## ЛСР по форме №4
Стройка:Капитальный ремонт спортивного ядра и площадки ГТО Гимназии № 80 по адресу: ул.Елькина, 88 в Советском районе г.Челябинска
Объект:Капитальный ремонт спортивного ядра и площадки ГТО
ЛОКАЛЬНЫЙ СМЕТНЫЙ РАСЧЕТ № 02-01-03
(локальная смета)
на | Малые архитектурные формы
(наименование работ и затрат, наименование объекта)
Основание: 06-2020-ГП
| Сметная стоимость _______________________________________________________________________________________________ |  | ___________________________2620,146 |  | тыс. руб.
| строительных работ _______________________________________________________________________________________________ |  | _______________________________________________________________________________________________2468,342 |  | тыс. руб.
| оборудования _______________________________________________________________________________________________ |  | _______________________________________________________________________________________________151,804 |  | тыс. руб.
| Средства на оплату труда _______________________________________________________________________________________________ |  | ___________________________1,461 |  | тыс. руб.
| Сметная трудоемкость _______________________________________________________________________________________________ |  | _______________________________________________________________________________________________135,56 |  | чел.час
Составлен(а) в текущих (прогнозных) ценах по состоянию на 01.01.2000 г с переводом в текущие цены на 2 квартал 2020 года
№ пп | Шифр и номер позиции норматива | Наименование работ и затрат, единица измерения | Количество | Стоимость единицы, руб. |  | Общая стоимость, руб. |  |  | Затраты труда рабочих, чел.-ч, не занятых обслуживанием машин
|  |  |  | всего | эксплуата- ции машин | Всего | оплаты труда | эксплуата- ция машин
|  |  |  | оплаты труда | в т.ч. оплаты труда |  |  | в т.ч. оплаты труда | на единицу | всего
1 | 2 | 3 | 4 | 5 | 6 | 7 | 8 | 9 | 10 | 11
Раздел 1. Новый раздел
1 | ФЕР01-02-031-04 Приказ Минстроя России от 26.12.2019 №876/пр | Бурение ям глубиной до 2 м бурильно-крановыми машинами: на автомобиле, группа грунтов 2 (100 шт) | 0,06 (2+2+2) / 100 | 2083,3 102,18 | 1981,12 165,88 | 125 | 6 | 119 10 | 13.1 | 0.79
2 | ФЕР01-02-057-02 Приказ Минстроя России от 26.12.2019 №876/пр | Разработка грунта вручную в траншеях глубиной до 2 м без креплений с откосами, группа грунтов: 2 (100 м3) | 0,095 9,5 / 100 | 1201,2 1201,2 |  | 114 | 114 |  | 154 | 14.63
3 | ФЕР01-02-060-01 Приказ Минстроя России от 26.12.2019 №876/пр | Погрузка вручную неуплотненного грунта из штабелей и отвалов в транспортные средства, группа грунтов: 1 (100 м3) | 0,101 (9,5+0,6) / 100 | 401,7 401,7 |  | 41 | 41 |  | 53.56 | 5.41
4 | ФССЦпг-03-21-01-039 Приказ Минстроя России от 26.12.2019 №876/пр | Перевозка грузов автомобилями-самосвалами грузоподъемностью 10 т работающих вне карьера на расстояние: I класс груза до 39 км (1 т груза) | 17,675 10,1*1,75 | 22.83 | 22.83 | 404 |  | 404
5 | ФЕР01-01-016-02 Приказ Минстроя России от 26.12.2019 №876/пр | Работа на отвале, группа грунтов: 2-3 (1000 м3) | 0,0101 10,1 / 1000 | 322,84 25,9 | 292,6 49,67 | 3 |  | 3 1 | 3.32 | 0.03
6 | ФЕР06-01-001-13 Приказ Минстроя России от 26.12.2019 №876/пр | Устройство фундаментов-столбов: бетонных (100 м3) | 0,0064 0,64 / 100 | 9997,56 4179,7 | 1734,07 260,92 | 64 | 27 | 11 2 | 490 | 3.14
7 | ФЕР06-02-001-01 Приказ Минстроя России от 26.12.2019 №876/пр | Устройство бетонных фундаментов общего назначения объемом: до 5 м3 (100 м3) | 0,094 9,4 / 100 | 10699,23 3333,24 | 3487,73 480,73 | 1006 | 313 | 328 45 | 394 | 37.04
8 | ФССЦ-04.1.02.05-0006 Приказ Минстроя России от 26.12.2019 №876/пр | Смеси бетонные тяжелого бетона (БСТ), класс В15 (М200) (м3) | 10,2408 0,6528+9,588 | 592.76 |  | 6070
9 | ФССЦ-04.1.02.05-0006 Приказ Минстроя России от 26.12.2019 №876/пр | Надбавка на водонепрницаемость W4, тех.часть, табл.2 - 2 % (м3) МАТ=515,43*0,02 | 10.2408 | 10.31 |  | 106
10 | ФЕР46-08-012-04 Приказ Минстроя России от 26.12.2019 №876/пр | Установка анкеров в отверстия глубиной 100 мм с применением составов на цементно-эпоксидной основе, диаметр анкера: 16 мм (100 шт) | 1,76 176 / 100 | 109,38 96,05 | 13.33 | 193 | 170 | 23 | 11.26 | 19.82
11 | ФЕР46-08-012-09 Приказ Минстроя России от 26.12.2019 №876/пр | На каждые 10 мм изменения глубины отверстия добавлять (уменьшать) к расценке: 46-08-012-04 (100 шт) (На глубину +25 мм ПЗ=2,5 (ОЗП=2,5; ЭМ=2,5 к расх.; ЗПМ=2,5; МАТ=2,5 к расх.; ТЗ=2,5; ТЗМ=2,5)) | 1,76 176 / 100 | 26,08 22,83 | 3.25 | 46 | 40 | 6 | 2.675 | 4.71
12 | ФЕР46-08-012-02 Приказ Минстроя России от 26.12.2019 №876/пр | Установка анкеров в отверстия глубиной 100 мм с применением составов на цементно-эпоксидной основе, диаметр анкера: 10 мм (100 шт) | 0,2 20 / 100 | 72,12 64,32 | 7.8 | 14 | 13 | 1 | 7.54 | 1.51
13 | ФЕР46-08-012-07 Приказ Минстроя России от 26.12.2019 №876/пр | На каждые 10 мм изменения глубины отверстия добавлять (уменьшать) к расценке: 46-08-012-02 (100 шт) (На глубину -20 мм ПЗ=2 (ОЗП=2; ЭМ=2 к расх.; ЗПМ=2; МАТ=2 к расх.; ТЗ=2; ТЗМ=2)) | -0,2 -20 / 100 | 13,42 12,12 | 1.3 | -3 | -3 |  | 1.42 | -0.28
14 | ФССЦ-08.4.01.01-0021 Приказ Минстроя России от 26.12.2019 №876/пр | Анкерные детали из прямых или гнутых круглых стержней с резьбой (в комплекте с шайбами и гайками или без них),: из конусных, клиновых, шпоночных, волновых обжимных пробок, колодок и зажимов или из гильзостержневых устройств (т) | 0,037676 0,000206*176+0,000071*20 | 17524.21 |  | 660
15 | ФЕР09-03-012-12 Приказ Минстроя России от 26.12.2019 №876/пр | Монтаж опорных стоек для пролетов: до 24 м (т) | 2,104 0,075*2+0,066*2+0,0455*2+0,057*2+0,051+0,096+0,092+0,122*2+0,06+0,086*2+0,122+0,68+0,025*4 | 439,57 51,85 | 266,39 32,21 | 925 | 109 | 560 68 | 5.78 | 12.16
16 | ФЕР09-03-037-01 Приказ Минстроя России от 26.12.2019 №876/пр | Монтаж рам коробчатого сечения пролетом до 24 м (т) | 1,878 0,029+0,037*2+0,145+0,173+0,209+0,305*2+0,295+0,183+0,160 | 1110,08 178,92 | 639,42 90,1 | 2085 | 336 | 1201 169 | 19.49 | 36.6
17 | ФССЦ-15.1.01.01-0002 Приказ Минстроя России от 26.12.2019 №876/пр | Стойка баскетбольная из стального профиля, с щитом из влагостойкой фанеры, с кольцом, размер 1800х1000х3754 мм (компл) | 2 | 3617.53 |  | 7235
18 | Прайс-01 | Горизонт. гимнастическая скамья двойная разноуровневая (шт.) МАТ=17600/1,2/6,37*1,02 | 1 | 2348.51 |  | 2349
19 | Прайс-02 | Горизонт. гимнастическая скамья с фиксацией ступений (шт.) МАТ=17050/1,2/6,37*1,02 | 2 | 2275.12 |  | 4550
20 | Прайс-03 | Горизонт. гимнастическая скамья с измерительными линейками (шт.) МАТ=26950/1,2/6,37*1,02 | 2 | 3596.15 |  | 7192
21 | Прайс-04 | Информационная стойка с описанием испытаний (шт.) МАТ=34210/1,2/6,37*1,02 | 2 | 4564.91 |  | 9130
22 | Прайс-05 | Комплекс для испытания "Прыжок в длину" (шт.) МАТ=29810/1,2/6,37*1,02 | 2 | 3977.79 |  | 7956
23 | Прайс-06 | Комплекс для испытания "Рывок гири" (шт.) МАТ=36740/1,2/6,37*1,02 | 1 | 4902.51 |  | 4903
24 | Прайс-07 | Мишень на стойках квадратная для тестирования инвалидов (шт.) МАТ=19800/1,2/6,37*1,02 | 1 | 2642.07 |  | 2642
25 | Прайс-08 | Мишень на стойках круглая для испытаний "Бросок тен.мяча в цель" (шт.) МАТ=24200/1,2/6,37*1,02 | 1 | 3229.2 |  | 3229
26 | Прайс-09 | Перекладины разноуровневые (260, 240, 220 см) (шт.) МАТ=49555/1,2/6,37*1,02 | 2 | 6612.52 |  | 13225
27 | Прайс-10 | Перекладины разноуровневые (110, 90 см) (шт.) МАТ=40205/1,2/6,37*1,02 | 1 | 5364.87 |  | 5365
28 | Прайс-11 | Помост для выполнения "Сгибание-разгибание рук в упоре лежа" (шт.) МАТ=35750/1,2/6,37*1,02 | 2 | 4770.41 |  | 9541
29 | Прайс-12 | Брусья разноуровневые с возможностью занятий для инвалидов (шт.) МАТ=55550/1,2/6,37*1,02 | 1 | 7412.48 |  | 7412
30 | Прайс-13 | Уличный гор.велотренажер с безинерционным нагрузочным мех-мом (шт.) МАТ=130000/1,2/6,37*1,02 | 1 | 17346.94 |  | 17347
31 | Прайс-14 | Уличный кардиотренажер Эллипсоид (шт.) МАТ=130000/1,2/6,37*1,02 | 1 | 17346.94 |  | 17347
32 | Прайс-15 | Уличный силовой тренажер "Гребная тяга" (шт.) МАТ=120000/1,2/6,37*1,02 | 1 | 16012.56 |  | 16013
33 | Прайс-16 | Уличный силовой тренажер "Приседания/шраги" (шт.) МАТ=160000/1,2/6,37*1,02 | 2 | 21350.08 |  | 42700
34 | Прайс-17 | Уличный тренажер "Гравитрон" (шт.) МАТ=112500/1,2/6,37*1,02 | 1 | 15011.77 |  | 15012
35 | Прайс-18 | Уличный тренажер "Степпер" (шт.) МАТ=130000/1,2/6,37*1,02 | 1 | 17346.94 |  | 17347
36 | Прайс-19 | Уличный тренажер сдвоенный "Гиперэкстензия+скамья для пресса" (шт.) МАТ=90500/1,2/6,37*1,02 | 1 | 12076.14 |  | 12076
37 | Прайс-20 | Комплекс (шт.) МАТ=523600/1,2/6,37*1,02 | 1 | 69868.13 |  | 69868
38 | ФССЦ-15.1.01.02-1020 Приказ Минстроя России от 26.12.2019 №876/пр | Стойка волейбольная (шт) | 4 | 2964.71 |  | 11859
39 О | Прайс-21 | Аппаратно-программный комплекс для проведения тестирования населения (к-т) ПЗ=150000/1,2/3,82 | 1 | 32722.51 |  | 32723
Итого прямые затраты по смете в базисных ценах | [5 empty] | 348874 | 1166 | 2656 295 |  | 135.56
Итого прямые затраты по смете с учетом коэффициентов к итогам | [5 empty] | 349267 | 1166 | 2656 295 |  | 135.56
В том числе, справочно:
МДС35 п.4.64. Заготовительно-складские расходы ПЗ=1,012 (ОЗП=1,012; ЭМ=1,012; МАТ=1,012) (Поз. 39) | [5 empty] | 393
Накладные расходы | [5 empty] | 1400
В том числе, справочно:
80% ФОТ (от 171) (Поз. 1-3) | [5 empty] | 137
90% ФОТ (от 682) (Поз. 15-16) | [5 empty] | 614
95% ФОТ (от 1) (Поз. 5) | [5 empty] | 1
105% ФОТ (от 387) (Поз. 6-7) | [5 empty] | 406
110% ФОТ (от 220) (Поз. 10-13) | [5 empty] | 242
Сметная прибыль | [5 empty] | 903
В том числе, справочно:
45%*0.85 ФОТ (от 171) (Поз. 1-3) | [5 empty] | 65
65%*0.85 ФОТ (от 387) (Поз. 6-7) | [5 empty] | 214
70%*0.85 ФОТ (от 220) (Поз. 10-13) | [5 empty] | 131
85%*0.85 ФОТ (от 682) (Поз. 15-16) | [5 empty] | 493
Итоги по смете:
Итоги по Строительным работам
Земляные работы, выполняемые по другим видам работ (подготовительным, сопутствующим, укрепительным) | [5 empty] | 144 |  |  |  | 0.79
Земляные работы, выполняемые ручным способом | [5 empty] | 338 |  |  |  | 20.04
Перевозка грузов автотранспортом | [5 empty] | 404
Земляные работы, выполняемые механизированным способом | [5 empty] | 4 |  |  |  | 0.03
Бетонные и железобетонные монолитные конструкции в промышленном строительстве | [5 empty] | 1690 |  |  |  | 40.18
Материалы для строительных работ | [5 empty] | 311134
Работы по реконструкции зданий и сооружений (усиление и замена существующих конструкций, разборка и возведение отдельных конструктивных элементов) | [5 empty] | 623 |  |  |  | 25.76
Строительные металлические конструкции | [5 empty] | 4117 |  |  |  | 48.76
Итого | [5 empty] | 318454 |  |  |  | 135.56
Индекс удорожания на 2 квартал 2020 года (Письма Минстроя РФ № 19271- -ИФ/09 от 21.05.2020 г.) 318 454 * 6,37 | [5 empty] | 2028552
Итоги по Оборудованию
Оборудование | [5 empty] | 33116
Итого | [5 empty] | 33116
Индекс удорожания на 2 квартал 2020 года (Письма Минстроя РФ № 6369-ИФ/09 от 25.02.2020 г.) 33 116 * 3,82 | [5 empty] | 126503
Итого | [5 empty] | 2155055 |  |  |  | 135.56
Справочно, в базисных ценах:
Материалы | [5 empty] | 312329
Машины и механизмы | [5 empty] | 2656
ФОТ | [5 empty] | 1461
Оборудование | [5 empty] | 33116
Накладные расходы | [5 empty] | 1400
Сметная прибыль | [5 empty] | 903
Итого Строительные работы для расчета лимитированных затрат | [5 empty] | 2028552
Временные здания и сооружения 1,4% | [5 empty] | 28400
Итого | [5 empty] | 2056952
Итого с оборудованием (126503) | [5 empty] | 2183455
НДС 20% | [5 empty] | 436691
ВСЕГО по смете | [5 empty] | 2620146 |  |  |  | 135.56
Составил: ___________________________Горский И.Е.
(должность, подпись, расшифровка)
Проверил: ___________________________
(должность, подпись, расшифровка)