## ЛСР по форме №4
Стройка:Капитальный ремонт спортивного ядра и площадки ГТО Гимназии № 80 по адресу: ул.Елькина, 88 в Советском районе г.Челябинска
Объект:Капитальный ремонт спортивного ядра и площадки ГТО
ЛОКАЛЬНЫЙ СМЕТНЫЙ РАСЧЕТ № 02-01-04
(локальная смета)
на | Ограждение
(наименование работ и затрат, наименование объекта)
Основание: 06-2020-ГП
| Сметная стоимость строительных работ _______________________________________________________________________________________________ |  | ___________________________941,206 |  | тыс. руб.
| Средства на оплату труда _______________________________________________________________________________________________ |  | ___________________________1,449 |  | тыс. руб.
| Сметная трудоемкость _______________________________________________________________________________________________ |  | _______________________________________________________________________________________________128,93 |  | чел.час
Составлен(а) в текущих (прогнозных) ценах по состоянию на 01.01.2000 г с переводом в текущие цены на 2 квартал 2020 года
№ пп | Шифр и номер позиции норматива | Наименование работ и затрат, единица измерения | Количество | Стоимость единицы, руб. |  | Общая стоимость, руб. |  |  | Затраты труда рабочих, чел.-ч, не занятых обслуживанием машин
|  |  |  | всего | эксплуата- ции машин | Всего | оплаты труда | эксплуата- ция машин
|  |  |  | оплаты труда | в т.ч. оплаты труда |  |  | в т.ч. оплаты труда | на единицу | всего
1 | 2 | 3 | 4 | 5 | 6 | 7 | 8 | 9 | 10 | 11
Раздел 1. Новый раздел
Ограждение 170 м.п.
1 | ФЕР09-08-001-04 Приказ Минстроя России от 26.12.2019 №876/пр | Установка металлических столбов высотой более 4 м: с погружением в бетонное основание (100 шт) | 0,55 55 / 100 | 4352,17 330,71 | 3788,36 311,58 | 2394 | 182 | 2084 171 | 38.77 | 21.32
2 | ФССЦ-04.1.02.05-0006 Приказ Минстроя России от 26.12.2019 №876/пр | Смеси бетонные тяжелого бетона (БСТ), класс В15 (М200) (м3) | 4.488 | 592.76 |  | 2660
3 | ФССЦ-04.1.02.05-0006 Приказ Минстроя России от 26.12.2019 №876/пр | Надбавка на водонепрницаемость W4, тех.часть, табл.2 - 2 % (м3) МАТ=515,43*0,02 | 4.488 | 10.31 |  | 46
4 | ФЕР09-08-002-06 Приказ Минстроя России от 26.12.2019 №876/пр | Устройство заграждений из готовых металлических решетчатых панелей: высотой более 2 м (10 шт) | 12,8 128 / 10 | 94,8 65,6 | 29,2 10,9 | 1213 | 840 | 373 140 | 7.69 | 98.43
5 | Прайс-01 | Ограждение 3D высотой 4 м RAL6005 в комплекте (м.п.) МАТ=3871,81/1,2/6,37*1,01*1,02 | 170 | 521.81 |  | 88708
Калитки 6 шт.
6 | ФЕР09-08-001-04 Приказ Минстроя России от 26.12.2019 №876/пр | Установка металлических столбов высотой более 4 м: с погружением в бетонное основание (100 шт) | 0,12 12 / 100 | 4352,17 330,71 | 3788,36 311,58 | 522 | 40 | 455 37 | 38.77 | 4.65
7 | ФССЦ-04.1.02.05-0006 Приказ Минстроя России от 26.12.2019 №876/пр | Смеси бетонные тяжелого бетона (БСТ), класс В15 (М200) (м3) | 0,306 0,3*1,02 | 592.76 |  | 181
8 | ФССЦ-04.1.02.05-0006 Приказ Минстроя России от 26.12.2019 №876/пр | Надбавка на водонепрницаемость W4, тех.часть, табл.2 - 2 % (м3) МАТ=515,43*0,02 | 0.306 | 10.31 |  | 3
9 | ФЕР09-08-002-07 Приказ Минстроя России от 26.12.2019 №876/пр | Устройство калиток из готовых металлических решетчатых панелей (10 шт) | 0,6 6 / 10 | 42,36 28,23 | 14,13 4,64 | 25 | 17 | 8 3 | 3.31 | 1.99
10 | Прайс-02 | Калитка высота 2230 ширина 2095 мм, Н-образная, заполнение панель 3D из прутка 5 мм, столбы под бетонирование, наружу, оцинкованная, цвет RAL=6005 Зеленый, в комплекте щеколда с петлями под навесной замок (шт.) МАТ=28600/1,2/6,37*1,01*1,02 | 6 | 3854.49 |  | 23127
11 | ФЕР01-02-060-01 Приказ Минстроя России от 26.12.2019 №876/пр | Погрузка вручную неуплотненного грунта из штабелей и отвалов в транспортные средства, группа грунтов: 1 (100 м3) | 0,047 4,7 / 100 | 401,7 401,7 |  | 19 | 19 |  | 53.56 | 2.52
12 | ФССЦпг-03-21-01-039 Приказ Минстроя России от 26.12.2019 №876/пр | Перевозка грузов автомобилями-самосвалами грузоподъемностью 10 т работающих вне карьера на расстояние: I класс груза до 39 км (1 т груза) | 8,225 4,7*1,75 | 22.83 | 22.83 | 188 |  | 188
13 | ФЕР01-01-016-02 Приказ Минстроя России от 26.12.2019 №876/пр | Работа на отвале, группа грунтов: 2-3 (1000 м3) | 0,0047 4,7 / 1000 | 322,84 25,9 | 292,6 49,67 | 2 |  | 1 | 3.32 | 0.02
Итого прямые затраты по смете в базисных ценах | [5 empty] | 119088 | 1098 | 3109 351 |  | 128.93
Накладные расходы | [5 empty] | 1302
В том числе, справочно:
80% ФОТ (от 19) (Поз. 11) | [5 empty] | 15
90% ФОТ (от 1430) (Поз. 1, 4, 6, 9) | [5 empty] | 1287
Сметная прибыль | [5 empty] | 1040
В том числе, справочно:
45%*0.85 ФОТ (от 19) (Поз. 11) | [5 empty] | 7
85%*0.85 ФОТ (от 1430) (Поз. 1, 4, 6, 9) | [5 empty] | 1033
Итоги по смете:
Строительные металлические конструкции | [5 empty] | 6474 |  |  |  | 126.39
Материалы для строительных работ | [5 empty] | 114725
Земляные работы, выполняемые ручным способом | [5 empty] | 41 |  |  |  | 2.52
Перевозка грузов автотранспортом | [5 empty] | 188
Земляные работы, выполняемые механизированным способом | [5 empty] | 2 |  |  |  | 0.02
Итого | [5 empty] | 121430 |  |  |  | 128.93
Индекс удорожания на 2 квартал 2020 года (Письма Минстроя РФ № 19271- -ИФ/09 от 21.05.2020 г.) 121 430 * 6,37 | [5 empty] | 773509
Справочно, в базисных ценах:
Материалы | [5 empty] | 114881
Машины и механизмы | [5 empty] | 3109
ФОТ | [5 empty] | 1449
Накладные расходы | [5 empty] | 1302
Сметная прибыль | [5 empty] | 1040
Временные здания и сооружения 1,4% | [5 empty] | 10829
Итого | [5 empty] | 784338
НДС 20% | [5 empty] | 156867.6
ВСЕГО по смете | [5 empty] | 941205.6 |  |  |  | 128.93
Составил: ___________________________Горский И.Е.
(должность, подпись, расшифровка)
Проверил: ___________________________
(должность, подпись, расшифровка)