## ЛСР 17 граф
СОГЛАСОВАНО: | [11 empty] | УТВЕРЖДАЮ:
_________________ | [11 empty] | _________________
" _____ " августа 2020 г. | [11 empty] | "____" августа 2020 г.
(наименование стройки)
ЛОКАЛЬНЫЙ СМЕТНЫЙ РАСЧЕТ № 1
(локальная смета)
|  | на | Устройство козырька над крыльцом, "Детский сад № 440"
(наименование работ и затрат, наименование объекта)
Основание: Ведомость объёмов работ №1
|  |  | Сметная стоимость строительных работ _______________________________________________________________________________________________ | [5 empty] | ___________________________30,797 |  | тыс. руб.
|  |  | Средства на оплату труда _______________________________________________________________________________________________ | [5 empty] | ___________________________0,135 |  | тыс. руб.
|  |  | Сметная трудоемкость _______________________________________________________________________________________________ | [5 empty] | _______________________________________________________________________________________________9,99 |  | чел.час
Составлен(а) в текущих (прогнозных) ценах 2 квартала 2020 года (письмо Минстроя России № 19271-ИФ/09 от 21.05.20, приложение № 1, Челябинская область, Объекты образования, Детские сады)
№ пп | Обосно- вание | Наименование | Ед. изм. | Кол. | Стоимость единицы, руб. |  |  |  | Общая стоимость, руб. |  |  |  | Т/з осн. раб.на ед. | Т/з осн. раб. Всего | Т/з мех. на ед. | Т/з мех. Всего
[5 empty] | Всего | В том числе |  |  | Всего | В том числе
[6 empty] | Осн.З/п | Эк.Маш | З/пМех |  | Осн.З/п | Эк.Маш | З/пМех
1 | 2 | 3 | 4 | 5 | 6 | 7 | 8 | 9 | 10 | 11 | 12 | 13 | 14 | 15 | 16 | 17
1 | ТЕР09-03-002-12 Приказ Минстроя России от 27.02.2015 №140/пр | Монтаж балок, ригелей перекрытия, покрытия (устройство каркаса) (При применении сметных норм, аналогичные технологическим процессам в новом строительстве, в том числе по возведению новых конструктивных элементов) ОЗП=1,15; ЭМ=1,25 к расх.; ЗПМ=1,25; ТЗ=1,15; ТЗМ=1,25) Строительные металлические конструкции: НР (46 руб.): 90%*0.9 от ФОТ (57 руб.) СП (41 руб.): 85%*0.85 от ФОТ (57 руб.) | 1 т конструкций | 0,17267 (101,47+40,37+30,83)/1000 | 1037.08 | 270.95 | 622.08 | 59.34 | 179 | 47 | 107 | 10 | 20.9875 | 3.62 | 3.2125 | 0.55
2 | ТССЦ-103-1511 Приказ Минстроя России от 27.02.2015 №140/пр | Трубы стальные квадратные (ГОСТ 8639-82) размером 60х60 мм, толщина стенки 3,5 мм | м | 16.8 | 46.72 |  |  |  | 785
3 | ТССЦ-103-1757 Приказ Минстроя России от 27.02.2015 №140/пр | Трубы стальные прямоугольные (ГОСТ 8645-86) размером 40х20 мм, толщина стенки 3,5 мм | м | 19.5 | 21.23 |  |  |  | 414
4 | ТССЦ-103-1752 Приказ Минстроя России от 27.02.2015 №140/пр | Трубы стальные прямоугольные (ГОСТ 8645-86) размером 40х15 мм, толщина стенки 3,5 мм | м | 16.4 | 19.06 |  |  |  | 313
5 | ТЕР09-04-002-01 Приказ Минстроя России от 27.02.2015 №140/пр | Монтаж кровельного покрытия: из профилированного листа при высоте здания до 25 м (При применении сметных норм, (аналогичные технологическим процессам в новом строительстве, в том числе по возведению новых конструктивных элементов) ОЗП=1,15; ЭМ=1,25 к расх.; ЗПМ=1,25; ТЗ=1,15; ТЗМ=1,25) Строительные металлические конструкции: НР (49 руб.): 90%*0.9 от ФОТ (60 руб.) СП (43 руб.): 85%*0.85 от ФОТ (60 руб.) | 100 м2 покрытия | 0,1178 11,78 / 100 | 1278.9 | 451.12 | 622.13 | 56.64 | 151 | 53 | 73 | 7 | 40.825 | 4.81 | 3.2625 | 0.38
6 | ТССЦ-101-3035 Приказ Минстроя России от 27.02.2015 №140/пр | Профилированный настил окрашенный С21-1000-0,7 | т | 0,1178 117,8/1000 | 14976.34 |  |  |  | 1764
7 | ТССЦ-101-1811 Приказ Минстроя России от 27.02.2015 №140/пр | Заклепки комбинированные для соединения профилированного стального настила и разнообразных листовых деталей | т | 0.005 | 42895 |  |  |  | 214
8 | ТЕР09-05-006-01 Приказ Минстроя России от 27.02.2015 №140/пр | Резка стального профилированного настила (При применении сметных норм, (аналогичные технологическим процессам в новом строительстве, в том числе по возведению новых конструктивных элементов) ОЗП=1,15; ЭМ=1,25 к расх.; ЗПМ=1,25; ТЗ=1,15; ТЗМ=1,25) Строительные металлические конструкции: НР (15 руб.): 90%*0.9 от ФОТ (18 руб.) СП (13 руб.): 85%*0.85 от ФОТ (18 руб.) | 1 м реза | 4 | 5.16 | 4.44 | 0.72 |  | 21 | 18 | 3 |  | 0.391 | 1.56
Итого прямые затраты по смете в базисных ценах | [8 empty] | 3841 | 118 | 183 | 17 |  | 9.99 |  | 0.93
Накладные расходы | [8 empty] | 109
Сметная прибыль | [8 empty] | 98
Итоги по смете:
Строительные металлические конструкции | [8 empty] | 4048 |  |  |  |  | 9.99 |  | 0.93
Итого | [8 empty] | 4048 |  |  |  |  | 9.99 |  | 0.93
В текущих ценах 2 квартала 2020 года с индексом пересчета 6,26 (письмо Минстроя России № 19271-ИФ/09 от 21.05.20, прил.№ 1, Челябинская область, Объекты образования, Детские сады) 4 048 * 6,34 | [8 empty] | 25664
Справочно, в базисных ценах:
Материалы | [8 empty] | 3540
Машины и механизмы | [8 empty] | 183
ФОТ | [8 empty] | 135
Накладные расходы | [8 empty] | 109
Сметная прибыль | [8 empty] | 98
НДС 20% от 25664 | [8 empty] | 5132.8
ВСЕГО по смете | [8 empty] | 30796.8 |  |  |  |  | 9.99 |  | 0.93
Составил: ___________________________
(должность, подпись, расшифровка)
Проверил: ___________________________
(должность, подпись, расшифровка)