## Ведомость объемов работ 5 граф
УТВЕРЖДАЮ
_____________________
"____" августа 2020г.
мп
ВЕДОМОСТЬ ОБЪЕМОВ РАБОТ №1
Устройство козырька над крыльцом, "Детский сад № 440"
№ пп | Наименование | Ед. изм. | Кол. | Примечание
1 | 2 | 3 | 4 | 5
Раздел 1. Новый раздел
1 | Монтаж балок, ригелей перекрытия, покрытия (устройство каркаса) | 1 т конструкций | 0,17267 (101,47+40,37+30,83)/1000
2 | Трубы стальные квадратные (ГОСТ 8639-82) размером 60х60 мм, толщина стенки 3,5 мм | м | 16.8
3 | Трубы стальные прямоугольные (ГОСТ 8645-86) размером 40х20 мм, толщина стенки 3,5 мм | м | 19.5
4 | Трубы стальные прямоугольные (ГОСТ 8645-86) размером 40х15 мм, толщина стенки 3,5 мм | м | 16.4
5 | Монтаж кровельного покрытия: из профилированного листа при высоте здания до 25 м | 100 м2 покрытия | 0,1178 11,78 / 100
6 | Профилированный настил окрашенный С21-1000-0,7 | т | 0,1178 117,8/1000
7 | Заклепки комбинированные для соединения профилированного стального настила и разнообразных листовых деталей | т | 0.005
8 | Резка стального профилированного настила | 1 м реза | 4
Заказчик: ___________________________
(должность, подпись, расшифровка)
М.П.
Согласовано: ___________________________
(должность, подпись, расшифровка)
М.П.