## ЛСР 13 граф
СОГЛАСОВАНО: | [8 empty] | УТВЕРЖДАЮ:
________________ | [8 empty] | ________________
" _____ " ________________ 2021 г. | [8 empty] | "______ " _______________2021 г.
МАОУ "Ключевская СОШ"
(наименование стройки)
ЛОКАЛЬНЫЙ СМЕТНЫЙ РАСЧЕТ №
(локальная смета)
| на | Ремонт компьютерного класса
(наименование работ и затрат, наименование объекта)
|  | Сметная стоимость _______________________________________________________________________________________________ |  | ___________________________411 357,05 |  | руб.
|  | строительных работ _______________________________________________________________________________________________ |  | _______________________________________________________________________________________________328498,22 |  | руб.
|  | монтажных работ _______________________________________________________________________________________________ |  | _______________________________________________________________________________________________14299,31 |  | руб.
|  | Средства на оплату труда _______________________________________________________________________________________________ |  | ___________________________6488,96 |  | руб.
|  | Сметная трудоемкость _______________________________________________________________________________________________ |  | _______________________________________________________________________________________________716,12 |  | чел.час
Составлен(а) в текущих (прогнозных) ценах по состоянию на 4 кв. 2020 г.
№ пп | Обоснование | Наименование | Ед. изм. | Кол. | Стоимость единицы, руб. |  |  |  | Общая стоимость, руб.
[5 empty] | Всего | В том числе |  |  | Всего | В том числе
[6 empty] | Осн.З/п | Эк.Маш. | З/пМех |  | Осн.З/п | Эк.Маш. | З/пМех
1 | 2 | 3 | 4 | 5 | 6 | 7 | 8 | 9 | 10 | 11 | 12 | 13
Раздел 1. Ремонт компьютерного класса
1 | ФЕРр57-3-1 Приказ Минстроя России от 26.12.2019 №876/пр | Разборка плинтусов: деревянных и из пластмассовых материалов | 100 м | 0,36 | 29,41 | 29,41 |  |  | 10,59 | 10,59
2 | ФЕРр57-2-1 Приказ Минстроя России от 26.12.2019 №876/пр | Разборка покрытий полов: из линолеума и релина | 100 м2 | 0,71 | 92,9 | 88,84 | 4,06 | 1,76 | 65,96 | 63,08 | 2,88 | 1,25
3 | ФЕРр57-1-4 Приказ Минстроя России от 26.12.2019 №876/пр | Разборка оснований покрытия полов: дощатых оснований щитового паркета | 100 м2 | 0,71 | 116,22 | 116,22 |  |  | 82,52 | 82,52
4 | ФЕРр57-1-2 Приказ Минстроя России от 26.12.2019 №876/пр | Разборка оснований покрытия полов: лаг из досок и брусков | 100 м2 | 0,71 | 59,83 | 59,83 |  |  | 42,48 | 42,48
5 | ФЕРр57-2-3 Приказ Минстроя России от 26.12.2019 №876/пр | Разборка покрытий полов: из керамических плиток | 100 м2 | 0,93 | 641 | 595,99 | 45,01 | 19,44 | 596,13 | 554,27 | 41,86 | 18,08
6 | ФЕРр63-10-1 Приказ Минстроя России от 26.12.2019 №876/пр | Разборка облицовки из гипсокартонных листов: стен и перегородок (откосы окон) | 100 м2 | 0,37 | 69,41 | 63,16 | 6,25 | 2,7 | 25,68 | 23,37 | 2,31 | 1,00
7 | ФЕРр63-15-1 Приказ Минстроя России от 26.12.2019 №876/пр | Разборка элементов облицовки потолков с разборкой каркаса: плит растровых | 100 м2 | 0,71 | 291,95 | 291,95 |  |  | 207,28 | 207,28
8 | ФЕРр56-3-4 Приказ Минстроя России от 26.12.2019 №876/пр | Снятие подоконных досок: пластиковых | 100 м2 | 0,068 | 113,78 | 113,78 |  |  | 7,74 | 7,74
9 | ФЕРр56-9-1 Приказ Минстроя России от 26.12.2019 №876/пр | Демонтаж дверных коробок: в каменных стенах с отбивкой штукатурки в откосах | 100 шт | 0,02 | 1643,9 | 1437,99 | 205,91 |  | 32,88 | 28,76 | 4,12
10 | ФЕРр56-9-4 Приказ Минстроя России от 26.12.2019 №876/пр | Демонтаж дверных коробок: в деревянных стенах каркасных и в перегородках | 100 шт | 0,01 | 535,16 | 535,16 |  |  | 5,35 | 5,35
11 | ФЕРр56-10-1 Приказ Минстроя России от 26.12.2019 №876/пр | Снятие дверных полотен и решеток металлических | 100 м2 | 0,06 | 288,06 | 288,06 |  |  | 17,28 | 17,28
12 | ФЕРр62-41-1 Приказ Минстроя России от 26.12.2019 №876/пр | Очистка вручную поверхности фасадов от перхлорвиниловых и масляных красок: с земли и лесов | 100 м2 | 0,962 | 162,24 | 162,24 |  |  | 156,07 | 156,07
13 | ФЕРр61-27-1 Приказ Минстроя России от 26.12.2019 №876/пр | Насечка под штукатурку поверхностей стен, перегородок, прямоугольных столбов, колонн, пилястр и криволинейных поверхностей большого радиуса: по кирпичу | 100 м2 | 0,962 | 380,38 | 222,32 | 158,06 |  | 365,93 | 213,88 | 152,05
14 | ФЕР15-04-006-03 Приказ Минстроя России от 26.12.2019 №876/пр | Покрытие поверхностей грунтовкой глубокого проникновения: за 1 раз стен | 100 м2 | 0,962 | 45,88 | 44,73 | 0,97 | 0,26 | 44,14 | 43,03 | 0,93 | 0,25
15 | ФССЦ-14.3.01.03-0003 Приказ Минстроя России от 26.12.2019 №876/пр | Состав грунтовочный укрепляющий универсальный | кг | 9,9086 Ф1.р1*1000 | 20,92 |  |  |  | 207,29
16 | ФЕР11-01-011-01 Приказ Минстроя России от 01.06.2020 №294/пр | Устройство стяжек: цементных толщиной 20 мм | 100 м2 | 0,93 | 334,81 | 282,66 | 43,61 | 17,15 | 311,37 | 262,87 | 40,56 | 15,95
17 | ФЕР11-01-011-02 Приказ Минстроя России от 01.06.2020 №294/пр | Устройство стяжек: на каждые 5 мм изменения толщины стяжки добавлять или исключать к расценке 11-01-011-01 | 100 м2 | 0,93 | 11,05 | 3,49 | 7,56 | 2,84 | 10,28 | 3,25 | 7,03 | 2,64
18 | ФССЦ-04.3.01.09-0014 Приказ Минстроя России от 26.12.2019 №876/пр | Раствор готовый кладочный, цементный, М100 | м3 | 2,3715 Ф2.р1+Ф3.р1 | 519,8 |  |  |  | 1232,71
19 | ФЕР15-07-003-02 Приказ Минстроя России от 26.12.2019 №876/пр | Нанесение водно-дисперсионной грунтовки на поверхности: пористые (камень, кирпич, бетон и т.д.) | 100 м2 | 0,93 | 57,85 | 33,87 | 22,14 | 0,58 | 53,80 | 31,50 | 20,59 | 0,54
20 | ФССЦ-14.4.01.02-0012 Приказ Минстроя России от 26.12.2019 №876/пр | Грунтовка укрепляющая, глубокого проникновения, быстросохнущая, паропроницаемая | кг | 12,834 Ф4.р1 | 13,08 |  |  |  | 167,87
21 | ФЕР11-01-027-06 Приказ Минстроя России от 26.12.2019 №876/пр | Устройство покрытий на растворе из сухой смеси с приготовлением раствора в построечных условиях из плиток: гладких неглазурованных керамических для полов одноцветных | 100 м2 | 0,93 | 9047,81 | 1046,88 | 142,03 | 53,61 | 8414,46 | 973,60 | 132,09 | 49,86
22 | ФЕР11-01-039-04 Приказ Минстроя России от 26.12.2019 №876/пр | Устройство плинтусов: из плиток керамических | 100 м | 0,54 | 328,03 | 226,53 | 5,5 | 1,38 | 177,14 | 122,33 | 2,97 | 0,75
23 | ФССЦ-06.2.02.01-1002 Приказ Минстроя России от 26.12.2019 №876/пр | Плитка керамическая глазурованная для полов гладкая, декорированная методом набрызгивания, толщина 8 мм, размер 300х300 мм | м2 | 8,1 | 86,41 |  |  |  | 699,92
24 | ФЕРр61-2-1 Приказ Минстроя России от 26.12.2019 №876/пр | Ремонт штукатурки внутренних стен по камню известковым раствором площадью отдельных мест: до 1 м2 толщиной слоя до 20 мм | 100 м2 | 0,2 | 2943,87 | 1799,2 | 20,94 | 9,05 | 588,77 | 359,84 | 4,19 | 1,81
25 | ФЕРр61-1-4 Приказ Минстроя России от 26.12.2019 №876/пр | Сплошное выравнивание штукатурки стен полимерцементным раствором при толщине намета: до 10 мм | 100 м2 | 0,2 | 1181,57 | 422,35 | 18,13 | 7,83 | 236,31 | 84,47 | 3,63 | 1,57
26 | ФЕРр61-1-9 Приказ Минстроя России от 26.12.2019 №876/пр | Сплошное выравнивание внутренних поверхностей (однослойное оштукатуривание) из сухих растворных смесей толщиной до 10 мм для последующей окраски или оклейки обоями: стен | 100 м2 | 0,96 | 321,53 | 303,12 | 17,16 | 10,18 | 308,67 | 291,00 | 16,47 | 9,77
27 | ФССЦ-04.3.02.13-0111 Приказ Минстроя России от 26.12.2019 №876/пр | Смесь штукатурная цементно-песчаная "БИРСС 55" (марка М100) | т | 1,1712 Ф7.р1+Ф8.р1 | 1135,82 |  |  |  | 1330,27
28 | ФЕР15-04-006-03 Приказ Минстроя России от 26.12.2019 №876/пр | Покрытие поверхностей грунтовкой глубокого проникновения: за 1 раз стен | 100 м2 | 0,96 | 45,88 | 44,73 | 0,97 | 0,26 | 44,04 | 42,94 | 0,93 | 0,25
29 | ФССЦ-14.3.01.03-0003 Приказ Минстроя России от 26.12.2019 №876/пр | Состав грунтовочный укрепляющий универсальный | кг | 9,888 Ф6.р1*1000 | 20,92 |  |  |  | 206,86
30 | ФЕР10-05-002-01 Приказ Минстроя России от 26.12.2019 №876/пр | Устройство перегородок из гипсокартонных листов (ГКЛ) с одинарным металлическим каркасом и двухслойной обшивкой с обеих сторон: глухих | 100 м2 | 0,18 | 4530,92 | 1197,24 | 90,98 | 11,62 | 815,57 | 215,50 | 16,38 | 2,09
31 | ФССЦ-01.6.01.02-0006 Приказ Минстроя России от 26.12.2019 №876/пр | Листы гипсокартонные ГКЛ, толщина 12,5 мм | м2 | 75,78 | 15 |  |  |  | 1136,70
32 | ФЕР15-04-007-01 Приказ Минстроя России от 26.12.2019 №876/пр | Окраска водно-дисперсионными акриловыми составами улучшенная: по штукатурке стен | 100 м2 | 1,32 | 1033,68 | 380,71 | 10,41 | 1,97 | 1364,46 | 502,54 | 13,74 | 2,60
33 | ФССЦ-14.3.02.01-0006 Приказ Минстроя России от 26.12.2019 №876/пр | Краска акрилатная для внутренних работ, марка "Caparol UniLatex" | л | 40 | 57,3 |  |  |  | 2292,00
34 | ФЕР10-01-035-03 Приказ Минстроя России от 26.12.2019 №876/пр | Установка подоконных досок из ПВХ: в каменных стенах толщиной свыше 0,51 м | 100 м | 0,12 | 3575,75 | 167,27 | 20,59 | 4,2 | 429,09 | 20,07 | 2,47 | 0,50
35 | ФССЦ-11.3.03.01-0012 Приказ Минстроя России от 26.12.2019 №876/пр | Доски подоконные из ПВХ, ширина 700 мм | м | 12 | 87,42 |  |  |  | 1049,04
36 | ФЕР10-01-039-01 Приказ Минстроя России от 26.12.2019 №876/пр | Установка блоков в наружных и внутренних дверных проемах: в каменных стенах, площадь проема до 3 м2 | 100 м2 | 0,04 | 4043,34 | 821,89 | 1132,88 | 172,57 | 161,73 | 32,88 | 45,32 | 6,90
37 | ФССЦ-11.2.02.01-0003 Приказ Минстроя России от 26.12.2019 №876/пр | Блок дверной, одностворчатый, 3-х филёнчатый, глухой сосновый, лакированный, модель FF OKSAMANTY 3P, размер дверного полотна: 890х2090 мм | компл | 2 | 1578,81 |  |  |  | 3157,62
38 | ФЕР15-01-050-04 Приказ Минстроя России от 26.12.2019 №876/пр | Облицовка оконных и дверных откосов декоративным бумажно-слоистым пластиком или листами из синтетических материалов на клее | 100 м2 | 0,19 | 1563,91 | 1528,19 | 35,36 | 6,88 | 297,14 | 290,36 | 6,72 | 1,31
39 | ФССЦ-11.3.03.05-0011 Приказ Минстроя России от 26.12.2019 №876/пр | Сэндвич-панели для откосов наружные слои листы из поливинилхлорида, внутреннее наполнение вспененный пенополистирол белые, ширина 1,5 м, длина 3,0 м, толщина 10 мм | м2 | 20 | 59,16 |  |  |  | 1183,20
40 | ФССЦ-14.5.01.10-0018 Приказ Минстроя России от 26.12.2019 №876/пр | Пена монтажная: MAKROFLEX PRO | л | 10 | 58,58 |  |  |  | 585,80
41 | ФЕР15-01-047-15 Приказ Минстроя России от 01.06.2020 №294/пр | Устройство потолков: плитно-ячеистых по каркасу из оцинкованного профиля | 100 м2 | 0,93 | 6623,23 | 963,12 | 324,71 | 63,39 | 6159,60 | 895,70 | 301,98 | 58,95
42 | ФЕРм08-03-594-14 Приказ Минстроя России от 26.12.2019 №876/пр | Светильник в подвесных потолках, устанавливаемый: на профиле, количество ламп в светильнике до 4 | 100 шт | 0,26 | 3321,51 | 2118,91 | 188,53 | 24,85 | 863,59 | 550,92 | 49,02 | 6,46
43 | ФЕРр62-33-1 Приказ Минстроя России от 26.12.2019 №876/пр | Окраска масляными составами ранее окрашенных поверхностей радиаторов и ребристых труб отопления: за 1 раз | 100 м2 | 0,12 | 482,25 | 420,39 | 0,66 | 0,12 | 57,87 | 50,45 | 0,08 | 0,01
44 | ФССЦ-14.4.04.03-1004 Приказ Минстроя России от 26.12.2019 №876/пр | Эмаль алкидная специальная для радиаторов, отопительных батарей и труб | л | 1,9 | 210,47 |  |  |  | 399,89
45 | ФЕР20-02-002-02 Приказ Минстроя России от 26.12.2019 №876/пр | Установка решеток жалюзийных площадью в свету: до 1,0 м2 | шт | 5 | 22,81 | 12,47 | 2,62 | 0,26 | 114,05 | 62,35 | 13,10 | 1,30
46 | ФССЦ-11.3.03.12-0003 Приказ Минстроя России от 26.12.2019 №876/пр | Решетка радиаторная из ПВХ, размер 0,6х1,2 м | м2 | 3,6 | 75,58 |  |  |  | 272,09
47 | ФЕРр67-4-1 Приказ Минстроя России от 26.12.2019 №876/пр | Демонтаж: выключателей, розеток | 100 шт | 0,1 | 45,55 | 45,55 |  |  | 4,56 | 4,56
48 | ФЕРр67-9-2 Приказ Минстроя России от 26.12.2019 №876/пр | Смена: розеток | 100 шт | 0,1 | 218,59 | 218,59 |  |  | 21,86 | 21,86
49 | ФЕРр67-3-1 Приказ Минстроя России от 26.12.2019 №876/пр | Демонтаж кабеля | 100 м | 0,2 | 75,5 | 75,19 | 0,31 | 0,14 | 15,10 | 15,04 | 0,06 | 0,03
50 | ФЕРм08-03-574-01 Приказ Минстроя России от 26.12.2019 №876/пр | Разводка по устройствам и подключение жил кабелей или проводов сечением: до 10 мм2 | 100 шт | 0,1 | 253,9 | 153,26 | 1,81 | 0,26 | 25,39 | 15,33 | 0,18 | 0,03
Итого прямые затраты по смете в базисных ценах | [8 empty] | 36056,14 | 6305,06 | 881,66 | 183,90
Накладные расходы | [8 empty] | 6069,52
В том числе, справочно:
77% ФОТ (от 231,65) (Поз. 6-7) | [8 empty] | 178,37
79% ФОТ (от 962,34) (Поз. 13, 24-27) | [8 empty] | 760,25
80% ФОТ (от 978,8) (Поз. 1-5, 12, 43-44) | [8 empty] | 783,04
82% ФОТ (от 59,13) (Поз. 8-11) | [8 empty] | 48,49
85% ФОТ (от 41,49) (Поз. 47-49) | [8 empty] | 35,27
95% ФОТ (от 572,74) (Поз. 42, 50) | [8 empty] | 544,10
105%*0.9 ФОТ (от 1869,97) (Поз. 14-15, 19-20, 28-29, 32-33, 38-41) | [8 empty] | 1767,12
118%*0.9 ФОТ (от 277,94) (Поз. 30-31, 34-37) | [8 empty] | 295,17
123%*0.9 ФОТ (от 1431,25) (Поз. 16-18, 21-23) | [8 empty] | 1584,39
128%*0.9 ФОТ (от 63,65) (Поз. 45-46) | [8 empty] | 73,32
Сметная прибыль | [8 empty] | 3641,70
В том числе, справочно:
50% ФОТ (от 1400,52) (Поз. 6-7, 12, 43-44, 13, 24-27) | [8 empty] | 700,27
55%*0.85 ФОТ (от 1869,97) (Поз. 14-15, 19-20, 28-29, 32-33, 38-41) | [8 empty] | 874,21
62% ФОТ (от 59,13) (Поз. 8-11) | [8 empty] | 36,66
63%*0.85 ФОТ (от 277,94) (Поз. 30-31, 34-37) | [8 empty] | 148,84
65% ФОТ (от 614,23) (Поз. 42, 50, 47-49) | [8 empty] | 399,25
68% ФОТ (от 772,27) (Поз. 1-5) | [8 empty] | 525,14
75%*0.85 ФОТ (от 1431,25) (Поз. 16-18, 21-23) | [8 empty] | 912,42
83%*0.85 ФОТ (от 63,65) (Поз. 45-46) | [8 empty] | 44,91
Итоги по смете:
Итоги по Строительным работам
Полы (ремонтно-строительные) | [8 empty] | 1940,64
Стекольные, обойные и облицовочные работы (ремонтно-строительные) | [8 empty] | 527,16
Проемы (ремонтно-строительные) | [8 empty] | 148,40
Малярные работы (ремонтно-строительные) | [8 empty] | 882,32
Штукатурные работы (ремонтно-строительные) | [8 empty] | 4071,37
Отделочные работы | [8 empty] | 15247,53
Полы | [8 empty] | 13342,69
Деревянные конструкции | [8 empty] | 7193,76
Сантехнические работы - внутренние (трубопроводы, водопровод, канализация, отопление, газоснабжение, вентиляция и кондиционирование воздуха) | [8 empty] | 504,37
Итого | [8 empty] | 43858,24
Всего с учетом "Индекс изменения сметной стоимости на 4 кв. 2020 г. Объекты образования. Школы (Письмо Минстроя России от 02.11.2020 № 44016-ИФ/09) СМР=7,49" | [8 empty] | 328498,22
Итоги по Монтажным работам
Электромонтажные работы на других объектах | [8 empty] | 1805,36
Электромонтажные работы (ремонтно-строительные) | [8 empty] | 103,76
Итого | [8 empty] | 1909,12
Всего с учетом "Индекс изменения сметной стоимости на 4 кв. 2020 г. Объекты образования. Школы (Письмо Минстроя России от 02.11.2020 № 44016-ИФ/09) СМР=7,49" | [8 empty] | 14299,31
Итого | [8 empty] | 342797,53
Справочно, в базисных ценах:
Материалы | [8 empty] | 28869,42
Машины и механизмы | [8 empty] | 881,66
ФОТ | [8 empty] | 6488,96
Накладные расходы | [8 empty] | 6069,52
Сметная прибыль | [8 empty] | 3641,70
НДС 20% | [8 empty] | 68559.52
ВСЕГО по смете | [8 empty] | 411357.05
Составил: ___________________________
(должность, подпись, расшифровка)
Проверил: ___________________________
(должность, подпись, расшифровка)

## ЛСР 15 граф с оборудованием (hidden)
СОГЛАСОВАНО: | [10 empty] | УТВЕРЖДАЮ:
_______________ | [10 empty] | _______________
" _____ " ________________ 2021 г. | [10 empty] | "______ " _______________2021 г.
(наименование стройки)
ЛОКАЛЬНЫЙ СМЕТНЫЙ РАСЧЕТ №
(локальная смета)
на
(наименование работ и затрат, наименование объекта)
Основание:
Сметная стоимость
Средства на оплату труда
Составлен(а) в
№ пп | Обоснование | Наименование | Ед. изм. | Кол. | Стоимость единицы, руб. |  |  |  | Общая стоимость, руб. |  |  |  |  | Общая масса оборудо- вания, т
[5 empty] | Всего | В том числе |  |  | Обору-дование | Всего | В том числе
[6 empty] | Осн.З/п | Эк.Маш | З/пМех |  |  | Осн.З/п | Эк.Маш | З/пМех
1 | 2 | 3 | 4 | 5 | 6 | 7 | 8 | 9 | 10 | 11 | 12 | 13 | 14 | 15

## ЛСР 17 граф (hidden)
СОГЛАСОВАНО: | [11 empty] | УТВЕРЖДАЮ:
_________________ | [11 empty] | _________________
" _____ " ________________ 2021 г. | [11 empty] | "____" ______________2021 г.
(наименование стройки)
ЛОКАЛЬНЫЙ СМЕТНЫЙ РАСЧЕТ №
(локальная смета)
на
(наименование работ и затрат, наименование объекта)
Основание:
Сметная стоимость
Средства на оплату труда
Составлен(а) в
№ пп | Обосно- вание | Наименование | Ед. изм. | Кол. | Стоимость единицы, руб. |  |  |  | Общая стоимость, руб. |  |  |  | Т/з осн. раб.на ед. | Т/з осн. раб. Всего | Т/з мех. на ед. | Т/з мех. Всего
[5 empty] | Всего | В том числе |  |  | Всего | В том числе
[6 empty] | Осн.З/п | Эк.Маш | З/пМех |  | Осн.З/п | Эк.Маш | З/пМех
1 | 2 | 3 | 4 | 5 | 6 | 7 | 8 | 9 | 10 | 11 | 12 | 13 | 14 | 15 | 16 | 17

## ЛСР 17 граф с оборудованием (hidden)
СОГЛАСОВАНО: | [11 empty] | УТВЕРЖДАЮ:
_________________ | [11 empty] | _________________
" _____ " ________________ 2021 г. | [11 empty] | "______ " _______________2021 г.
(наименование стройки)
ЛОКАЛЬНЫЙ СМЕТНЫЙ РАСЧЕТ №
(локальная смета)
на
(наименование работ и затрат, наименование объекта)
Основание:
Сметная стоимость
Средства на оплату труда
Составлен(а) в
№ пп | Обосно- вание | Наименование | Ед. изм. | Кол. | Стоимость единицы, руб. |  |  |  | Общая стоимость, руб. |  |  |  |  | Т/з осн. раб.на ед. | Т/з осн. раб. Всего | Общая масса обору-дования, т
[5 empty] | Всего | В том числе |  |  | Обору- дование | Всего | В том числе
[6 empty] | Осн.З/п | Эк.Маш | З/пМех |  |  | Осн.З/п | Эк.Маш | З/пМех
1 | 2 | 3 | 4 | 5 | 6 | 7 | 8 | 9 | 10 | 11 | 12 | 13 | 14 | 15 | 16 | 17