## Ресурсная смета 8 граф
СОГЛАСОВАНО: | [5 empty] | УТВЕРЖДАЮ:
______________ | [5 empty] | ______________
" _____ " ________________ 2021 г. | [5 empty] | "______ " _______________2021 г.
Отделение стационарного обслуживания граждан пожилого возраста и инвалидов д. Чадукасы БУ "Красноармейский ЦСОН" Минтруда Чувашии
(наименование стройки)
ЛОКАЛЬНЫЙ РЕСУРСНЫЙ СМЕТНЫЙ РАСЧЕТ №_____
(локальная смета)
| на | ремонт вентиляционной системы отделения стационарного обслуживания граждан пожилого возраста и инвалидов д. Чадукасы БУ "Красноармейский ЦСОН" Минтруда Чувашии
(наименование работ и затрат, наименование объекта)
Основание:
|  | Сметная стоимость строительных работ _______________________________________________________________________________________________ |  | 303,93 |  | тыс. руб.
|  | Средства на оплату труда _______________________________________________________________________________________________ |  | 19.138 |  | тыс. руб.
|  | Сметная трудоемкость _______________________________________________________________________________________________ |  | 112.3092 |  | чел.час
|  | Трудозатраты механизаторов _______________________________________________________________________________________________ |  | 0.3024 |  | чел.час
Составлен(а) в текущих (прогнозных) ценах по состоянию на ______________
№ пп | Обоснование | Наименование | Ед. изм. | Кол. |  | Сметная стоимость в текущих (прогнозных) ценах, руб.
|  |  |  | на ед. | всего | на единицу измерения | общая
1 | 2 | 3 | 4 | 5 | 6 | 7 | 8
Раздел 1. Вентиляция
1.1 | ТЕР20-02-002-01 Приказ Минстроя России от 05.05.15 №337/пр | Установка решеток жалюзийных площадью в свету: до 0,5 м2 (Приказ от 04.09.2019 № 519/пр п.6.7.1 При ремонтно-строительных работах и работах по реконструкции объектов капитального строительства (аналогичных технологическим процессам в новом строительстве, в том числе по возведению новых конструктивных элементов) ОЗП=1,15; ЭМ=1,25 к расх.; ЗПМ=1,25; ТЗ=1,15; ТЗМ=1,25) | 1 решетка |  | 4 | 338.74 | 1355
|  | Затраты труда рабочих (ср 3,4) | чел.-ч | 1.679 | 6.716 | 175.03 | 1175.5
| 1. 040502 | Установки для сварки ручной дуговой (постоянного тока) | маш.час | 0.15 | 0.6 | 48.36 | 29.02
| 2. 330206 | Дрели электрические | маш.час | 0.3375 | 1.35 | 9.93 | 13.41
| 3. 400001 | Автомобили бортовые, грузоподъемность до 5 т | маш.час | 0.0125 | 0.05 | 854.92 | 42.75
| 4. 101-1522 | Электроды диаметром 5 мм Э42А | т | 0.00011 | 0.00044 | 55294.74 | 24.33
| 5. 204-0004 | Горячекатаная арматурная сталь гладкая класса А-I, диаметром 12 мм | т | 0.00043 | 0.00172 | 38434.58 | 66.11
| 6. 402-0004 | Раствор готовый кладочный цементный марки 100 | м3 | 0.0003 | 0.0012 | 3236.31 | 3.88
1.2 | ТССЦ-301-1409 Приказ Минстроя России от 05.05.15 №337/пр | Решетки приточные алюминиевые типа РП размером 200х400 мм | шт. |  | 4 | 1029.85 | 4119
1.3 | ТЕР20-02-013-03 Приказ Минстроя России от 05.05.15 №337/пр | Установка узлов прохода вытяжных вентиляционных шахт диаметром патрубка: до 560 мм (Приказ от 04.09.2019 № 519/пр п.6.7.1 При ремонтно-строительных работах и работах по реконструкции объектов капитального строительства (аналогичных технологическим процессам в новом строительстве, в том числе по возведению новых конструктивных элементов) ОЗП=1,15; ЭМ=1,25 к расх.; ЗПМ=1,25; ТЗ=1,15; ТЗМ=1,25) | 10 узлов |  | 0.9 | 7588.92 | 6830
|  | Затраты труда рабочих (ср 3) | чел.-ч | 41.8715 | 37.6844 | 167.03 | 6294.43
| 1. 030403 | Лебедки электрические тяговым усилием 19,62 кН (2 т) | маш.час | 1.3 | 1.17 | 28.35 | 33.17
| 2. 400001 | Автомобили бортовые, грузоподъемность до 5 т | маш.час | 0.0625 | 0.0563 | 854.92 | 48.13
| 3. 101-0388 | Краски масляные земляные марки МА-0115 мумия, сурик железный | т | 1e-05 | 9e-06 | 53969.63 | 0.49
| 4. 101-1703 | Прокладки резиновые (пластина техническая прессованная) | кг | 3.4 | 3.06 | 103.58 | 316.95
| 5. 101-1714 | Болты с гайками и шайбами строительные | т | 0.0023 | 0.00207 | 65706.4 | 136.01
| 6. 101-1825 | Олифа натуральная | кг | 0.01 | 0.009 | 101.41 | 0.91
1.4 | прайс | Узлы прохода | шт. |  | 9 | 3100 | 27900
1.5 | ТЕР20-01-001-02 Приказ Минстроя России от 05.05.15 №337/пр | Прокладка воздуховодов из листовой, оцинкованной стали и алюминия класса Н (нормальные) толщиной: 0,5 мм, периметром до 600 мм (Приказ от 04.09.2019 № 519/пр п.6.7.1 При ремонтно-строительных работах и работах по реконструкции объектов капитального строительства (аналогичных технологическим процессам в новом строительстве, в том числе по возведению новых конструктивных элементов) ОЗП=1,15; ЭМ=1,25 к расх.; ЗПМ=1,25; ТЗ=1,15; ТЗМ=1,25) | 100 м2 поверхности воздуховодов |  | 0.216 | 36888.31 | 7968
|  | Затраты труда рабочих (ср 3,2) | чел.-ч | 193.039 | 41.6964 | 170.82 | 7122.58
|  | Затраты труда машинистов | чел.-ч | 0.65 | 0.1404
| 1. 021141 | Краны на автомобильном ходу при работе на других видах строительства 10 т | маш.час | 0.65 | 0.1404 | 992,98 253,13 | 139,41 35,54
| 2. 030403 | Лебедки электрические тяговым усилием 19,62 кН (2 т) | маш.час | 0.4875 | 0.1053 | 28.35 | 2.99
| 3. 040502 | Установки для сварки ручной дуговой (постоянного тока) | маш.час | 2.2375 | 0.4833 | 48.36 | 23.37
| 4. 400001 | Автомобили бортовые, грузоподъемность до 5 т | маш.час | 0.975 | 0.2106 | 854.92 | 180.05
| 5. 101-0605 | Мастика герметизирующая нетвердеющая «Гэлан» | т | 0.00501 | 0.001082 | 54781.97 | 59.27
| 6. 101-1522 | Электроды диаметром 5 мм Э42А | т | 0.00045 | 9.7e-05 | 55294.74 | 5.36
| 7. 101-1703 | Прокладки резиновые (пластина техническая прессованная) | кг | 8 | 1.728 | 103.58 | 178.99
| 8. 101-1714 | Болты с гайками и шайбами строительные | т | 0.015 | 0.00324 | 65706.4 | 212.89
| 9. 509-0989 | Шнур асбестовый общего назначения марки ШАОН диаметром 8-10 мм | т | 0.00089 | 0.000192 | 223354.19 | 42.88
1.6 | ТССЦ-301-4752 Приказ Минстроя России от 05.05.15 №337/пр | Воздуховоды из оцинкованной стали с шиной и уголками толщиной 0,55 мм, периметром 600 мм | м2 |  | 21.6 | 587.18 | 12683
1.7 | прайс | Воздуховоды из стали с шиной и уголками | м2 |  | 21.6 | 4900 | 105840
1.8 | ТЕР20-02-010-01 Приказ Минстроя России от 05.05.15 №337/пр | Установка зонтов над шахтами из листовой стали прямоугольного сечения периметром: 1000 мм (Приказ от 04.09.2019 № 519/пр п.6.7.1 При ремонтно-строительных работах и работах по реконструкции объектов капитального строительства (аналогичных технологическим процессам в новом строительстве, в том числе по возведению новых конструктивных элементов) ОЗП=1,15; ЭМ=1,25 к расх.; ЗПМ=1,25; ТЗ=1,15; ТЗМ=1,25) | 1 зонт |  | 3 | 162.8 | 488
|  | Затраты труда рабочих (ср 3,6) | чел.-ч | 0.736 | 2.208 | 179.38 | 396.07
| 1. 030305 | Лебедки ручные и рычажные тяговым усилием 31,39 кН (3,2 т) | маш.час | 0.15 | 0.45 | 12.51 | 5.63
| 2. 040502 | Установки для сварки ручной дуговой (постоянного тока) | маш.час | 0.075 | 0.225 | 48.36 | 10.88
| 3. 400001 | Автомобили бортовые, грузоподъемность до 5 т | маш.час | 0.0125 | 0.0375 | 854.92 | 32.06
| 4. 101-1522 | Электроды диаметром 5 мм Э42А | т | 5e-05 | 0.00015 | 55294.74 | 8.29
| 5. 101-1714 | Болты с гайками и шайбами строительные | т | 0.00018 | 0.00054 | 65706.4 | 35.48
1.9 | ТЕР20-02-011-01 Приказ Минстроя России от 05.05.15 №337/пр | Установка зонтов над оборудованием (Приказ от 04.09.2019 № 519/пр п.6.7.1 При ремонтно-строительных работах и работах по реконструкции объектов капитального строительства (аналогичных технологическим процессам в новом строительстве, в том числе по возведению новых конструктивных элементов) ОЗП=1,15; ЭМ=1,25 к расх.; ЗПМ=1,25; ТЗ=1,15; ТЗМ=1,25) | 1 м2 поверхности зонта |  | 2 | 977.25 | 1954
|  | Затраты труда рабочих (ср 3,8) | чел.-ч | 1.15 | 2.3 | 183.59 | 422.26
| 1. 030305 | Лебедки ручные и рычажные тяговым усилием 31,39 кН (3,2 т) | маш.час | 0.2625 | 0.525 | 12.51 | 6.57
| 2. 400001 | Автомобили бортовые, грузоподъемность до 5 т | маш.час | 0.05 | 0.1 | 854.92 | 85.49
| 3. 101-1703 | Прокладки резиновые (пластина техническая прессованная) | кг | 0.551 | 1.102 | 103.58 | 114.15
| 4. 101-1714 | Болты с гайками и шайбами строительные | т | 6e-05 | 0.00012 | 65706.4 | 7.88
| 5. 301-1186 | Зонты вытяжные над оборудованием из листовой горячекатаной и сортовой стали | м2 | 1 | 2 | 659.07 | 1318.14
1.10 | прайс | Крепления | кг |  | 150 | 71 | 10650
1.11 | прайс | Зонт вытяжной из нержавейки над плитой | ШТ |  | 1 | 28100 | 28100
1.12 | ТЕР20-02-012-02 Приказ Минстроя России от 05.05.15 №337/пр | Установка дефлекторов диаметром патрубка: 400 мм | 1 дефлектор |  | 3 | 623.49 | 1870
|  | Затраты труда рабочих (ср 3) | чел.-ч | 3.45 | 10.35 | 167.03 | 1728.76
| 1. 030305 | Лебедки ручные и рычажные тяговым усилием 31,39 кН (3,2 т) | маш.час | 0.79 | 2.37 | 12.51 | 29.65
| 2. 400001 | Автомобили бортовые, грузоподъемность до 5 т | маш.час | 0.01 | 0.03 | 854.92 | 25.65
| 3. 101-1703 | Прокладки резиновые (пластина техническая прессованная) | кг | 0.117 | 0.351 | 103.58 | 36.36
| 4. 101-1714 | Болты с гайками и шайбами строительные | т | 5e-05 | 0.00015 | 65706.4 | 9.86
| 5. 509-0989 | Шнур асбестовый общего назначения марки ШАОН диаметром 8-10 мм | т | 6e-05 | 0.00018 | 223354.19 | 40.2
1.13 | прайс Приказ Минстроя России от 05.05.15 №337/пр | Дефлекторы статические из стали | шт. |  | 3 | 4950 | 14850
Раздел 2. Демонтажные работы
2.1 | ТЕРр65-30-2 Приказ Минстроя России от 05.05.15 №337/пр | Разборка воздуховодов из листовой стали толщиной: до 0,9 мм диаметром/периметром до 320 мм /1000 мм | 100 м2 поверхности воздуховодов |  | 0.216 | 6912.95 | 1493
|  | Затраты труда рабочих (ср 3) | чел.-ч | 39.9 | 8.6184 | 167.03 | 1439.53
|  | Затраты труда машинистов | чел.-ч | 0.75 | 0.162
| 1. 030954 | Подъемники грузоподъемностью до 500 кг одномачтовые, высота подъема 45 м | маш.час | 0.75 | 0.162 | 331,27 253,13 | 53,67 41,01
2.2 | ТЕР20-02-002-01 Приказ Минстроя России от 05.05.15 №337/пр | (Демонтаж)Установка решеток жалюзийных площадью в свету: до 0,5 м2 (Приказ от 04.09.2019 № 519/пр табл.2 п.3 Демонтаж (разборка) систем инженерно-технического обеспечения ОЗП=0,4; ЭМ=0,4 к расх.; ЗПМ=0,4; МАТ=0 к расх.; ТЗ=0,4; ТЗМ=0,4) | 1 решетка |  | 4 | 109.03 | 436
|  | Затраты труда рабочих (ср 3,4) | чел.-ч | 0.584 | 2.336 | 175.03 | 408.87
| 1. 040502 | Установки для сварки ручной дуговой (постоянного тока) | маш.час | 0.048 | 0.192 | 48.36 | 9.29
| 2. 330206 | Дрели электрические | маш.час | 0.108 | 0.432 | 9.93 | 4.29
| 3. 400001 | Автомобили бортовые, грузоподъемность до 5 т | маш.час | 0.004 | 0.016 | 854.92 | 13.68
2.3 | ТЕР20-02-011-01 Приказ Минстроя России от 05.05.15 №337/пр | (Демонтаж)Установка зонтов над оборудованием (Приказ от 04.09.2019 № 519/пр табл.2 п.3 Демонтаж (разборка) систем инженерно-технического обеспечения ОЗП=0,4; ЭМ=0,4 к расх.; ЗПМ=0,4; МАТ=0 к расх.; ТЗ=0,4; ТЗМ=0,4) | 1 м2 поверхности зонта |  | 1 | 88.17 | 88
|  | Затраты труда рабочих (ср 3,8) | чел.-ч | 0.4 | 0.4 | 183.59 | 73.44
| 1. 030305 | Лебедки ручные и рычажные тяговым усилием 31,39 кН (3,2 т) | маш.час | 0.084 | 0.084 | 12.51 | 1.05
| 2. 400001 | Автомобили бортовые, грузоподъемность до 5 т | маш.час | 0.016 | 0.016 | 854.92 | 13.68
Итого прямые затраты по смете в текущих ценах | [6 empty] | 226624
Накладные расходы | [6 empty] | 21401
Сметная прибыль | [6 empty] | 13277
Итоги по смете:
Итого по разделу 1 Вентиляция | [6 empty] | 256552
Итого по разделу 2 Демонтажные работы | [6 empty] | 4750
Итого | [6 empty] | 261302
В том числе:
Материалы | [6 empty] | 206760
Машины и механизмы | [6 empty] | 803
ФОТ | [6 empty] | 19138
Накладные расходы | [6 empty] | 21401
Сметная прибыль | [6 empty] | 13277
Затраты на компенсацию НДС при УСН (МАТ+(ЭМ-ЗПМ)+НР*0,1712+СП*0,15+ОБ)*0,2 | [6 empty] | 42628
ВСЕГО по смете | [6 empty] | 303930
Составил: __________________________
Проверил: _________________________