## ЛСР по форме №4
СОГЛАСОВАНО: | [7 empty] | УТВЕРЖДАЮ:
______________ | [7 empty] | ____________
" _____ " ________________ 2021 г. | [7 empty] | "_____ " ______________2021 г.
ФБУЗ Центр гигиены и эпидемиологии в Республике Бурятия
(наименование стройки)
ЛОКАЛЬНЫЙ СМЕТНЫЙ РАСЧЕТ № ЛС 02-01-01
(локальная смета)
на | Вентиляция
(наименование работ и затрат, наименование объекта)
Основание:
| Сметная стоимость _______________________________________________________________________________________________ |  | ___________________________999,989 |  | тыс. руб.
| строительных работ _______________________________________________________________________________________________ |  | _______________________________________________________________________________________________526,579 |  | тыс. руб.
| оборудования _______________________________________________________________________________________________ |  | _______________________________________________________________________________________________290,405 |  | тыс. руб.
| Средства на оплату труда _______________________________________________________________________________________________ |  | ___________________________6,897 |  | тыс. руб.
| Сметная трудоемкость _______________________________________________________________________________________________ |  | _______________________________________________________________________________________________756,29 |  | чел.час
Составлен(а) в текущих (прогнозных) ценах по состоянию на ______________
№ пп | Шифр и номер позиции норматива | Наименование работ и затрат, единица измерения | Количество | Стоимость единицы, руб. |  | Общая стоимость, руб. |  |  | Затраты труда рабочих, чел.-ч, не занятых обслуживанием машин
|  |  |  | всего | эксплуата- ции машин | Всего | оплаты труда | эксплуата- ция машин
|  |  |  | оплаты труда | в т.ч. оплаты труда |  |  | в т.ч. оплаты труда | на единицу | всего
1 | 2 | 3 | 4 | 5 | 6 | 7 | 8 | 9 | 10 | 11
Раздел 1. Демонтажные работы
1 | ФЕРр65-31-2 Приказ Минстроя России от 26.12.2019 №876/пр | Демонтаж осевых вентиляторов весом: до 0,1 т (100 шт) (Приказ от 04.09.2019 № 507/пр прил.3 табл.2 п.3 Производство работ осуществляется на территории действующего предприятия с наличием в зоне производства работ одного или нескольких из перечисленных ниже факторов: - разветвленная сеть транспортных и инженерных коммуникаций; - стесненные условия для складирования материалов; - действующее технологическое оборудование; - движение технологического транспорта ОЗП=1,15; ЭМ=1,15 к расх.; ЗПМ=1,15; ТЗ=1,15; ТЗМ=1,15) ИНДЕКС К ПОЗИЦИИ(справочно): 1 Индексы к СМР на 4 квартал 2020 года СМР=9,12 | 0,04 4 / 100 | 11032,3 10986,64 | 45,66 19,72 | 441.29 | 439.47 | 1,82 0,79 | 1288 | 51.52
2 | ФЕРр65-30-1 Приказ Минстроя России от 26.12.2019 №876/пр | Разборка воздуховодов из листовой стали толщиной: до 0,9 мм диаметром/периметром до 165 мм /540 мм (100 м2) (Приказ от 04.09.2019 № 507/пр прил.3 табл.2 п.3 Производство работ осуществляется на территории действующего предприятия с наличием в зоне производства работ одного или нескольких из перечисленных ниже факторов: - разветвленная сеть транспортных и инженерных коммуникаций; - стесненные условия для складирования материалов; - действующее технологическое оборудование; - движение технологического транспорта ОЗП=1,15; ЭМ=1,15 к расх.; ЗПМ=1,15; ТЗ=1,15; ТЗМ=1,15) ИНДЕКС К ПОЗИЦИИ(справочно): 1 Индексы к СМР на 4 квартал 2020 года СМР=9,12 | 3.75 | 389,92 362,95 | 26,97 11,65 | 1462.2 | 1361.06 | 101,14 43,69 | 42.55 | 159.56
3 | ФЕРр65-29-1 Приказ Минстроя России от 26.12.2019 №876/пр | Разборка вентиляционных шахт (м2) (Приказ от 04.09.2019 № 507/пр прил.3 табл.2 п.3 Производство работ осуществляется на территории действующего предприятия с наличием в зоне производства работ одного или нескольких из перечисленных ниже факторов: - разветвленная сеть транспортных и инженерных коммуникаций; - стесненные условия для складирования материалов; - действующее технологическое оборудование; - движение технологического транспорта ОЗП=1,15; ЭМ=1,15 к расх.; ЗПМ=1,15; ТЗ=1,15; ТЗМ=1,15) ИНДЕКС К ПОЗИЦИИ(справочно): 1 Индексы к СМР на 4 квартал 2020 года СМР=9,12 | 46.6 | 1,79 1,79 |  | 83.41 | 83.41 |  | 0.23 | 10.72
4 | ФЕР46-03-017-07 Приказ Минстроя России от 26.12.2019 №876/пр | Заделка кирпичом гнезд, борозд и концов балок (м3) (Приказ от 04.09.2019 № 507/пр прил.3 табл.2 п.3 Производство работ осуществляется на территории действующего предприятия с наличием в зоне производства работ одного или нескольких из перечисленных ниже факторов: - разветвленная сеть транспортных и инженерных коммуникаций; - стесненные условия для складирования материалов; - действующее технологическое оборудование; - движение технологического транспорта ОЗП=1,15; ЭМ=1,15 к расх.; ЗПМ=1,15; ТЗ=1,15; ТЗМ=1,15) ИНДЕКС К ПОЗИЦИИ(справочно): 1 Индексы к СМР на 4 квартал 2020 года СМР=9,12 | 9.6 | 404,19 271,34 | 13,57 2,27 | 3880.22 | 2604.86 | 130,27 21,79 | 33.212 | 318.84
Вынос и вывоз мусора
179 | ФЕРр69-9-1 Приказ Минстроя России от 26.12.2019 №876/пр | Очистка помещений от строительного мусора (100 т) (Приказ от 04.09.2019 № 507/пр прил.3 табл.2 п.3 Производство работ осуществляется на территории действующего предприятия с наличием в зоне производства работ одного или нескольких из перечисленных ниже факторов: - разветвленная сеть транспортных и инженерных коммуникаций; - стесненные условия для складирования материалов; - действующее технологическое оборудование; - движение технологического транспорта ОЗП=1,15; ЭМ=1,15 к расх.; ЗПМ=1,15; ТЗ=1,15; ТЗМ=1,15) ИНДЕКС К ПОЗИЦИИ(справочно): 1 Индексы к СМР на 4 квартал 2020 года СМР=9,12 | 0,065 6,5 / 100 | 1567,45 1567,45 |  | 101.88 | 101.88 |  | 216.2 | 14.05
180 | ФЕРр69-15-1 Приказ Минстроя России от 26.12.2019 №876/пр | Затаривание строительного мусора в мешки (т) (Приказ от 04.09.2019 № 507/пр прил.3 табл.2 п.3 Производство работ осуществляется на территории действующего предприятия с наличием в зоне производства работ одного или нескольких из перечисленных ниже факторов: - разветвленная сеть транспортных и инженерных коммуникаций; - стесненные условия для складирования материалов; - действующее технологическое оборудование; - движение технологического транспорта ОЗП=1,15; ЭМ=1,15 к расх.; ЗПМ=1,15; ТЗ=1,15; ТЗМ=1,15) ИНДЕКС К ПОЗИЦИИ(справочно): 1 Индексы к СМР на 4 квартал 2020 года СМР=9,12 | 6.5 | 24,92 8,52 |  | 161.98 | 55.38 |  | 1.1845 | 7.7
181 | ФССЦпг-01-01-01-041 Приказ Минстроя России от 26.12.2019 №876/пр | Погрузо-разгрузочные работы при автомобильных перевозках: Погрузка мусора строительного с погрузкой вручную (1 т груза) (Приказ от 04.09.2019 № 507/пр прил.3 табл.2 п.3 Производство работ осуществляется на территории действующего предприятия с наличием в зоне производства работ одного или нескольких из перечисленных ниже факторов: - разветвленная сеть транспортных и инженерных коммуникаций; - стесненные условия для складирования материалов; - действующее технологическое оборудование; - движение технологического транспорта ОЗП=1,15; ЭМ=1,15 к расх.; ЗПМ=1,15; ТЗ=1,15; ТЗМ=1,15) ИНДЕКС К ПОЗИЦИИ(справочно): 1 Индексы к СМР на 4 квартал 2020 года СМР=9,12 | 6.5 | 49.43 | 49.43 | 321.3 |  | 321.3
182 | ФССЦпг-03-21-01-010 Приказ Минстроя России от 26.12.2019 №876/пр | Перевозка грузов автомобилями-самосвалами грузоподъемностью 10 т работающих вне карьера на расстояние: I класс груза до 10 км (1 т груза) (Приказ от 04.09.2019 № 507/пр прил.3 табл.2 п.3 Производство работ осуществляется на территории действующего предприятия с наличием в зоне производства работ одного или нескольких из перечисленных ниже факторов: - разветвленная сеть транспортных и инженерных коммуникаций; - стесненные условия для складирования материалов; - действующее технологическое оборудование; - движение технологического транспорта ОЗП=1,15; ЭМ=1,15 к расх.; ЗПМ=1,15; ТЗ=1,15; ТЗМ=1,15) ИНДЕКС К ПОЗИЦИИ(справочно): 1 Индексы к СМР на 4 квартал 2020 года СМР=9,12 | 6.5 | 13.13 | 13.13 | 85.35 |  | 85.35
Раздел 2. Вытяжная вентиляция
3-й этаж здания.
В1
7 | ФЕР46-03-002-16 Приказ Минстроя России от 26.12.2019 №876/пр | Сверление установками алмазного бурения в железобетонных конструкциях горизонтальных отверстий глубиной 200 мм диаметром: 160 мм (100 отверстий) (Приказ от 04.09.2019 № 507/пр прил.3 табл.2 п.3 Производство работ осуществляется на территории действующего предприятия с наличием в зоне производства работ одного или нескольких из перечисленных ниже факторов: - разветвленная сеть транспортных и инженерных коммуникаций; - стесненные условия для складирования материалов; - действующее технологическое оборудование; - движение технологического транспорта ОЗП=1,15; ЭМ=1,15 к расх.; ЗПМ=1,15; ТЗ=1,15; ТЗМ=1,15) ИНДЕКС К ПОЗИЦИИ(справочно): 1 Индексы к СМР на 4 квартал 2020 года СМР=9,12 | 0,01 1 / 100 | 3264,01 708,03 | 2519,97 824,41 | 32.64 | 7.08 | 25,2 8,24 | 73.6 | 0.74
8 | ФЕР46-03-002-32 Приказ Минстроя России от 26.12.2019 №876/пр | На каждые 10 мм изменения глубины сверления добавляется или исключается: к расценке 46-03-002-16 (100 отверстий) (Приказ от 04.09.2019 № 507/пр прил.3 табл.2 п.3 Производство работ осуществляется на территории действующего предприятия с наличием в зоне производства работ одного или нескольких из перечисленных ниже факторов: - разветвленная сеть транспортных и инженерных коммуникаций; - стесненные условия для складирования материалов; - действующее технологическое оборудование; - движение технологического транспорта ОЗП=1,15; ЭМ=1,15 к расх.; ЗПМ=1,15; ТЗ=1,15; ТЗМ=1,15) ИНДЕКС К ПОЗИЦИИ(справочно): 1 Индексы к СМР на 4 квартал 2020 года СМР=9,12 | 0,44 44 / 100 | 136,04 15,04 | 119,2 40,02 | 59.86 | 6.62 | 52,45 17,61 | 1.564 | 0.69
9 | ФЕР46-03-002-33 Приказ Минстроя России от 26.12.2019 №876/пр | Сверление установками алмазного бурения в железобетонных конструкциях горизонтальных отверстий на высоте от опорной площади более 1 м добавляется к расценкам с 46-03-002-01 по 46-03-002-16 (100 отверстий) (Приказ от 04.09.2019 № 507/пр прил.3 табл.2 п.3 Производство работ осуществляется на территории действующего предприятия с наличием в зоне производства работ одного или нескольких из перечисленных ниже факторов: - разветвленная сеть транспортных и инженерных коммуникаций; - стесненные условия для складирования материалов; - действующее технологическое оборудование; - движение технологического транспорта ОЗП=1,15; ЭМ=1,15 к расх.; ЗПМ=1,15; ТЗ=1,15; ТЗМ=1,15) ИНДЕКС К ПОЗИЦИИ(справочно): 1 Индексы к СМР на 4 квартал 2020 года СМР=9,12 | 0,01 1 / 100 | 44,8 44,8 |  | 0.45 | 0.45 |  | 4.6575 | 0.05
10 | ФЕР20-01-001-01 Приказ Минстроя России от 26.12.2019 №876/пр | Прокладка воздуховодов из листовой, оцинкованной стали и алюминия класса Н (нормальные) толщиной: 0,5 мм, диаметром до 200 мм (100 м2) (Приказ от 04.09.2019 № 507/пр прил.3 табл.2 п.3 Производство работ осуществляется на территории действующего предприятия с наличием в зоне производства работ одного или нескольких из перечисленных ниже факторов: - разветвленная сеть транспортных и инженерных коммуникаций; - стесненные условия для складирования материалов; - действующее технологическое оборудование; - движение технологического транспорта ОЗП=1,15; ЭМ=1,15 к расх.; ЗПМ=1,15; ТЗ=1,15; ТЗМ=1,15) ИНДЕКС К ПОЗИЦИИ(справочно): 1 Индексы к СМР на 4 квартал 2020 года СМР=9,12 | 0,0652 6,52 / 100 | 2117,55 1547,85 | 135,04 17,05 | 138.06 | 100.92 | 8,8 1,11 | 177.1 | 11.55
11 | ФССЦ-19.1.01.02-0001 Приказ Минстроя России от 26.12.2019 №876/пр | Воздуховоды из листовой стали толщиной 0,5 мм, диаметр до 200 мм (м2) ИНДЕКС К ПОЗИЦИИ(справочно): 1 Индексы к СМР на 4 квартал 2020 года СМР=9,12 | 6.52 | 76.99 |  | 501.97
5 | ФЕР26-01-050-01 Приказ Минстроя России от 26.12.2019 №876/пр | Покрытие поверхности изоляции трубопроводов фольгой алюминиевой дублированной (100 м2) (Приказ от 04.09.2019 № 507/пр прил.3 табл.2 п.3 Производство работ осуществляется на территории действующего предприятия с наличием в зоне производства работ одного или нескольких из перечисленных ниже факторов: - разветвленная сеть транспортных и инженерных коммуникаций; - стесненные условия для складирования материалов; - действующее технологическое оборудование; - движение технологического транспорта ОЗП=1,15; ЭМ=1,15 к расх.; ЗПМ=1,15; ТЗ=1,15; ТЗМ=1,15) ИНДЕКС К ПОЗИЦИИ(справочно): 1 Индексы к СМР на 4 квартал 2020 года СМР=9,12 | 0,004 0,4 / 100 | 4930,39 1559,23 | 34,29 3,34 | 19.72 | 6.24 | 0,14 0,01 | 150.65 | 0.6
6 | ФССЦ-12.2.03.13-0001 Приказ Минстроя России от 26.12.2019 №876/пр | Фольгоизол АПП-3 (пенополиэтилен 3 мм + алюминиевая фольга) (10 м2) ИНДЕКС К ПОЗИЦИИ(справочно): 1 Индексы к СМР на 4 квартал 2020 года СМР=9,12 | 0,04 0,4 / 10 | 152.04 |  | 6.08
12 | ФЕР20-02-004-01 Приказ Минстроя России от 26.12.2019 №876/пр | Установка клапанов обратных: диаметром до 355 мм (шт) (Приказ от 04.09.2019 № 507/пр прил.3 табл.2 п.3 Производство работ осуществляется на территории действующего предприятия с наличием в зоне производства работ одного или нескольких из перечисленных ниже факторов: - разветвленная сеть транспортных и инженерных коммуникаций; - стесненные условия для складирования материалов; - действующее технологическое оборудование; - движение технологического транспорта ОЗП=1,15; ЭМ=1,15 к расх.; ЗПМ=1,15; ТЗ=1,15; ТЗМ=1,15) ИНДЕКС К ПОЗИЦИИ(справочно): 1 Индексы к СМР на 4 квартал 2020 года СМР=9,12 | 1 | 19,68 10,5 | 1,69 0,14 | 19.68 | 10.5 | 1,69 0,14 | 1.1845 | 1.18
13 | ФССЦ-19.3.01.08-0001 Приказ Минстроя России от 26.12.2019 №876/пр | Клапаны лепестковые к осевым вентиляторам до 4 номера, КЛ00.000 (шт) ИНДЕКС К ПОЗИЦИИ(справочно): 1 Индексы к СМР на 4 квартал 2020 года СМР=9,12 | 1 | 1918.8 |  | 1918.8
14 | ФЕР20-02-005-01 Приказ Минстроя России от 26.12.2019 №876/пр | Установка заслонок воздушных и клапанов воздушных КВР с ручным приводом: диаметром до 250 мм (шт) (Приказ от 04.09.2019 № 507/пр прил.3 табл.2 п.3 Производство работ осуществляется на территории действующего предприятия с наличием в зоне производства работ одного или нескольких из перечисленных ниже факторов: - разветвленная сеть транспортных и инженерных коммуникаций; - стесненные условия для складирования материалов; - действующее технологическое оборудование; - движение технологического транспорта ОЗП=1,15; ЭМ=1,15 к расх.; ЗПМ=1,15; ТЗ=1,15; ТЗМ=1,15) ИНДЕКС К ПОЗИЦИИ(справочно): 1 Индексы к СМР на 4 квартал 2020 года СМР=9,12 | 1 | 27,4 10,94 | 1,73 0,14 | 27.4 | 10.94 | 1,73 0,14 | 1.219 | 1.22
15 | ФССЦ-19.3.01.02-0001 Приказ Минстроя России от 26.12.2019 №876/пр | Заслонки воздушные взрывозащищенные ручного управления, диаметр 200 мм, АЗД 196.000 (шт) ИНДЕКС К ПОЗИЦИИ(справочно): 1 Индексы к СМР на 4 квартал 2020 года СМР=9,12 | 1 | 435.58 |  | 435.58
16 | ФЕР20-03-002-01 Приказ Минстроя России от 26.12.2019 №876/пр | Установка вентиляторов осевых массой: до 0,025 т (шт) (Приказ от 04.09.2019 № 507/пр прил.3 табл.2 п.3 Производство работ осуществляется на территории действующего предприятия с наличием в зоне производства работ одного или нескольких из перечисленных ниже факторов: - разветвленная сеть транспортных и инженерных коммуникаций; - стесненные условия для складирования материалов; - действующее технологическое оборудование; - движение технологического транспорта ОЗП=1,15; ЭМ=1,15 к расх.; ЗПМ=1,15; ТЗ=1,15; ТЗМ=1,15) ИНДЕКС К ПОЗИЦИИ(справочно): 1 Индексы к СМР на 4 квартал 2020 года СМР=9,12 | 1 | 50,02 40,38 | 7,61 0,69 | 50.02 | 40.38 | 7,61 0,69 | 4.1975 | 4.2
39 О | ФССЦ-64.1.02.01-0035 Приказ Минстроя России от 26.12.2019 №876/пр | Вентиляторы канальные в изолированном корпусе для круглых воздуховодов OSTBERG марки: IRE 160 C, производительность 430 м3/час (шт) ИНДЕКС К ПОЗИЦИИ(справочно): 2 Оборудование. Индекс 4 кв. 2020 г. СМР=4,33 | 1 | 3941.06 |  | 3941.06
165 О | ФССЦ-64.4.02.04-0001 Приказ Минстроя России от 26.12.2019 №876/пр | Регуляторы скорости вращения вентилятора, однофазные, пятиступенчатые, номинальный ток 1,5 А (шт) ИНДЕКС К ПОЗИЦИИ(справочно): 2 Оборудование. Индекс 4 кв. 2020 г. СМР=4,33 | 1 | 679.31 |  | 679.31
18 О | ФССЦ-19.1.01.11-0001 Приказ Минстроя России от 26.12.2019 №876/пр | Крепления для воздуховодов оцинкованные (подвески СТД, подвески регулируемые СТД, тяги, хомуты, кронштейны, траверсы, ленты, шпильки, профили) (т) ИНДЕКС К ПОЗИЦИИ(справочно): 2 Оборудование. Индекс 4 кв. 2020 г. СМР=4,33 | 0.0022 | 12676.79 |  | 27.89
19 О | ФССЦ-19.1.01.01-0023 Приказ Минстроя России от 26.12.2019 №876/пр | Воздуховоды типа: ALUDUCT (POLAR BEAR) неизолированные гибкие диаметром 160 мм (м2) ИНДЕКС К ПОЗИЦИИ(справочно): 2 Оборудование. Индекс 4 кв. 2020 г. СМР=4,33 | 0.15 | 80.72 |  | 12.11
209 | ФЕР20-02-002-01 Приказ Минстроя России от 26.12.2019 №876/пр | Установка решеток жалюзийных площадью в свету: до 0,5 м2 (шт) (Приказ от 04.09.2019 № 507/пр прил.3 табл.2 п.3 Производство работ осуществляется на территории действующего предприятия с наличием в зоне производства работ одного или нескольких из перечисленных ниже факторов: - разветвленная сеть транспортных и инженерных коммуникаций; - стесненные условия для складирования материалов; - действующее технологическое оборудование; - движение технологического транспорта ОЗП=1,15; ЭМ=1,15 к расх.; ЗПМ=1,15; ТЗ=1,15; ТЗМ=1,15) ИНДЕКС К ПОЗИЦИИ(справочно): 1 Индексы к СМР на 4 квартал 2020 года СМР=9,12 | 1 | 16,83 11,04 | 1,69 0,14 | 16.83 | 11.04 | 1,69 0,14 | 1.2305 | 1.23
211 | ФССЦ-19.2.03.01-1000 Приказ Минстроя России от 26.12.2019 №876/пр | Решетки жалюзийные наружные, из алюминия круглого сечения, диаметр 160 мм (шт) ИНДЕКС К ПОЗИЦИИ(справочно): 1 Индексы к СМР на 4 квартал 2020 года СМР=9,12 | 1 | 367.66 |  | 367.66
В2
20 | ФЕР46-03-002-16 Приказ Минстроя России от 26.12.2019 №876/пр | Сверление установками алмазного бурения в железобетонных конструкциях горизонтальных отверстий глубиной 200 мм диаметром: 160 мм (100 отверстий) (Приказ от 04.09.2019 № 507/пр прил.3 табл.2 п.3 Производство работ осуществляется на территории действующего предприятия с наличием в зоне производства работ одного или нескольких из перечисленных ниже факторов: - разветвленная сеть транспортных и инженерных коммуникаций; - стесненные условия для складирования материалов; - действующее технологическое оборудование; - движение технологического транспорта ОЗП=1,15; ЭМ=1,15 к расх.; ЗПМ=1,15; ТЗ=1,15; ТЗМ=1,15) ИНДЕКС К ПОЗИЦИИ(справочно): 1 Индексы к СМР на 4 квартал 2020 года СМР=9,12 | 0,01 1 / 100 | 3264,01 708,03 | 2519,97 824,41 | 32.64 | 7.08 | 25,2 8,24 | 73.6 | 0.74
21 | ФЕР46-03-002-32 Приказ Минстроя России от 26.12.2019 №876/пр | На каждые 10 мм изменения глубины сверления добавляется или исключается: к расценке 46-03-002-16 (100 отверстий) (Приказ от 04.09.2019 № 507/пр прил.3 табл.2 п.3 Производство работ осуществляется на территории действующего предприятия с наличием в зоне производства работ одного или нескольких из перечисленных ниже факторов: - разветвленная сеть транспортных и инженерных коммуникаций; - стесненные условия для складирования материалов; - действующее технологическое оборудование; - движение технологического транспорта ОЗП=1,15; ЭМ=1,15 к расх.; ЗПМ=1,15; ТЗ=1,15; ТЗМ=1,15) ИНДЕКС К ПОЗИЦИИ(справочно): 1 Индексы к СМР на 4 квартал 2020 года СМР=9,12 | 0,44 44 / 100 | 136,04 15,04 | 119,2 40,02 | 59.86 | 6.62 | 52,45 17,61 | 1.564 | 0.69
22 | ФЕР46-03-002-33 Приказ Минстроя России от 26.12.2019 №876/пр | Сверление установками алмазного бурения в железобетонных конструкциях горизонтальных отверстий на высоте от опорной площади более 1 м добавляется к расценкам с 46-03-002-01 по 46-03-002-16 (100 отверстий) (Приказ от 04.09.2019 № 507/пр прил.3 табл.2 п.3 Производство работ осуществляется на территории действующего предприятия с наличием в зоне производства работ одного или нескольких из перечисленных ниже факторов: - разветвленная сеть транспортных и инженерных коммуникаций; - стесненные условия для складирования материалов; - действующее технологическое оборудование; - движение технологического транспорта ОЗП=1,15; ЭМ=1,15 к расх.; ЗПМ=1,15; ТЗ=1,15; ТЗМ=1,15) ИНДЕКС К ПОЗИЦИИ(справочно): 1 Индексы к СМР на 4 квартал 2020 года СМР=9,12 | 0,01 1 / 100 | 44,8 44,8 |  | 0.45 | 0.45 |  | 4.6575 | 0.05
23 | ФЕР20-01-001-01 Приказ Минстроя России от 26.12.2019 №876/пр | Прокладка воздуховодов из листовой, оцинкованной стали и алюминия класса Н (нормальные) толщиной: 0,5 мм, диаметром до 200 мм (100 м2) (Приказ от 04.09.2019 № 507/пр прил.3 табл.2 п.3 Производство работ осуществляется на территории действующего предприятия с наличием в зоне производства работ одного или нескольких из перечисленных ниже факторов: - разветвленная сеть транспортных и инженерных коммуникаций; - стесненные условия для складирования материалов; - действующее технологическое оборудование; - движение технологического транспорта ОЗП=1,15; ЭМ=1,15 к расх.; ЗПМ=1,15; ТЗ=1,15; ТЗМ=1,15) ИНДЕКС К ПОЗИЦИИ(справочно): 1 Индексы к СМР на 4 квартал 2020 года СМР=9,12 | 0,0242 2,42 / 100 | 2117,55 1547,85 | 135,04 17,05 | 51.24 | 37.46 | 3,27 0,41 | 177.1 | 4.29
24 | ФССЦ-19.1.01.02-0001 Приказ Минстроя России от 26.12.2019 №876/пр | Воздуховоды из листовой стали толщиной 0,5 мм, диаметр до 200 мм (м2) ИНДЕКС К ПОЗИЦИИ(справочно): 1 Индексы к СМР на 4 квартал 2020 года СМР=9,12 | 2.42 | 76.99 |  | 186.32
183 | ФЕР26-01-050-01 Приказ Минстроя России от 26.12.2019 №876/пр | Покрытие поверхности изоляции трубопроводов фольгой алюминиевой дублированной (100 м2) (Приказ от 04.09.2019 № 507/пр прил.3 табл.2 п.3 Производство работ осуществляется на территории действующего предприятия с наличием в зоне производства работ одного или нескольких из перечисленных ниже факторов: - разветвленная сеть транспортных и инженерных коммуникаций; - стесненные условия для складирования материалов; - действующее технологическое оборудование; - движение технологического транспорта ОЗП=1,15; ЭМ=1,15 к расх.; ЗПМ=1,15; ТЗ=1,15; ТЗМ=1,15) ИНДЕКС К ПОЗИЦИИ(справочно): 1 Индексы к СМР на 4 квартал 2020 года СМР=9,12 | 0,003 0,3 / 100 | 4930,39 1559,23 | 34,29 3,34 | 14.79 | 4.68 | 0,1 0,01 | 150.65 | 0.45
184 | ФССЦ-12.2.03.13-0001 Приказ Минстроя России от 26.12.2019 №876/пр | Фольгоизол АПП-3 (пенополиэтилен 3 мм + алюминиевая фольга) (10 м2) ИНДЕКС К ПОЗИЦИИ(справочно): 1 Индексы к СМР на 4 квартал 2020 года СМР=9,12 | 0,03 0,3 / 10 | 152.04 |  | 4.56
25 | ФЕР20-02-004-01 Приказ Минстроя России от 26.12.2019 №876/пр | Установка клапанов обратных: диаметром до 355 мм (шт) (Приказ от 04.09.2019 № 507/пр прил.3 табл.2 п.3 Производство работ осуществляется на территории действующего предприятия с наличием в зоне производства работ одного или нескольких из перечисленных ниже факторов: - разветвленная сеть транспортных и инженерных коммуникаций; - стесненные условия для складирования материалов; - действующее технологическое оборудование; - движение технологического транспорта ОЗП=1,15; ЭМ=1,15 к расх.; ЗПМ=1,15; ТЗ=1,15; ТЗМ=1,15) ИНДЕКС К ПОЗИЦИИ(справочно): 1 Индексы к СМР на 4 квартал 2020 года СМР=9,12 | 1 | 19,68 10,5 | 1,69 0,14 | 19.68 | 10.5 | 1,69 0,14 | 1.1845 | 1.18
26 | ФССЦ-19.3.01.08-0001 Приказ Минстроя России от 26.12.2019 №876/пр | Клапаны лепестковые к осевым вентиляторам до 4 номера, КЛ00.000 (шт) ИНДЕКС К ПОЗИЦИИ(справочно): 1 Индексы к СМР на 4 квартал 2020 года СМР=9,12 | 1 | 1918.8 |  | 1918.8
27 | ФЕР20-03-002-01 Приказ Минстроя России от 26.12.2019 №876/пр | Установка вентиляторов осевых массой: до 0,025 т (шт) (Приказ от 04.09.2019 № 507/пр прил.3 табл.2 п.3 Производство работ осуществляется на территории действующего предприятия с наличием в зоне производства работ одного или нескольких из перечисленных ниже факторов: - разветвленная сеть транспортных и инженерных коммуникаций; - стесненные условия для складирования материалов; - действующее технологическое оборудование; - движение технологического транспорта ОЗП=1,15; ЭМ=1,15 к расх.; ЗПМ=1,15; ТЗ=1,15; ТЗМ=1,15) ИНДЕКС К ПОЗИЦИИ(справочно): 1 Индексы к СМР на 4 квартал 2020 года СМР=9,12 | 1 | 50,02 40,38 | 7,61 0,69 | 50.02 | 40.38 | 7,61 0,69 | 4.1975 | 4.2
17 О | ФССЦ-64.1.02.01-0035 Приказ Минстроя России от 26.12.2019 №876/пр | Вентиляторы канальные в изолированном корпусе для круглых воздуховодов OSTBERG марки: IRE 160 C, производительность 430 м3/час (шт) ИНДЕКС К ПОЗИЦИИ(справочно): 2 Оборудование. Индекс 4 кв. 2020 г. СМР=4,33 | 1 | 3941.06 |  | 3941.06
166 О | ФССЦ-64.4.02.04-0001 Приказ Минстроя России от 26.12.2019 №876/пр | Регуляторы скорости вращения вентилятора, однофазные, пятиступенчатые, номинальный ток 1,5 А (шт) ИНДЕКС К ПОЗИЦИИ(справочно): 2 Оборудование. Индекс 4 кв. 2020 г. СМР=4,33 | 1 | 679.31 |  | 679.31
29 О | ФССЦ-19.1.01.11-0001 Приказ Минстроя России от 26.12.2019 №876/пр | Крепления для воздуховодов оцинкованные (подвески СТД, подвески регулируемые СТД, тяги, хомуты, кронштейны, траверсы, ленты, шпильки, профили) (т) ИНДЕКС К ПОЗИЦИИ(справочно): 2 Оборудование. Индекс 4 кв. 2020 г. СМР=4,33 | 0.0018 | 12676.79 |  | 22.82
30 О | ФССЦ-19.1.01.01-0023 Приказ Минстроя России от 26.12.2019 №876/пр | Воздуховоды типа: ALUDUCT (POLAR BEAR) неизолированные гибкие диаметром 160 мм (м2) ИНДЕКС К ПОЗИЦИИ(справочно): 2 Оборудование. Индекс 4 кв. 2020 г. СМР=4,33 | 0.05 | 80.72 |  | 4.04
210 | ФЕР20-02-002-01 Приказ Минстроя России от 26.12.2019 №876/пр | Установка решеток жалюзийных площадью в свету: до 0,5 м2 (шт) (Приказ от 04.09.2019 № 507/пр прил.3 табл.2 п.3 Производство работ осуществляется на территории действующего предприятия с наличием в зоне производства работ одного или нескольких из перечисленных ниже факторов: - разветвленная сеть транспортных и инженерных коммуникаций; - стесненные условия для складирования материалов; - действующее технологическое оборудование; - движение технологического транспорта ОЗП=1,15; ЭМ=1,15 к расх.; ЗПМ=1,15; ТЗ=1,15; ТЗМ=1,15) ИНДЕКС К ПОЗИЦИИ(справочно): 1 Индексы к СМР на 4 квартал 2020 года СМР=9,12 | 1 | 16,83 11,04 | 1,69 0,14 | 16.83 | 11.04 | 1,69 0,14 | 1.2305 | 1.23
212 | ФССЦ-19.2.03.01-1000 Приказ Минстроя России от 26.12.2019 №876/пр | Решетки жалюзийные наружные, из алюминия круглого сечения, диаметр 160 мм (шт) ИНДЕКС К ПОЗИЦИИ(справочно): 1 Индексы к СМР на 4 квартал 2020 года СМР=9,12 | 1 | 367.66 |  | 367.66
В3
31 | ФЕР46-03-002-16 Приказ Минстроя России от 26.12.2019 №876/пр | Сверление установками алмазного бурения в железобетонных конструкциях горизонтальных отверстий глубиной 200 мм диаметром: 160 мм (100 отверстий) (Приказ от 04.09.2019 № 507/пр прил.3 табл.2 п.3 Производство работ осуществляется на территории действующего предприятия с наличием в зоне производства работ одного или нескольких из перечисленных ниже факторов: - разветвленная сеть транспортных и инженерных коммуникаций; - стесненные условия для складирования материалов; - действующее технологическое оборудование; - движение технологического транспорта ОЗП=1,15; ЭМ=1,15 к расх.; ЗПМ=1,15; ТЗ=1,15; ТЗМ=1,15) ИНДЕКС К ПОЗИЦИИ(справочно): 1 Индексы к СМР на 4 квартал 2020 года СМР=9,12 | 0,01 1 / 100 | 3264,01 708,03 | 2519,97 824,41 | 32.64 | 7.08 | 25,2 8,24 | 73.6 | 0.74
32 | ФЕР46-03-002-32 Приказ Минстроя России от 26.12.2019 №876/пр | На каждые 10 мм изменения глубины сверления добавляется или исключается: к расценке 46-03-002-16 (100 отверстий) (Приказ от 04.09.2019 № 507/пр прил.3 табл.2 п.3 Производство работ осуществляется на территории действующего предприятия с наличием в зоне производства работ одного или нескольких из перечисленных ниже факторов: - разветвленная сеть транспортных и инженерных коммуникаций; - стесненные условия для складирования материалов; - действующее технологическое оборудование; - движение технологического транспорта ОЗП=1,15; ЭМ=1,15 к расх.; ЗПМ=1,15; ТЗ=1,15; ТЗМ=1,15) ИНДЕКС К ПОЗИЦИИ(справочно): 1 Индексы к СМР на 4 квартал 2020 года СМР=9,12 | 0,44 44 / 100 | 136,04 15,04 | 119,2 40,02 | 59.86 | 6.62 | 52,45 17,61 | 1.564 | 0.69
33 | ФЕР46-03-002-33 Приказ Минстроя России от 26.12.2019 №876/пр | Сверление установками алмазного бурения в железобетонных конструкциях горизонтальных отверстий на высоте от опорной площади более 1 м добавляется к расценкам с 46-03-002-01 по 46-03-002-16 (100 отверстий) (Приказ от 04.09.2019 № 507/пр прил.3 табл.2 п.3 Производство работ осуществляется на территории действующего предприятия с наличием в зоне производства работ одного или нескольких из перечисленных ниже факторов: - разветвленная сеть транспортных и инженерных коммуникаций; - стесненные условия для складирования материалов; - действующее технологическое оборудование; - движение технологического транспорта ОЗП=1,15; ЭМ=1,15 к расх.; ЗПМ=1,15; ТЗ=1,15; ТЗМ=1,15) ИНДЕКС К ПОЗИЦИИ(справочно): 1 Индексы к СМР на 4 квартал 2020 года СМР=9,12 | 0,01 1 / 100 | 44,8 44,8 |  | 0.45 | 0.45 |  | 4.6575 | 0.05
34 | ФЕР20-01-001-01 Приказ Минстроя России от 26.12.2019 №876/пр | Прокладка воздуховодов из листовой, оцинкованной стали и алюминия класса Н (нормальные) толщиной: 0,5 мм, диаметром до 200 мм (100 м2) (Приказ от 04.09.2019 № 507/пр прил.3 табл.2 п.3 Производство работ осуществляется на территории действующего предприятия с наличием в зоне производства работ одного или нескольких из перечисленных ниже факторов: - разветвленная сеть транспортных и инженерных коммуникаций; - стесненные условия для складирования материалов; - действующее технологическое оборудование; - движение технологического транспорта ОЗП=1,15; ЭМ=1,15 к расх.; ЗПМ=1,15; ТЗ=1,15; ТЗМ=1,15) ИНДЕКС К ПОЗИЦИИ(справочно): 1 Индексы к СМР на 4 квартал 2020 года СМР=9,12 | 0,0142 1,42 / 100 | 2117,55 1547,85 | 135,04 17,05 | 30.07 | 21.98 | 1,92 0,24 | 177.1 | 2.51
35 | ФССЦ-19.1.01.02-0001 Приказ Минстроя России от 26.12.2019 №876/пр | Воздуховоды из листовой стали толщиной 0,5 мм, диаметр до 200 мм (м2) ИНДЕКС К ПОЗИЦИИ(справочно): 1 Индексы к СМР на 4 квартал 2020 года СМР=9,12 | 1.42 | 76.99 |  | 109.33
185 | ФЕР26-01-050-01 Приказ Минстроя России от 26.12.2019 №876/пр | Покрытие поверхности изоляции трубопроводов фольгой алюминиевой дублированной (100 м2) (Приказ от 04.09.2019 № 507/пр прил.3 табл.2 п.3 Производство работ осуществляется на территории действующего предприятия с наличием в зоне производства работ одного или нескольких из перечисленных ниже факторов: - разветвленная сеть транспортных и инженерных коммуникаций; - стесненные условия для складирования материалов; - действующее технологическое оборудование; - движение технологического транспорта ОЗП=1,15; ЭМ=1,15 к расх.; ЗПМ=1,15; ТЗ=1,15; ТЗМ=1,15) ИНДЕКС К ПОЗИЦИИ(справочно): 1 Индексы к СМР на 4 квартал 2020 года СМР=9,12 | 0,009 0,9 / 100 | 4930,39 1559,23 | 34,29 3,34 | 44.37 | 14.03 | 0,31 0,03 | 150.65 | 1.36
186 | ФССЦ-12.2.03.13-0001 Приказ Минстроя России от 26.12.2019 №876/пр | Фольгоизол АПП-3 (пенополиэтилен 3 мм + алюминиевая фольга) (10 м2) ИНДЕКС К ПОЗИЦИИ(справочно): 1 Индексы к СМР на 4 квартал 2020 года СМР=9,12 | 0,09 0,9 / 10 | 152.04 |  | 13.68
36 | ФЕР20-02-004-01 Приказ Минстроя России от 26.12.2019 №876/пр | Установка клапанов обратных: диаметром до 355 мм (шт) (Приказ от 04.09.2019 № 507/пр прил.3 табл.2 п.3 Производство работ осуществляется на территории действующего предприятия с наличием в зоне производства работ одного или нескольких из перечисленных ниже факторов: - разветвленная сеть транспортных и инженерных коммуникаций; - стесненные условия для складирования материалов; - действующее технологическое оборудование; - движение технологического транспорта ОЗП=1,15; ЭМ=1,15 к расх.; ЗПМ=1,15; ТЗ=1,15; ТЗМ=1,15) ИНДЕКС К ПОЗИЦИИ(справочно): 1 Индексы к СМР на 4 квартал 2020 года СМР=9,12 | 1 | 19,68 10,5 | 1,69 0,14 | 19.68 | 10.5 | 1,69 0,14 | 1.1845 | 1.18
37 | ФССЦ-19.3.01.08-0001 Приказ Минстроя России от 26.12.2019 №876/пр | Клапаны лепестковые к осевым вентиляторам до 4 номера, КЛ00.000 (шт) ИНДЕКС К ПОЗИЦИИ(справочно): 1 Индексы к СМР на 4 квартал 2020 года СМР=9,12 | 1 | 1918.8 |  | 1918.8
38 | ФЕР20-03-002-01 Приказ Минстроя России от 26.12.2019 №876/пр | Установка вентиляторов осевых массой: до 0,025 т (шт) (Приказ от 04.09.2019 № 507/пр прил.3 табл.2 п.3 Производство работ осуществляется на территории действующего предприятия с наличием в зоне производства работ одного или нескольких из перечисленных ниже факторов: - разветвленная сеть транспортных и инженерных коммуникаций; - стесненные условия для складирования материалов; - действующее технологическое оборудование; - движение технологического транспорта ОЗП=1,15; ЭМ=1,15 к расх.; ЗПМ=1,15; ТЗ=1,15; ТЗМ=1,15) ИНДЕКС К ПОЗИЦИИ(справочно): 1 Индексы к СМР на 4 квартал 2020 года СМР=9,12 | 1 | 50,02 40,38 | 7,61 0,69 | 50.02 | 40.38 | 7,61 0,69 | 4.1975 | 4.2
28 О | ФССЦ-64.1.02.01-0035 Приказ Минстроя России от 26.12.2019 №876/пр | Вентиляторы канальные в изолированном корпусе для круглых воздуховодов OSTBERG марки: IRE 160 C, производительность 430 м3/час (шт) ИНДЕКС К ПОЗИЦИИ(справочно): 2 Оборудование. Индекс 4 кв. 2020 г. СМР=4,33 | 1 | 3941.06 |  | 3941.06
167 О | ФССЦ-64.4.02.04-0001 Приказ Минстроя России от 26.12.2019 №876/пр | Регуляторы скорости вращения вентилятора, однофазные, пятиступенчатые, номинальный ток 1,5 А (шт) ИНДЕКС К ПОЗИЦИИ(справочно): 2 Оборудование. Индекс 4 кв. 2020 г. СМР=4,33 | 1 | 679.31 |  | 679.31
40 О | ФССЦ-19.1.01.11-0001 Приказ Минстроя России от 26.12.2019 №876/пр | Крепления для воздуховодов оцинкованные (подвески СТД, подвески регулируемые СТД, тяги, хомуты, кронштейны, траверсы, ленты, шпильки, профили) (т) ИНДЕКС К ПОЗИЦИИ(справочно): 2 Оборудование. Индекс 4 кв. 2020 г. СМР=4,33 | 0.0018 | 12676.79 |  | 22.82
41 О | ФССЦ-19.1.01.01-0023 Приказ Минстроя России от 26.12.2019 №876/пр | Воздуховоды типа: ALUDUCT (POLAR BEAR) неизолированные гибкие диаметром 160 мм (м2) ИНДЕКС К ПОЗИЦИИ(справочно): 2 Оборудование. Индекс 4 кв. 2020 г. СМР=4,33 | 0.05 | 80.72 |  | 4.04
213 | ФЕР20-02-002-01 Приказ Минстроя России от 26.12.2019 №876/пр | Установка решеток жалюзийных площадью в свету: до 0,5 м2 (шт) (Приказ от 04.09.2019 № 507/пр прил.3 табл.2 п.3 Производство работ осуществляется на территории действующего предприятия с наличием в зоне производства работ одного или нескольких из перечисленных ниже факторов: - разветвленная сеть транспортных и инженерных коммуникаций; - стесненные условия для складирования материалов; - действующее технологическое оборудование; - движение технологического транспорта ОЗП=1,15; ЭМ=1,15 к расх.; ЗПМ=1,15; ТЗ=1,15; ТЗМ=1,15) ИНДЕКС К ПОЗИЦИИ(справочно): 1 Индексы к СМР на 4 квартал 2020 года СМР=9,12 | 1 | 16,83 11,04 | 1,69 0,14 | 16.83 | 11.04 | 1,69 0,14 | 1.2305 | 1.23
214 | ФССЦ-19.2.03.01-1000 Приказ Минстроя России от 26.12.2019 №876/пр | Решетки жалюзийные наружные, из алюминия круглого сечения, диаметр 160 мм (шт) ИНДЕКС К ПОЗИЦИИ(справочно): 1 Индексы к СМР на 4 квартал 2020 года СМР=9,12 | 1 | 367.66 |  | 367.66
В4
42 | ФЕР46-03-002-16 Приказ Минстроя России от 26.12.2019 №876/пр | Сверление установками алмазного бурения в железобетонных конструкциях горизонтальных отверстий глубиной 200 мм диаметром: 160 мм (100 отверстий) (Приказ от 04.09.2019 № 507/пр прил.3 табл.2 п.3 Производство работ осуществляется на территории действующего предприятия с наличием в зоне производства работ одного или нескольких из перечисленных ниже факторов: - разветвленная сеть транспортных и инженерных коммуникаций; - стесненные условия для складирования материалов; - действующее технологическое оборудование; - движение технологического транспорта ОЗП=1,15; ЭМ=1,15 к расх.; ЗПМ=1,15; ТЗ=1,15; ТЗМ=1,15) ИНДЕКС К ПОЗИЦИИ(справочно): 1 Индексы к СМР на 4 квартал 2020 года СМР=9,12 | 0,01 1 / 100 | 3264,01 708,03 | 2519,97 824,41 | 32.64 | 7.08 | 25,2 8,24 | 73.6 | 0.74
43 | ФЕР46-03-002-32 Приказ Минстроя России от 26.12.2019 №876/пр | На каждые 10 мм изменения глубины сверления добавляется или исключается: к расценке 46-03-002-16 (100 отверстий) (Приказ от 04.09.2019 № 507/пр прил.3 табл.2 п.3 Производство работ осуществляется на территории действующего предприятия с наличием в зоне производства работ одного или нескольких из перечисленных ниже факторов: - разветвленная сеть транспортных и инженерных коммуникаций; - стесненные условия для складирования материалов; - действующее технологическое оборудование; - движение технологического транспорта ОЗП=1,15; ЭМ=1,15 к расх.; ЗПМ=1,15; ТЗ=1,15; ТЗМ=1,15) ИНДЕКС К ПОЗИЦИИ(справочно): 1 Индексы к СМР на 4 квартал 2020 года СМР=9,12 | 0,44 44 / 100 | 136,04 15,04 | 119,2 40,02 | 59.86 | 6.62 | 52,45 17,61 | 1.564 | 0.69
44 | ФЕР46-03-002-33 Приказ Минстроя России от 26.12.2019 №876/пр | Сверление установками алмазного бурения в железобетонных конструкциях горизонтальных отверстий на высоте от опорной площади более 1 м добавляется к расценкам с 46-03-002-01 по 46-03-002-16 (100 отверстий) (Приказ от 04.09.2019 № 507/пр прил.3 табл.2 п.3 Производство работ осуществляется на территории действующего предприятия с наличием в зоне производства работ одного или нескольких из перечисленных ниже факторов: - разветвленная сеть транспортных и инженерных коммуникаций; - стесненные условия для складирования материалов; - действующее технологическое оборудование; - движение технологического транспорта ОЗП=1,15; ЭМ=1,15 к расх.; ЗПМ=1,15; ТЗ=1,15; ТЗМ=1,15) ИНДЕКС К ПОЗИЦИИ(справочно): 1 Индексы к СМР на 4 квартал 2020 года СМР=9,12 | 0,01 1 / 100 | 44,8 44,8 |  | 0.45 | 0.45 |  | 4.6575 | 0.05
45 | ФЕР20-01-001-01 Приказ Минстроя России от 26.12.2019 №876/пр | Прокладка воздуховодов из листовой, оцинкованной стали и алюминия класса Н (нормальные) толщиной: 0,5 мм, диаметром до 200 мм (100 м2) (Приказ от 04.09.2019 № 507/пр прил.3 табл.2 п.3 Производство работ осуществляется на территории действующего предприятия с наличием в зоне производства работ одного или нескольких из перечисленных ниже факторов: - разветвленная сеть транспортных и инженерных коммуникаций; - стесненные условия для складирования материалов; - действующее технологическое оборудование; - движение технологического транспорта ОЗП=1,15; ЭМ=1,15 к расх.; ЗПМ=1,15; ТЗ=1,15; ТЗМ=1,15) ИНДЕКС К ПОЗИЦИИ(справочно): 1 Индексы к СМР на 4 квартал 2020 года СМР=9,12 | 0,0282 2,82 / 100 | 2117,55 1547,85 | 135,04 17,05 | 59.71 | 43.65 | 3,81 0,48 | 177.1 | 4.99
46 | ФССЦ-19.1.01.02-0001 Приказ Минстроя России от 26.12.2019 №876/пр | Воздуховоды из листовой стали толщиной 0,5 мм, диаметр до 200 мм (м2) ИНДЕКС К ПОЗИЦИИ(справочно): 1 Индексы к СМР на 4 квартал 2020 года СМР=9,12 | 2.82 | 76.99 |  | 217.11
187 | ФЕР26-01-050-01 Приказ Минстроя России от 26.12.2019 №876/пр | Покрытие поверхности изоляции трубопроводов фольгой алюминиевой дублированной (100 м2) (Приказ от 04.09.2019 № 507/пр прил.3 табл.2 п.3 Производство работ осуществляется на территории действующего предприятия с наличием в зоне производства работ одного или нескольких из перечисленных ниже факторов: - разветвленная сеть транспортных и инженерных коммуникаций; - стесненные условия для складирования материалов; - действующее технологическое оборудование; - движение технологического транспорта ОЗП=1,15; ЭМ=1,15 к расх.; ЗПМ=1,15; ТЗ=1,15; ТЗМ=1,15) ИНДЕКС К ПОЗИЦИИ(справочно): 1 Индексы к СМР на 4 квартал 2020 года СМР=9,12 | 0,009 0,9 / 100 | 4930,39 1559,23 | 34,29 3,34 | 44.37 | 14.03 | 0,31 0,03 | 150.65 | 1.36
188 | ФССЦ-12.2.03.13-0001 Приказ Минстроя России от 26.12.2019 №876/пр | Фольгоизол АПП-3 (пенополиэтилен 3 мм + алюминиевая фольга) (10 м2) ИНДЕКС К ПОЗИЦИИ(справочно): 1 Индексы к СМР на 4 квартал 2020 года СМР=9,12 | 0,09 0,9 / 10 | 152.04 |  | 13.68
47 | ФЕР20-02-004-01 Приказ Минстроя России от 26.12.2019 №876/пр | Установка клапанов обратных: диаметром до 355 мм (шт) (Приказ от 04.09.2019 № 507/пр прил.3 табл.2 п.3 Производство работ осуществляется на территории действующего предприятия с наличием в зоне производства работ одного или нескольких из перечисленных ниже факторов: - разветвленная сеть транспортных и инженерных коммуникаций; - стесненные условия для складирования материалов; - действующее технологическое оборудование; - движение технологического транспорта ОЗП=1,15; ЭМ=1,15 к расх.; ЗПМ=1,15; ТЗ=1,15; ТЗМ=1,15) ИНДЕКС К ПОЗИЦИИ(справочно): 1 Индексы к СМР на 4 квартал 2020 года СМР=9,12 | 1 | 19,68 10,5 | 1,69 0,14 | 19.68 | 10.5 | 1,69 0,14 | 1.1845 | 1.18
48 | ФССЦ-19.3.01.08-0001 Приказ Минстроя России от 26.12.2019 №876/пр | Клапаны лепестковые к осевым вентиляторам до 4 номера, КЛ00.000 (шт) ИНДЕКС К ПОЗИЦИИ(справочно): 1 Индексы к СМР на 4 квартал 2020 года СМР=9,12 | 1 | 1918.8 |  | 1918.8
49 | ФЕР20-03-002-01 Приказ Минстроя России от 26.12.2019 №876/пр | Установка вентиляторов осевых массой: до 0,025 т (шт) (Приказ от 04.09.2019 № 507/пр прил.3 табл.2 п.3 Производство работ осуществляется на территории действующего предприятия с наличием в зоне производства работ одного или нескольких из перечисленных ниже факторов: - разветвленная сеть транспортных и инженерных коммуникаций; - стесненные условия для складирования материалов; - действующее технологическое оборудование; - движение технологического транспорта ОЗП=1,15; ЭМ=1,15 к расх.; ЗПМ=1,15; ТЗ=1,15; ТЗМ=1,15) ИНДЕКС К ПОЗИЦИИ(справочно): 1 Индексы к СМР на 4 квартал 2020 года СМР=9,12 | 1 | 50,02 40,38 | 7,61 0,69 | 50.02 | 40.38 | 7,61 0,69 | 4.1975 | 4.2
50 О | ФССЦ-64.1.02.01-0035 Приказ Минстроя России от 26.12.2019 №876/пр | Вентиляторы канальные в изолированном корпусе для круглых воздуховодов OSTBERG марки: IRE 160 C, производительность 430 м3/час (шт) ИНДЕКС К ПОЗИЦИИ(справочно): 2 Оборудование. Индекс 4 кв. 2020 г. СМР=4,33 | 1 | 3941.06 |  | 3941.06
168 О | ФССЦ-64.4.02.04-0001 Приказ Минстроя России от 26.12.2019 №876/пр | Регуляторы скорости вращения вентилятора, однофазные, пятиступенчатые, номинальный ток 1,5 А (шт) ИНДЕКС К ПОЗИЦИИ(справочно): 2 Оборудование. Индекс 4 кв. 2020 г. СМР=4,33 | 1 | 679.31 |  | 679.31
51 О | ФССЦ-19.1.01.11-0001 Приказ Минстроя России от 26.12.2019 №876/пр | Крепления для воздуховодов оцинкованные (подвески СТД, подвески регулируемые СТД, тяги, хомуты, кронштейны, траверсы, ленты, шпильки, профили) (т) ИНДЕКС К ПОЗИЦИИ(справочно): 2 Оборудование. Индекс 4 кв. 2020 г. СМР=4,33 | 0.0018 | 12676.79 |  | 22.82
52 О | ФССЦ-19.1.01.01-0023 Приказ Минстроя России от 26.12.2019 №876/пр | Воздуховоды типа: ALUDUCT (POLAR BEAR) неизолированные гибкие диаметром 160 мм (м2) ИНДЕКС К ПОЗИЦИИ(справочно): 2 Оборудование. Индекс 4 кв. 2020 г. СМР=4,33 | 0.1 | 80.72 |  | 8.07
215 | ФЕР20-02-002-01 Приказ Минстроя России от 26.12.2019 №876/пр | Установка решеток жалюзийных площадью в свету: до 0,5 м2 (шт) (Приказ от 04.09.2019 № 507/пр прил.3 табл.2 п.3 Производство работ осуществляется на территории действующего предприятия с наличием в зоне производства работ одного или нескольких из перечисленных ниже факторов: - разветвленная сеть транспортных и инженерных коммуникаций; - стесненные условия для складирования материалов; - действующее технологическое оборудование; - движение технологического транспорта ОЗП=1,15; ЭМ=1,15 к расх.; ЗПМ=1,15; ТЗ=1,15; ТЗМ=1,15) ИНДЕКС К ПОЗИЦИИ(справочно): 1 Индексы к СМР на 4 квартал 2020 года СМР=9,12 | 1 | 16,83 11,04 | 1,69 0,14 | 16.83 | 11.04 | 1,69 0,14 | 1.2305 | 1.23
216 | ФССЦ-19.2.03.01-1000 Приказ Минстроя России от 26.12.2019 №876/пр | Решетки жалюзийные наружные, из алюминия круглого сечения, диаметр 160 мм (шт) ИНДЕКС К ПОЗИЦИИ(справочно): 1 Индексы к СМР на 4 квартал 2020 года СМР=9,12 | 1 | 367.66 |  | 367.66
В5
53 | ФЕР46-03-002-16 Приказ Минстроя России от 26.12.2019 №876/пр | Сверление установками алмазного бурения в железобетонных конструкциях горизонтальных отверстий глубиной 200 мм диаметром: 160 мм (100 отверстий) (Приказ от 04.09.2019 № 507/пр прил.3 табл.2 п.3 Производство работ осуществляется на территории действующего предприятия с наличием в зоне производства работ одного или нескольких из перечисленных ниже факторов: - разветвленная сеть транспортных и инженерных коммуникаций; - стесненные условия для складирования материалов; - действующее технологическое оборудование; - движение технологического транспорта ОЗП=1,15; ЭМ=1,15 к расх.; ЗПМ=1,15; ТЗ=1,15; ТЗМ=1,15) ИНДЕКС К ПОЗИЦИИ(справочно): 1 Индексы к СМР на 4 квартал 2020 года СМР=9,12 | 0,01 1 / 100 | 3264,01 708,03 | 2519,97 824,41 | 32.64 | 7.08 | 25,2 8,24 | 73.6 | 0.74
54 | ФЕР46-03-002-32 Приказ Минстроя России от 26.12.2019 №876/пр | На каждые 10 мм изменения глубины сверления добавляется или исключается: к расценке 46-03-002-16 (100 отверстий) (Приказ от 04.09.2019 № 507/пр прил.3 табл.2 п.3 Производство работ осуществляется на территории действующего предприятия с наличием в зоне производства работ одного или нескольких из перечисленных ниже факторов: - разветвленная сеть транспортных и инженерных коммуникаций; - стесненные условия для складирования материалов; - действующее технологическое оборудование; - движение технологического транспорта ОЗП=1,15; ЭМ=1,15 к расх.; ЗПМ=1,15; ТЗ=1,15; ТЗМ=1,15) ИНДЕКС К ПОЗИЦИИ(справочно): 1 Индексы к СМР на 4 квартал 2020 года СМР=9,12 | 0,44 44 / 100 | 136,04 15,04 | 119,2 40,02 | 59.86 | 6.62 | 52,45 17,61 | 1.564 | 0.69
55 | ФЕР46-03-002-33 Приказ Минстроя России от 26.12.2019 №876/пр | Сверление установками алмазного бурения в железобетонных конструкциях горизонтальных отверстий на высоте от опорной площади более 1 м добавляется к расценкам с 46-03-002-01 по 46-03-002-16 (100 отверстий) (Приказ от 04.09.2019 № 507/пр прил.3 табл.2 п.3 Производство работ осуществляется на территории действующего предприятия с наличием в зоне производства работ одного или нескольких из перечисленных ниже факторов: - разветвленная сеть транспортных и инженерных коммуникаций; - стесненные условия для складирования материалов; - действующее технологическое оборудование; - движение технологического транспорта ОЗП=1,15; ЭМ=1,15 к расх.; ЗПМ=1,15; ТЗ=1,15; ТЗМ=1,15) ИНДЕКС К ПОЗИЦИИ(справочно): 1 Индексы к СМР на 4 квартал 2020 года СМР=9,12 | 0,01 1 / 100 | 44,8 44,8 |  | 0.45 | 0.45 |  | 4.6575 | 0.05
56 | ФЕР20-01-001-01 Приказ Минстроя России от 26.12.2019 №876/пр | Прокладка воздуховодов из листовой, оцинкованной стали и алюминия класса Н (нормальные) толщиной: 0,5 мм, диаметром до 200 мм (100 м2) (Приказ от 04.09.2019 № 507/пр прил.3 табл.2 п.3 Производство работ осуществляется на территории действующего предприятия с наличием в зоне производства работ одного или нескольких из перечисленных ниже факторов: - разветвленная сеть транспортных и инженерных коммуникаций; - стесненные условия для складирования материалов; - действующее технологическое оборудование; - движение технологического транспорта ОЗП=1,15; ЭМ=1,15 к расх.; ЗПМ=1,15; ТЗ=1,15; ТЗМ=1,15) ИНДЕКС К ПОЗИЦИИ(справочно): 1 Индексы к СМР на 4 квартал 2020 года СМР=9,12 | 0,0142 1,42 / 100 | 2117,55 1547,85 | 135,04 17,05 | 30.07 | 21.98 | 1,92 0,24 | 177.1 | 2.51
57 | ФССЦ-19.1.01.02-0001 Приказ Минстроя России от 26.12.2019 №876/пр | Воздуховоды из листовой стали толщиной 0,5 мм, диаметр до 200 мм (м2) ИНДЕКС К ПОЗИЦИИ(справочно): 1 Индексы к СМР на 4 квартал 2020 года СМР=9,12 | 1.42 | 76.99 |  | 109.33
189 | ФЕР26-01-050-01 Приказ Минстроя России от 26.12.2019 №876/пр | Покрытие поверхности изоляции трубопроводов фольгой алюминиевой дублированной (100 м2) (Приказ от 04.09.2019 № 507/пр прил.3 табл.2 п.3 Производство работ осуществляется на территории действующего предприятия с наличием в зоне производства работ одного или нескольких из перечисленных ниже факторов: - разветвленная сеть транспортных и инженерных коммуникаций; - стесненные условия для складирования материалов; - действующее технологическое оборудование; - движение технологического транспорта ОЗП=1,15; ЭМ=1,15 к расх.; ЗПМ=1,15; ТЗ=1,15; ТЗМ=1,15) ИНДЕКС К ПОЗИЦИИ(справочно): 1 Индексы к СМР на 4 квартал 2020 года СМР=9,12 | 0,009 0,9 / 100 | 4930,39 1559,23 | 34,29 3,34 | 44.37 | 14.03 | 0,31 0,03 | 150.65 | 1.36
190 | ФССЦ-12.2.03.13-0001 Приказ Минстроя России от 26.12.2019 №876/пр | Фольгоизол АПП-3 (пенополиэтилен 3 мм + алюминиевая фольга) (10 м2) ИНДЕКС К ПОЗИЦИИ(справочно): 1 Индексы к СМР на 4 квартал 2020 года СМР=9,12 | 0,09 0,9 / 10 | 152.04 |  | 13.68
58 | ФЕР20-02-004-01 Приказ Минстроя России от 26.12.2019 №876/пр | Установка клапанов обратных: диаметром до 355 мм (шт) (Приказ от 04.09.2019 № 507/пр прил.3 табл.2 п.3 Производство работ осуществляется на территории действующего предприятия с наличием в зоне производства работ одного или нескольких из перечисленных ниже факторов: - разветвленная сеть транспортных и инженерных коммуникаций; - стесненные условия для складирования материалов; - действующее технологическое оборудование; - движение технологического транспорта ОЗП=1,15; ЭМ=1,15 к расх.; ЗПМ=1,15; ТЗ=1,15; ТЗМ=1,15) ИНДЕКС К ПОЗИЦИИ(справочно): 1 Индексы к СМР на 4 квартал 2020 года СМР=9,12 | 1 | 19,68 10,5 | 1,69 0,14 | 19.68 | 10.5 | 1,69 0,14 | 1.1845 | 1.18
59 | ФССЦ-19.3.01.08-0001 Приказ Минстроя России от 26.12.2019 №876/пр | Клапаны лепестковые к осевым вентиляторам до 4 номера, КЛ00.000 (шт) ИНДЕКС К ПОЗИЦИИ(справочно): 1 Индексы к СМР на 4 квартал 2020 года СМР=9,12 | 1 | 1918.8 |  | 1918.8
60 | ФЕР20-03-002-01 Приказ Минстроя России от 26.12.2019 №876/пр | Установка вентиляторов осевых массой: до 0,025 т (шт) (Приказ от 04.09.2019 № 507/пр прил.3 табл.2 п.3 Производство работ осуществляется на территории действующего предприятия с наличием в зоне производства работ одного или нескольких из перечисленных ниже факторов: - разветвленная сеть транспортных и инженерных коммуникаций; - стесненные условия для складирования материалов; - действующее технологическое оборудование; - движение технологического транспорта ОЗП=1,15; ЭМ=1,15 к расх.; ЗПМ=1,15; ТЗ=1,15; ТЗМ=1,15) ИНДЕКС К ПОЗИЦИИ(справочно): 1 Индексы к СМР на 4 квартал 2020 года СМР=9,12 | 1 | 50,02 40,38 | 7,61 0,69 | 50.02 | 40.38 | 7,61 0,69 | 4.1975 | 4.2
61 О | ФССЦ-64.1.02.01-0035 Приказ Минстроя России от 26.12.2019 №876/пр | Вентиляторы канальные в изолированном корпусе для круглых воздуховодов OSTBERG марки: IRE 160 C, производительность 430 м3/час (шт) ИНДЕКС К ПОЗИЦИИ(справочно): 2 Оборудование. Индекс 4 кв. 2020 г. СМР=4,33 | 1 | 3941.06 |  | 3941.06
169 О | ФССЦ-64.4.02.04-0001 Приказ Минстроя России от 26.12.2019 №876/пр | Регуляторы скорости вращения вентилятора, однофазные, пятиступенчатые, номинальный ток 1,5 А (шт) ИНДЕКС К ПОЗИЦИИ(справочно): 2 Оборудование. Индекс 4 кв. 2020 г. СМР=4,33 | 1 | 679.31 |  | 679.31
62 О | ФССЦ-19.1.01.11-0001 Приказ Минстроя России от 26.12.2019 №876/пр | Крепления для воздуховодов оцинкованные (подвески СТД, подвески регулируемые СТД, тяги, хомуты, кронштейны, траверсы, ленты, шпильки, профили) (т) ИНДЕКС К ПОЗИЦИИ(справочно): 2 Оборудование. Индекс 4 кв. 2020 г. СМР=4,33 | 0.0018 | 12676.79 |  | 22.82
63 О | ФССЦ-19.1.01.01-0023 Приказ Минстроя России от 26.12.2019 №876/пр | Воздуховоды типа: ALUDUCT (POLAR BEAR) неизолированные гибкие диаметром 160 мм (м2) ИНДЕКС К ПОЗИЦИИ(справочно): 2 Оборудование. Индекс 4 кв. 2020 г. СМР=4,33 | 0.05 | 80.72 |  | 4.04
217 | ФЕР20-02-002-01 Приказ Минстроя России от 26.12.2019 №876/пр | Установка решеток жалюзийных площадью в свету: до 0,5 м2 (шт) (Приказ от 04.09.2019 № 507/пр прил.3 табл.2 п.3 Производство работ осуществляется на территории действующего предприятия с наличием в зоне производства работ одного или нескольких из перечисленных ниже факторов: - разветвленная сеть транспортных и инженерных коммуникаций; - стесненные условия для складирования материалов; - действующее технологическое оборудование; - движение технологического транспорта ОЗП=1,15; ЭМ=1,15 к расх.; ЗПМ=1,15; ТЗ=1,15; ТЗМ=1,15) ИНДЕКС К ПОЗИЦИИ(справочно): 1 Индексы к СМР на 4 квартал 2020 года СМР=9,12 | 1 | 16,83 11,04 | 1,69 0,14 | 16.83 | 11.04 | 1,69 0,14 | 1.2305 | 1.23
218 | ФССЦ-19.2.03.01-1000 Приказ Минстроя России от 26.12.2019 №876/пр | Решетки жалюзийные наружные, из алюминия круглого сечения, диаметр 160 мм (шт) ИНДЕКС К ПОЗИЦИИ(справочно): 1 Индексы к СМР на 4 квартал 2020 года СМР=9,12 | 1 | 367.66 |  | 367.66
В6
64 | ФЕР46-03-002-16 Приказ Минстроя России от 26.12.2019 №876/пр | Сверление установками алмазного бурения в железобетонных конструкциях горизонтальных отверстий глубиной 200 мм диаметром: 160 мм (100 отверстий) (Приказ от 04.09.2019 № 507/пр прил.3 табл.2 п.3 Производство работ осуществляется на территории действующего предприятия с наличием в зоне производства работ одного или нескольких из перечисленных ниже факторов: - разветвленная сеть транспортных и инженерных коммуникаций; - стесненные условия для складирования материалов; - действующее технологическое оборудование; - движение технологического транспорта ОЗП=1,15; ЭМ=1,15 к расх.; ЗПМ=1,15; ТЗ=1,15; ТЗМ=1,15) ИНДЕКС К ПОЗИЦИИ(справочно): 1 Индексы к СМР на 4 квартал 2020 года СМР=9,12 | 0,01 1 / 100 | 3264,01 708,03 | 2519,97 824,41 | 32.64 | 7.08 | 25,2 8,24 | 73.6 | 0.74
65 | ФЕР46-03-002-32 Приказ Минстроя России от 26.12.2019 №876/пр | На каждые 10 мм изменения глубины сверления добавляется или исключается: к расценке 46-03-002-16 (100 отверстий) (Приказ от 04.09.2019 № 507/пр прил.3 табл.2 п.3 Производство работ осуществляется на территории действующего предприятия с наличием в зоне производства работ одного или нескольких из перечисленных ниже факторов: - разветвленная сеть транспортных и инженерных коммуникаций; - стесненные условия для складирования материалов; - действующее технологическое оборудование; - движение технологического транспорта ОЗП=1,15; ЭМ=1,15 к расх.; ЗПМ=1,15; ТЗ=1,15; ТЗМ=1,15) ИНДЕКС К ПОЗИЦИИ(справочно): 1 Индексы к СМР на 4 квартал 2020 года СМР=9,12 | 0,44 44 / 100 | 136,04 15,04 | 119,2 40,02 | 59.86 | 6.62 | 52,45 17,61 | 1.564 | 0.69
66 | ФЕР46-03-002-33 Приказ Минстроя России от 26.12.2019 №876/пр | Сверление установками алмазного бурения в железобетонных конструкциях горизонтальных отверстий на высоте от опорной площади более 1 м добавляется к расценкам с 46-03-002-01 по 46-03-002-16 (100 отверстий) (Приказ от 04.09.2019 № 507/пр прил.3 табл.2 п.3 Производство работ осуществляется на территории действующего предприятия с наличием в зоне производства работ одного или нескольких из перечисленных ниже факторов: - разветвленная сеть транспортных и инженерных коммуникаций; - стесненные условия для складирования материалов; - действующее технологическое оборудование; - движение технологического транспорта ОЗП=1,15; ЭМ=1,15 к расх.; ЗПМ=1,15; ТЗ=1,15; ТЗМ=1,15) ИНДЕКС К ПОЗИЦИИ(справочно): 1 Индексы к СМР на 4 квартал 2020 года СМР=9,12 | 0,01 1 / 100 | 44,8 44,8 |  | 0.45 | 0.45 |  | 4.6575 | 0.05
67 | ФЕР20-01-001-01 Приказ Минстроя России от 26.12.2019 №876/пр | Прокладка воздуховодов из листовой, оцинкованной стали и алюминия класса Н (нормальные) толщиной: 0,5 мм, диаметром до 200 мм (100 м2) (Приказ от 04.09.2019 № 507/пр прил.3 табл.2 п.3 Производство работ осуществляется на территории действующего предприятия с наличием в зоне производства работ одного или нескольких из перечисленных ниже факторов: - разветвленная сеть транспортных и инженерных коммуникаций; - стесненные условия для складирования материалов; - действующее технологическое оборудование; - движение технологического транспорта ОЗП=1,15; ЭМ=1,15 к расх.; ЗПМ=1,15; ТЗ=1,15; ТЗМ=1,15) ИНДЕКС К ПОЗИЦИИ(справочно): 1 Индексы к СМР на 4 квартал 2020 года СМР=9,12 | 0,0142 1,42 / 100 | 2117,55 1547,85 | 135,04 17,05 | 30.07 | 21.98 | 1,92 0,24 | 177.1 | 2.51
68 | ФССЦ-19.1.01.02-0001 Приказ Минстроя России от 26.12.2019 №876/пр | Воздуховоды из листовой стали толщиной 0,5 мм, диаметр до 200 мм (м2) ИНДЕКС К ПОЗИЦИИ(справочно): 1 Индексы к СМР на 4 квартал 2020 года СМР=9,12 | 1.42 | 76.99 |  | 109.33
191 | ФЕР26-01-050-01 Приказ Минстроя России от 26.12.2019 №876/пр | Покрытие поверхности изоляции трубопроводов фольгой алюминиевой дублированной (100 м2) (Приказ от 04.09.2019 № 507/пр прил.3 табл.2 п.3 Производство работ осуществляется на территории действующего предприятия с наличием в зоне производства работ одного или нескольких из перечисленных ниже факторов: - разветвленная сеть транспортных и инженерных коммуникаций; - стесненные условия для складирования материалов; - действующее технологическое оборудование; - движение технологического транспорта ОЗП=1,15; ЭМ=1,15 к расх.; ЗПМ=1,15; ТЗ=1,15; ТЗМ=1,15) ИНДЕКС К ПОЗИЦИИ(справочно): 1 Индексы к СМР на 4 квартал 2020 года СМР=9,12 | 0,009 0,9 / 100 | 4930,39 1559,23 | 34,29 3,34 | 44.37 | 14.03 | 0,31 0,03 | 150.65 | 1.36
192 | ФССЦ-12.2.03.13-0001 Приказ Минстроя России от 26.12.2019 №876/пр | Фольгоизол АПП-3 (пенополиэтилен 3 мм + алюминиевая фольга) (10 м2) ИНДЕКС К ПОЗИЦИИ(справочно): 1 Индексы к СМР на 4 квартал 2020 года СМР=9,12 | 0,09 0,9 / 10 | 152.04 |  | 13.68
69 | ФЕР20-02-004-01 Приказ Минстроя России от 26.12.2019 №876/пр | Установка клапанов обратных: диаметром до 355 мм (шт) (Приказ от 04.09.2019 № 507/пр прил.3 табл.2 п.3 Производство работ осуществляется на территории действующего предприятия с наличием в зоне производства работ одного или нескольких из перечисленных ниже факторов: - разветвленная сеть транспортных и инженерных коммуникаций; - стесненные условия для складирования материалов; - действующее технологическое оборудование; - движение технологического транспорта ОЗП=1,15; ЭМ=1,15 к расх.; ЗПМ=1,15; ТЗ=1,15; ТЗМ=1,15) ИНДЕКС К ПОЗИЦИИ(справочно): 1 Индексы к СМР на 4 квартал 2020 года СМР=9,12 | 1 | 19,68 10,5 | 1,69 0,14 | 19.68 | 10.5 | 1,69 0,14 | 1.1845 | 1.18
70 | ФССЦ-19.3.01.08-0001 Приказ Минстроя России от 26.12.2019 №876/пр | Клапаны лепестковые к осевым вентиляторам до 4 номера, КЛ00.000 (шт) ИНДЕКС К ПОЗИЦИИ(справочно): 1 Индексы к СМР на 4 квартал 2020 года СМР=9,12 | 1 | 1918.8 |  | 1918.8
71 | ФЕР20-03-002-01 Приказ Минстроя России от 26.12.2019 №876/пр | Установка вентиляторов осевых массой: до 0,025 т (шт) (Приказ от 04.09.2019 № 507/пр прил.3 табл.2 п.3 Производство работ осуществляется на территории действующего предприятия с наличием в зоне производства работ одного или нескольких из перечисленных ниже факторов: - разветвленная сеть транспортных и инженерных коммуникаций; - стесненные условия для складирования материалов; - действующее технологическое оборудование; - движение технологического транспорта ОЗП=1,15; ЭМ=1,15 к расх.; ЗПМ=1,15; ТЗ=1,15; ТЗМ=1,15) ИНДЕКС К ПОЗИЦИИ(справочно): 1 Индексы к СМР на 4 квартал 2020 года СМР=9,12 | 1 | 50,02 40,38 | 7,61 0,69 | 50.02 | 40.38 | 7,61 0,69 | 4.1975 | 4.2
72 О | ФССЦ-64.1.02.01-0035 Приказ Минстроя России от 26.12.2019 №876/пр | Вентиляторы канальные в изолированном корпусе для круглых воздуховодов OSTBERG марки: IRE 160 C, производительность 430 м3/час (шт) ИНДЕКС К ПОЗИЦИИ(справочно): 2 Оборудование. Индекс 4 кв. 2020 г. СМР=4,33 | 1 | 3941.06 |  | 3941.06
170 О | ФССЦ-64.4.02.04-0001 Приказ Минстроя России от 26.12.2019 №876/пр | Регуляторы скорости вращения вентилятора, однофазные, пятиступенчатые, номинальный ток 1,5 А (шт) ИНДЕКС К ПОЗИЦИИ(справочно): 2 Оборудование. Индекс 4 кв. 2020 г. СМР=4,33 | 1 | 679.31 |  | 679.31
73 О | ФССЦ-19.1.01.11-0001 Приказ Минстроя России от 26.12.2019 №876/пр | Крепления для воздуховодов оцинкованные (подвески СТД, подвески регулируемые СТД, тяги, хомуты, кронштейны, траверсы, ленты, шпильки, профили) (т) ИНДЕКС К ПОЗИЦИИ(справочно): 2 Оборудование. Индекс 4 кв. 2020 г. СМР=4,33 | 0.0018 | 12676.79 |  | 22.82
74 О | ФССЦ-19.2.02.02-0033 Приказ Минстроя России от 26.12.2019 №876/пр | Зонты вентиляционных систем из оцинкованной стали, прямоугольного сечения, размер 800х1200 мм (шт) ИНДЕКС К ПОЗИЦИИ(справочно): 2 Оборудование. Индекс 4 кв. 2020 г. СМР=4,33 | 1 | 656.4 |  | 656.4
219 | ФЕР20-02-002-01 Приказ Минстроя России от 26.12.2019 №876/пр | Установка решеток жалюзийных площадью в свету: до 0,5 м2 (шт) (Приказ от 04.09.2019 № 507/пр прил.3 табл.2 п.3 Производство работ осуществляется на территории действующего предприятия с наличием в зоне производства работ одного или нескольких из перечисленных ниже факторов: - разветвленная сеть транспортных и инженерных коммуникаций; - стесненные условия для складирования материалов; - действующее технологическое оборудование; - движение технологического транспорта ОЗП=1,15; ЭМ=1,15 к расх.; ЗПМ=1,15; ТЗ=1,15; ТЗМ=1,15) ИНДЕКС К ПОЗИЦИИ(справочно): 1 Индексы к СМР на 4 квартал 2020 года СМР=9,12 | 1 | 16,83 11,04 | 1,69 0,14 | 16.83 | 11.04 | 1,69 0,14 | 1.2305 | 1.23
220 | ФССЦ-19.2.03.01-1000 Приказ Минстроя России от 26.12.2019 №876/пр | Решетки жалюзийные наружные, из алюминия круглого сечения, диаметр 160 мм (шт) ИНДЕКС К ПОЗИЦИИ(справочно): 1 Индексы к СМР на 4 квартал 2020 года СМР=9,12 | 1 | 367.66 |  | 367.66
В7
75 | ФЕР46-03-002-16 Приказ Минстроя России от 26.12.2019 №876/пр | Сверление установками алмазного бурения в железобетонных конструкциях горизонтальных отверстий глубиной 200 мм диаметром: 160 мм (100 отверстий) (Приказ от 04.09.2019 № 507/пр прил.3 табл.2 п.3 Производство работ осуществляется на территории действующего предприятия с наличием в зоне производства работ одного или нескольких из перечисленных ниже факторов: - разветвленная сеть транспортных и инженерных коммуникаций; - стесненные условия для складирования материалов; - действующее технологическое оборудование; - движение технологического транспорта ОЗП=1,15; ЭМ=1,15 к расх.; ЗПМ=1,15; ТЗ=1,15; ТЗМ=1,15) ИНДЕКС К ПОЗИЦИИ(справочно): 1 Индексы к СМР на 4 квартал 2020 года СМР=9,12 | 0,01 1 / 100 | 3264,01 708,03 | 2519,97 824,41 | 32.64 | 7.08 | 25,2 8,24 | 73.6 | 0.74
76 | ФЕР46-03-002-32 Приказ Минстроя России от 26.12.2019 №876/пр | На каждые 10 мм изменения глубины сверления добавляется или исключается: к расценке 46-03-002-16 (100 отверстий) (Приказ от 04.09.2019 № 507/пр прил.3 табл.2 п.3 Производство работ осуществляется на территории действующего предприятия с наличием в зоне производства работ одного или нескольких из перечисленных ниже факторов: - разветвленная сеть транспортных и инженерных коммуникаций; - стесненные условия для складирования материалов; - действующее технологическое оборудование; - движение технологического транспорта ОЗП=1,15; ЭМ=1,15 к расх.; ЗПМ=1,15; ТЗ=1,15; ТЗМ=1,15) ИНДЕКС К ПОЗИЦИИ(справочно): 1 Индексы к СМР на 4 квартал 2020 года СМР=9,12 | 0,44 44 / 100 | 136,04 15,04 | 119,2 40,02 | 59.86 | 6.62 | 52,45 17,61 | 1.564 | 0.69
77 | ФЕР46-03-002-33 Приказ Минстроя России от 26.12.2019 №876/пр | Сверление установками алмазного бурения в железобетонных конструкциях горизонтальных отверстий на высоте от опорной площади более 1 м добавляется к расценкам с 46-03-002-01 по 46-03-002-16 (100 отверстий) (Приказ от 04.09.2019 № 507/пр прил.3 табл.2 п.3 Производство работ осуществляется на территории действующего предприятия с наличием в зоне производства работ одного или нескольких из перечисленных ниже факторов: - разветвленная сеть транспортных и инженерных коммуникаций; - стесненные условия для складирования материалов; - действующее технологическое оборудование; - движение технологического транспорта ОЗП=1,15; ЭМ=1,15 к расх.; ЗПМ=1,15; ТЗ=1,15; ТЗМ=1,15) ИНДЕКС К ПОЗИЦИИ(справочно): 1 Индексы к СМР на 4 квартал 2020 года СМР=9,12 | 0,01 1 / 100 | 44,8 44,8 |  | 0.45 | 0.45 |  | 4.6575 | 0.05
78 | ФЕР20-01-001-01 Приказ Минстроя России от 26.12.2019 №876/пр | Прокладка воздуховодов из листовой, оцинкованной стали и алюминия класса Н (нормальные) толщиной: 0,5 мм, диаметром до 200 мм (100 м2) (Приказ от 04.09.2019 № 507/пр прил.3 табл.2 п.3 Производство работ осуществляется на территории действующего предприятия с наличием в зоне производства работ одного или нескольких из перечисленных ниже факторов: - разветвленная сеть транспортных и инженерных коммуникаций; - стесненные условия для складирования материалов; - действующее технологическое оборудование; - движение технологического транспорта ОЗП=1,15; ЭМ=1,15 к расх.; ЗПМ=1,15; ТЗ=1,15; ТЗМ=1,15) ИНДЕКС К ПОЗИЦИИ(справочно): 1 Индексы к СМР на 4 квартал 2020 года СМР=9,12 | 0,0182 1,82 / 100 | 2117,55 1547,85 | 135,04 17,05 | 38.54 | 28.17 | 2,46 0,31 | 177.1 | 3.22
79 | ФССЦ-19.1.01.02-0001 Приказ Минстроя России от 26.12.2019 №876/пр | Воздуховоды из листовой стали толщиной 0,5 мм, диаметр до 200 мм (м2) ИНДЕКС К ПОЗИЦИИ(справочно): 1 Индексы к СМР на 4 квартал 2020 года СМР=9,12 | 1.82 | 76.99 |  | 140.12
193 | ФЕР26-01-050-01 Приказ Минстроя России от 26.12.2019 №876/пр | Покрытие поверхности изоляции трубопроводов фольгой алюминиевой дублированной (100 м2) (Приказ от 04.09.2019 № 507/пр прил.3 табл.2 п.3 Производство работ осуществляется на территории действующего предприятия с наличием в зоне производства работ одного или нескольких из перечисленных ниже факторов: - разветвленная сеть транспортных и инженерных коммуникаций; - стесненные условия для складирования материалов; - действующее технологическое оборудование; - движение технологического транспорта ОЗП=1,15; ЭМ=1,15 к расх.; ЗПМ=1,15; ТЗ=1,15; ТЗМ=1,15) ИНДЕКС К ПОЗИЦИИ(справочно): 1 Индексы к СМР на 4 квартал 2020 года СМР=9,12 | 0,009 0,9 / 100 | 4930,39 1559,23 | 34,29 3,34 | 44.37 | 14.03 | 0,31 0,03 | 150.65 | 1.36
194 | ФССЦ-12.2.03.13-0001 Приказ Минстроя России от 26.12.2019 №876/пр | Фольгоизол АПП-3 (пенополиэтилен 3 мм + алюминиевая фольга) (10 м2) ИНДЕКС К ПОЗИЦИИ(справочно): 1 Индексы к СМР на 4 квартал 2020 года СМР=9,12 | 0,09 0,9 / 10 | 152.04 |  | 13.68
80 | ФЕР20-02-004-01 Приказ Минстроя России от 26.12.2019 №876/пр | Установка клапанов обратных: диаметром до 355 мм (шт) (Приказ от 04.09.2019 № 507/пр прил.3 табл.2 п.3 Производство работ осуществляется на территории действующего предприятия с наличием в зоне производства работ одного или нескольких из перечисленных ниже факторов: - разветвленная сеть транспортных и инженерных коммуникаций; - стесненные условия для складирования материалов; - действующее технологическое оборудование; - движение технологического транспорта ОЗП=1,15; ЭМ=1,15 к расх.; ЗПМ=1,15; ТЗ=1,15; ТЗМ=1,15) ИНДЕКС К ПОЗИЦИИ(справочно): 1 Индексы к СМР на 4 квартал 2020 года СМР=9,12 | 1 | 19,68 10,5 | 1,69 0,14 | 19.68 | 10.5 | 1,69 0,14 | 1.1845 | 1.18
81 | ФССЦ-19.3.01.08-0001 Приказ Минстроя России от 26.12.2019 №876/пр | Клапаны лепестковые к осевым вентиляторам до 4 номера, КЛ00.000 (шт) ИНДЕКС К ПОЗИЦИИ(справочно): 1 Индексы к СМР на 4 квартал 2020 года СМР=9,12 | 1 | 1918.8 |  | 1918.8
82 | ФЕР20-03-002-01 Приказ Минстроя России от 26.12.2019 №876/пр | Установка вентиляторов осевых массой: до 0,025 т (шт) (Приказ от 04.09.2019 № 507/пр прил.3 табл.2 п.3 Производство работ осуществляется на территории действующего предприятия с наличием в зоне производства работ одного или нескольких из перечисленных ниже факторов: - разветвленная сеть транспортных и инженерных коммуникаций; - стесненные условия для складирования материалов; - действующее технологическое оборудование; - движение технологического транспорта ОЗП=1,15; ЭМ=1,15 к расх.; ЗПМ=1,15; ТЗ=1,15; ТЗМ=1,15) ИНДЕКС К ПОЗИЦИИ(справочно): 1 Индексы к СМР на 4 квартал 2020 года СМР=9,12 | 1 | 50,02 40,38 | 7,61 0,69 | 50.02 | 40.38 | 7,61 0,69 | 4.1975 | 4.2
83 О | ФССЦ-64.1.02.01-0035 Приказ Минстроя России от 26.12.2019 №876/пр | Вентиляторы канальные в изолированном корпусе для круглых воздуховодов OSTBERG марки: IRE 160 C, производительность 430 м3/час (шт) ИНДЕКС К ПОЗИЦИИ(справочно): 2 Оборудование. Индекс 4 кв. 2020 г. СМР=4,33 | 1 | 3941.06 |  | 3941.06
171 О | ФССЦ-64.4.02.04-0001 Приказ Минстроя России от 26.12.2019 №876/пр | Регуляторы скорости вращения вентилятора, однофазные, пятиступенчатые, номинальный ток 1,5 А (шт) ИНДЕКС К ПОЗИЦИИ(справочно): 2 Оборудование. Индекс 4 кв. 2020 г. СМР=4,33 | 1 | 679.31 |  | 679.31
84 О | ФССЦ-19.1.01.11-0001 Приказ Минстроя России от 26.12.2019 №876/пр | Крепления для воздуховодов оцинкованные (подвески СТД, подвески регулируемые СТД, тяги, хомуты, кронштейны, траверсы, ленты, шпильки, профили) (т) ИНДЕКС К ПОЗИЦИИ(справочно): 2 Оборудование. Индекс 4 кв. 2020 г. СМР=4,33 | 0.0018 | 12676.79 |  | 22.82
85 О | ФССЦ-19.1.01.01-0023 Приказ Минстроя России от 26.12.2019 №876/пр | Воздуховоды типа: ALUDUCT (POLAR BEAR) неизолированные гибкие диаметром 160 мм (м2) ИНДЕКС К ПОЗИЦИИ(справочно): 2 Оборудование. Индекс 4 кв. 2020 г. СМР=4,33 | 0.1 | 80.72 |  | 8.07
221 | ФЕР20-02-002-01 Приказ Минстроя России от 26.12.2019 №876/пр | Установка решеток жалюзийных площадью в свету: до 0,5 м2 (шт) (Приказ от 04.09.2019 № 507/пр прил.3 табл.2 п.3 Производство работ осуществляется на территории действующего предприятия с наличием в зоне производства работ одного или нескольких из перечисленных ниже факторов: - разветвленная сеть транспортных и инженерных коммуникаций; - стесненные условия для складирования материалов; - действующее технологическое оборудование; - движение технологического транспорта ОЗП=1,15; ЭМ=1,15 к расх.; ЗПМ=1,15; ТЗ=1,15; ТЗМ=1,15) ИНДЕКС К ПОЗИЦИИ(справочно): 1 Индексы к СМР на 4 квартал 2020 года СМР=9,12 | 1 | 16,83 11,04 | 1,69 0,14 | 16.83 | 11.04 | 1,69 0,14 | 1.2305 | 1.23
222 | ФССЦ-19.2.03.01-1000 Приказ Минстроя России от 26.12.2019 №876/пр | Решетки жалюзийные наружные, из алюминия круглого сечения, диаметр 160 мм (шт) ИНДЕКС К ПОЗИЦИИ(справочно): 1 Индексы к СМР на 4 квартал 2020 года СМР=9,12 | 1 | 367.66 |  | 367.66
В8
86 | ФЕР46-03-002-16 Приказ Минстроя России от 26.12.2019 №876/пр | Сверление установками алмазного бурения в железобетонных конструкциях горизонтальных отверстий глубиной 200 мм диаметром: 160 мм (100 отверстий) (Приказ от 04.09.2019 № 507/пр прил.3 табл.2 п.3 Производство работ осуществляется на территории действующего предприятия с наличием в зоне производства работ одного или нескольких из перечисленных ниже факторов: - разветвленная сеть транспортных и инженерных коммуникаций; - стесненные условия для складирования материалов; - действующее технологическое оборудование; - движение технологического транспорта ОЗП=1,15; ЭМ=1,15 к расх.; ЗПМ=1,15; ТЗ=1,15; ТЗМ=1,15) ИНДЕКС К ПОЗИЦИИ(справочно): 1 Индексы к СМР на 4 квартал 2020 года СМР=9,12 | 0,01 1 / 100 | 3264,01 708,03 | 2519,97 824,41 | 32.64 | 7.08 | 25,2 8,24 | 73.6 | 0.74
87 | ФЕР46-03-002-32 Приказ Минстроя России от 26.12.2019 №876/пр | На каждые 10 мм изменения глубины сверления добавляется или исключается: к расценке 46-03-002-16 (100 отверстий) (Приказ от 04.09.2019 № 507/пр прил.3 табл.2 п.3 Производство работ осуществляется на территории действующего предприятия с наличием в зоне производства работ одного или нескольких из перечисленных ниже факторов: - разветвленная сеть транспортных и инженерных коммуникаций; - стесненные условия для складирования материалов; - действующее технологическое оборудование; - движение технологического транспорта ОЗП=1,15; ЭМ=1,15 к расх.; ЗПМ=1,15; ТЗ=1,15; ТЗМ=1,15) ИНДЕКС К ПОЗИЦИИ(справочно): 1 Индексы к СМР на 4 квартал 2020 года СМР=9,12 | 0,44 44 / 100 | 136,04 15,04 | 119,2 40,02 | 59.86 | 6.62 | 52,45 17,61 | 1.564 | 0.69
88 | ФЕР46-03-002-33 Приказ Минстроя России от 26.12.2019 №876/пр | Сверление установками алмазного бурения в железобетонных конструкциях горизонтальных отверстий на высоте от опорной площади более 1 м добавляется к расценкам с 46-03-002-01 по 46-03-002-16 (100 отверстий) (Приказ от 04.09.2019 № 507/пр прил.3 табл.2 п.3 Производство работ осуществляется на территории действующего предприятия с наличием в зоне производства работ одного или нескольких из перечисленных ниже факторов: - разветвленная сеть транспортных и инженерных коммуникаций; - стесненные условия для складирования материалов; - действующее технологическое оборудование; - движение технологического транспорта ОЗП=1,15; ЭМ=1,15 к расх.; ЗПМ=1,15; ТЗ=1,15; ТЗМ=1,15) ИНДЕКС К ПОЗИЦИИ(справочно): 1 Индексы к СМР на 4 квартал 2020 года СМР=9,12 | 0,01 1 / 100 | 44,8 44,8 |  | 0.45 | 0.45 |  | 4.6575 | 0.05
89 | ФЕР20-01-001-01 Приказ Минстроя России от 26.12.2019 №876/пр | Прокладка воздуховодов из листовой, оцинкованной стали и алюминия класса Н (нормальные) толщиной: 0,5 мм, диаметром до 200 мм (100 м2) (Приказ от 04.09.2019 № 507/пр прил.3 табл.2 п.3 Производство работ осуществляется на территории действующего предприятия с наличием в зоне производства работ одного или нескольких из перечисленных ниже факторов: - разветвленная сеть транспортных и инженерных коммуникаций; - стесненные условия для складирования материалов; - действующее технологическое оборудование; - движение технологического транспорта ОЗП=1,15; ЭМ=1,15 к расх.; ЗПМ=1,15; ТЗ=1,15; ТЗМ=1,15) ИНДЕКС К ПОЗИЦИИ(справочно): 1 Индексы к СМР на 4 квартал 2020 года СМР=9,12 | 0,026 2,6 / 100 | 2117,55 1547,85 | 135,04 17,05 | 55.06 | 40.24 | 3,51 0,44 | 177.1 | 4.6
90 | ФССЦ-19.1.01.02-0001 Приказ Минстроя России от 26.12.2019 №876/пр | Воздуховоды из листовой стали толщиной 0,5 мм, диаметр до 200 мм (м2) ИНДЕКС К ПОЗИЦИИ(справочно): 1 Индексы к СМР на 4 квартал 2020 года СМР=9,12 | 2.6 | 76.99 |  | 200.17
195 | ФЕР26-01-050-01 Приказ Минстроя России от 26.12.2019 №876/пр | Покрытие поверхности изоляции трубопроводов фольгой алюминиевой дублированной (100 м2) (Приказ от 04.09.2019 № 507/пр прил.3 табл.2 п.3 Производство работ осуществляется на территории действующего предприятия с наличием в зоне производства работ одного или нескольких из перечисленных ниже факторов: - разветвленная сеть транспортных и инженерных коммуникаций; - стесненные условия для складирования материалов; - действующее технологическое оборудование; - движение технологического транспорта ОЗП=1,15; ЭМ=1,15 к расх.; ЗПМ=1,15; ТЗ=1,15; ТЗМ=1,15) ИНДЕКС К ПОЗИЦИИ(справочно): 1 Индексы к СМР на 4 квартал 2020 года СМР=9,12 | 0,009 0,9 / 100 | 4930,39 1559,23 | 34,29 3,34 | 44.37 | 14.03 | 0,31 0,03 | 150.65 | 1.36
196 | ФССЦ-12.2.03.13-0001 Приказ Минстроя России от 26.12.2019 №876/пр | Фольгоизол АПП-3 (пенополиэтилен 3 мм + алюминиевая фольга) (10 м2) ИНДЕКС К ПОЗИЦИИ(справочно): 1 Индексы к СМР на 4 квартал 2020 года СМР=9,12 | 0,09 0,9 / 10 | 152.04 |  | 13.68
91 | ФЕР20-02-004-01 Приказ Минстроя России от 26.12.2019 №876/пр | Установка клапанов обратных: диаметром до 355 мм (шт) (Приказ от 04.09.2019 № 507/пр прил.3 табл.2 п.3 Производство работ осуществляется на территории действующего предприятия с наличием в зоне производства работ одного или нескольких из перечисленных ниже факторов: - разветвленная сеть транспортных и инженерных коммуникаций; - стесненные условия для складирования материалов; - действующее технологическое оборудование; - движение технологического транспорта ОЗП=1,15; ЭМ=1,15 к расх.; ЗПМ=1,15; ТЗ=1,15; ТЗМ=1,15) ИНДЕКС К ПОЗИЦИИ(справочно): 1 Индексы к СМР на 4 квартал 2020 года СМР=9,12 | 1 | 19,68 10,5 | 1,69 0,14 | 19.68 | 10.5 | 1,69 0,14 | 1.1845 | 1.18
92 | ФССЦ-19.3.01.08-0001 Приказ Минстроя России от 26.12.2019 №876/пр | Клапаны лепестковые к осевым вентиляторам до 4 номера, КЛ00.000 (шт) ИНДЕКС К ПОЗИЦИИ(справочно): 1 Индексы к СМР на 4 квартал 2020 года СМР=9,12 | 1 | 1918.8 |  | 1918.8
93 | ФЕР20-03-002-01 Приказ Минстроя России от 26.12.2019 №876/пр | Установка вентиляторов осевых массой: до 0,025 т (шт) (Приказ от 04.09.2019 № 507/пр прил.3 табл.2 п.3 Производство работ осуществляется на территории действующего предприятия с наличием в зоне производства работ одного или нескольких из перечисленных ниже факторов: - разветвленная сеть транспортных и инженерных коммуникаций; - стесненные условия для складирования материалов; - действующее технологическое оборудование; - движение технологического транспорта ОЗП=1,15; ЭМ=1,15 к расх.; ЗПМ=1,15; ТЗ=1,15; ТЗМ=1,15) ИНДЕКС К ПОЗИЦИИ(справочно): 1 Индексы к СМР на 4 квартал 2020 года СМР=9,12 | 1 | 50,02 40,38 | 7,61 0,69 | 50.02 | 40.38 | 7,61 0,69 | 4.1975 | 4.2
94 О | ФССЦ-64.1.02.01-0035 Приказ Минстроя России от 26.12.2019 №876/пр | Вентиляторы канальные в изолированном корпусе для круглых воздуховодов OSTBERG марки: IRE 160 C, производительность 430 м3/час (шт) ИНДЕКС К ПОЗИЦИИ(справочно): 2 Оборудование. Индекс 4 кв. 2020 г. СМР=4,33 | 1 | 3941.06 |  | 3941.06
172 О | ФССЦ-64.4.02.04-0001 Приказ Минстроя России от 26.12.2019 №876/пр | Регуляторы скорости вращения вентилятора, однофазные, пятиступенчатые, номинальный ток 1,5 А (шт) ИНДЕКС К ПОЗИЦИИ(справочно): 2 Оборудование. Индекс 4 кв. 2020 г. СМР=4,33 | 1 | 679.31 |  | 679.31
95 О | ФССЦ-19.1.01.11-0001 Приказ Минстроя России от 26.12.2019 №876/пр | Крепления для воздуховодов оцинкованные (подвески СТД, подвески регулируемые СТД, тяги, хомуты, кронштейны, траверсы, ленты, шпильки, профили) (т) ИНДЕКС К ПОЗИЦИИ(справочно): 2 Оборудование. Индекс 4 кв. 2020 г. СМР=4,33 | 0.0036 | 12676.79 |  | 45.64
96 О | ФССЦ-19.2.02.02-0033 Приказ Минстроя России от 26.12.2019 №876/пр | Зонты вентиляционных систем из оцинкованной стали, прямоугольного сечения, размер 800х1200 мм (шт) ИНДЕКС К ПОЗИЦИИ(справочно): 2 Оборудование. Индекс 4 кв. 2020 г. СМР=4,33 | 2 | 656.4 |  | 1312.8
223 | ФЕР20-02-002-01 Приказ Минстроя России от 26.12.2019 №876/пр | Установка решеток жалюзийных площадью в свету: до 0,5 м2 (шт) (Приказ от 04.09.2019 № 507/пр прил.3 табл.2 п.3 Производство работ осуществляется на территории действующего предприятия с наличием в зоне производства работ одного или нескольких из перечисленных ниже факторов: - разветвленная сеть транспортных и инженерных коммуникаций; - стесненные условия для складирования материалов; - действующее технологическое оборудование; - движение технологического транспорта ОЗП=1,15; ЭМ=1,15 к расх.; ЗПМ=1,15; ТЗ=1,15; ТЗМ=1,15) ИНДЕКС К ПОЗИЦИИ(справочно): 1 Индексы к СМР на 4 квартал 2020 года СМР=9,12 | 1 | 16,83 11,04 | 1,69 0,14 | 16.83 | 11.04 | 1,69 0,14 | 1.2305 | 1.23
224 | ФССЦ-19.2.03.01-1000 Приказ Минстроя России от 26.12.2019 №876/пр | Решетки жалюзийные наружные, из алюминия круглого сечения, диаметр 160 мм (шт) ИНДЕКС К ПОЗИЦИИ(справочно): 1 Индексы к СМР на 4 квартал 2020 года СМР=9,12 | 1 | 367.66 |  | 367.66
В9
97 | ФЕР46-03-002-16 Приказ Минстроя России от 26.12.2019 №876/пр | Сверление установками алмазного бурения в железобетонных конструкциях горизонтальных отверстий глубиной 200 мм диаметром: 160 мм (100 отверстий) (Приказ от 04.09.2019 № 507/пр прил.3 табл.2 п.3 Производство работ осуществляется на территории действующего предприятия с наличием в зоне производства работ одного или нескольких из перечисленных ниже факторов: - разветвленная сеть транспортных и инженерных коммуникаций; - стесненные условия для складирования материалов; - действующее технологическое оборудование; - движение технологического транспорта ОЗП=1,15; ЭМ=1,15 к расх.; ЗПМ=1,15; ТЗ=1,15; ТЗМ=1,15) ИНДЕКС К ПОЗИЦИИ(справочно): 1 Индексы к СМР на 4 квартал 2020 года СМР=9,12 | 0,01 1 / 100 | 3264,01 708,03 | 2519,97 824,41 | 32.64 | 7.08 | 25,2 8,24 | 73.6 | 0.74
98 | ФЕР46-03-002-32 Приказ Минстроя России от 26.12.2019 №876/пр | На каждые 10 мм изменения глубины сверления добавляется или исключается: к расценке 46-03-002-16 (100 отверстий) (Приказ от 04.09.2019 № 507/пр прил.3 табл.2 п.3 Производство работ осуществляется на территории действующего предприятия с наличием в зоне производства работ одного или нескольких из перечисленных ниже факторов: - разветвленная сеть транспортных и инженерных коммуникаций; - стесненные условия для складирования материалов; - действующее технологическое оборудование; - движение технологического транспорта ОЗП=1,15; ЭМ=1,15 к расх.; ЗПМ=1,15; ТЗ=1,15; ТЗМ=1,15) ИНДЕКС К ПОЗИЦИИ(справочно): 1 Индексы к СМР на 4 квартал 2020 года СМР=9,12 | 0,44 44 / 100 | 136,04 15,04 | 119,2 40,02 | 59.86 | 6.62 | 52,45 17,61 | 1.564 | 0.69
99 | ФЕР46-03-002-33 Приказ Минстроя России от 26.12.2019 №876/пр | Сверление установками алмазного бурения в железобетонных конструкциях горизонтальных отверстий на высоте от опорной площади более 1 м добавляется к расценкам с 46-03-002-01 по 46-03-002-16 (100 отверстий) (Приказ от 04.09.2019 № 507/пр прил.3 табл.2 п.3 Производство работ осуществляется на территории действующего предприятия с наличием в зоне производства работ одного или нескольких из перечисленных ниже факторов: - разветвленная сеть транспортных и инженерных коммуникаций; - стесненные условия для складирования материалов; - действующее технологическое оборудование; - движение технологического транспорта ОЗП=1,15; ЭМ=1,15 к расх.; ЗПМ=1,15; ТЗ=1,15; ТЗМ=1,15) ИНДЕКС К ПОЗИЦИИ(справочно): 1 Индексы к СМР на 4 квартал 2020 года СМР=9,12 | 0,01 1 / 100 | 44,8 44,8 |  | 0.45 | 0.45 |  | 4.6575 | 0.05
100 | ФЕР20-01-001-01 Приказ Минстроя России от 26.12.2019 №876/пр | Прокладка воздуховодов из листовой, оцинкованной стали и алюминия класса Н (нормальные) толщиной: 0,5 мм, диаметром до 200 мм (100 м2) (Приказ от 04.09.2019 № 507/пр прил.3 табл.2 п.3 Производство работ осуществляется на территории действующего предприятия с наличием в зоне производства работ одного или нескольких из перечисленных ниже факторов: - разветвленная сеть транспортных и инженерных коммуникаций; - стесненные условия для складирования материалов; - действующее технологическое оборудование; - движение технологического транспорта ОЗП=1,15; ЭМ=1,15 к расх.; ЗПМ=1,15; ТЗ=1,15; ТЗМ=1,15) ИНДЕКС К ПОЗИЦИИ(справочно): 1 Индексы к СМР на 4 квартал 2020 года СМР=9,12 | 0,0038 0,38 / 100 | 2117,55 1547,85 | 135,04 17,05 | 8.05 | 5.88 | 0,51 0,06 | 177.1 | 0.67
101 | ФССЦ-19.1.01.02-0001 Приказ Минстроя России от 26.12.2019 №876/пр | Воздуховоды из листовой стали толщиной 0,5 мм, диаметр до 200 мм (м2) ИНДЕКС К ПОЗИЦИИ(справочно): 1 Индексы к СМР на 4 квартал 2020 года СМР=9,12 | 0.38 | 76.99 |  | 29.26
197 | ФЕР26-01-050-01 Приказ Минстроя России от 26.12.2019 №876/пр | Покрытие поверхности изоляции трубопроводов фольгой алюминиевой дублированной (100 м2) (Приказ от 04.09.2019 № 507/пр прил.3 табл.2 п.3 Производство работ осуществляется на территории действующего предприятия с наличием в зоне производства работ одного или нескольких из перечисленных ниже факторов: - разветвленная сеть транспортных и инженерных коммуникаций; - стесненные условия для складирования материалов; - действующее технологическое оборудование; - движение технологического транспорта ОЗП=1,15; ЭМ=1,15 к расх.; ЗПМ=1,15; ТЗ=1,15; ТЗМ=1,15) ИНДЕКС К ПОЗИЦИИ(справочно): 1 Индексы к СМР на 4 квартал 2020 года СМР=9,12 | 0,012 1,2 / 100 | 4930,39 1559,23 | 34,29 3,34 | 59.16 | 18.71 | 0,41 0,04 | 150.65 | 1.81
198 | ФССЦ-12.2.03.13-0001 Приказ Минстроя России от 26.12.2019 №876/пр | Фольгоизол АПП-3 (пенополиэтилен 3 мм + алюминиевая фольга) (10 м2) ИНДЕКС К ПОЗИЦИИ(справочно): 1 Индексы к СМР на 4 квартал 2020 года СМР=9,12 | 0,12 1,2 / 10 | 152.04 |  | 18.24
102 | ФЕР20-02-004-01 Приказ Минстроя России от 26.12.2019 №876/пр | Установка клапанов обратных: диаметром до 355 мм (шт) (Приказ от 04.09.2019 № 507/пр прил.3 табл.2 п.3 Производство работ осуществляется на территории действующего предприятия с наличием в зоне производства работ одного или нескольких из перечисленных ниже факторов: - разветвленная сеть транспортных и инженерных коммуникаций; - стесненные условия для складирования материалов; - действующее технологическое оборудование; - движение технологического транспорта ОЗП=1,15; ЭМ=1,15 к расх.; ЗПМ=1,15; ТЗ=1,15; ТЗМ=1,15) ИНДЕКС К ПОЗИЦИИ(справочно): 1 Индексы к СМР на 4 квартал 2020 года СМР=9,12 | 1 | 19,68 10,5 | 1,69 0,14 | 19.68 | 10.5 | 1,69 0,14 | 1.1845 | 1.18
103 | ФССЦ-19.3.01.08-0001 Приказ Минстроя России от 26.12.2019 №876/пр | Клапаны лепестковые к осевым вентиляторам до 4 номера, КЛ00.000 (шт) ИНДЕКС К ПОЗИЦИИ(справочно): 1 Индексы к СМР на 4 квартал 2020 года СМР=9,12 | 1 | 1918.8 |  | 1918.8
104 | ФЕР20-03-002-01 Приказ Минстроя России от 26.12.2019 №876/пр | Установка вентиляторов осевых массой: до 0,025 т (шт) (Приказ от 04.09.2019 № 507/пр прил.3 табл.2 п.3 Производство работ осуществляется на территории действующего предприятия с наличием в зоне производства работ одного или нескольких из перечисленных ниже факторов: - разветвленная сеть транспортных и инженерных коммуникаций; - стесненные условия для складирования материалов; - действующее технологическое оборудование; - движение технологического транспорта ОЗП=1,15; ЭМ=1,15 к расх.; ЗПМ=1,15; ТЗ=1,15; ТЗМ=1,15) ИНДЕКС К ПОЗИЦИИ(справочно): 1 Индексы к СМР на 4 квартал 2020 года СМР=9,12 | 1 | 50,02 40,38 | 7,61 0,69 | 50.02 | 40.38 | 7,61 0,69 | 4.1975 | 4.2
105 О | ФССЦ-64.1.02.01-0035 Приказ Минстроя России от 26.12.2019 №876/пр | Вентиляторы канальные в изолированном корпусе для круглых воздуховодов OSTBERG марки: IRE 160 C, производительность 430 м3/час (шт) ИНДЕКС К ПОЗИЦИИ(справочно): 2 Оборудование. Индекс 4 кв. 2020 г. СМР=4,33 | 1 | 3941.06 |  | 3941.06
106 О | ФССЦ-19.1.01.11-0001 Приказ Минстроя России от 26.12.2019 №876/пр | Крепления для воздуховодов оцинкованные (подвески СТД, подвески регулируемые СТД, тяги, хомуты, кронштейны, траверсы, ленты, шпильки, профили) (т) ИНДЕКС К ПОЗИЦИИ(справочно): 2 Оборудование. Индекс 4 кв. 2020 г. СМР=4,33 | 0.0018 | 12676.79 |  | 22.82
173 О | ФССЦ-64.4.02.04-0001 Приказ Минстроя России от 26.12.2019 №876/пр | Регуляторы скорости вращения вентилятора, однофазные, пятиступенчатые, номинальный ток 1,5 А (шт) ИНДЕКС К ПОЗИЦИИ(справочно): 2 Оборудование. Индекс 4 кв. 2020 г. СМР=4,33 | 1 | 679.31 |  | 679.31
107 О | ФССЦ-19.1.01.01-0023 Приказ Минстроя России от 26.12.2019 №876/пр | Воздуховоды типа: ALUDUCT (POLAR BEAR) неизолированные гибкие диаметром 160 мм (м2) ИНДЕКС К ПОЗИЦИИ(справочно): 2 Оборудование. Индекс 4 кв. 2020 г. СМР=4,33 | 0.05 | 80.72 |  | 4.04
225 | ФЕР20-02-002-01 Приказ Минстроя России от 26.12.2019 №876/пр | Установка решеток жалюзийных площадью в свету: до 0,5 м2 (шт) (Приказ от 04.09.2019 № 507/пр прил.3 табл.2 п.3 Производство работ осуществляется на территории действующего предприятия с наличием в зоне производства работ одного или нескольких из перечисленных ниже факторов: - разветвленная сеть транспортных и инженерных коммуникаций; - стесненные условия для складирования материалов; - действующее технологическое оборудование; - движение технологического транспорта ОЗП=1,15; ЭМ=1,15 к расх.; ЗПМ=1,15; ТЗ=1,15; ТЗМ=1,15) ИНДЕКС К ПОЗИЦИИ(справочно): 1 Индексы к СМР на 4 квартал 2020 года СМР=9,12 | 1 | 16,83 11,04 | 1,69 0,14 | 16.83 | 11.04 | 1,69 0,14 | 1.2305 | 1.23
226 | ФССЦ-19.2.03.01-1000 Приказ Минстроя России от 26.12.2019 №876/пр | Решетки жалюзийные наружные, из алюминия круглого сечения, диаметр 160 мм (шт) ИНДЕКС К ПОЗИЦИИ(справочно): 1 Индексы к СМР на 4 квартал 2020 года СМР=9,12 | 1 | 367.66 |  | 367.66
В10
108 | ФЕР46-03-002-16 Приказ Минстроя России от 26.12.2019 №876/пр | Сверление установками алмазного бурения в железобетонных конструкциях горизонтальных отверстий глубиной 200 мм диаметром: 160 мм (100 отверстий) (Приказ от 04.09.2019 № 507/пр прил.3 табл.2 п.3 Производство работ осуществляется на территории действующего предприятия с наличием в зоне производства работ одного или нескольких из перечисленных ниже факторов: - разветвленная сеть транспортных и инженерных коммуникаций; - стесненные условия для складирования материалов; - действующее технологическое оборудование; - движение технологического транспорта ОЗП=1,15; ЭМ=1,15 к расх.; ЗПМ=1,15; ТЗ=1,15; ТЗМ=1,15) ИНДЕКС К ПОЗИЦИИ(справочно): 1 Индексы к СМР на 4 квартал 2020 года СМР=9,12 | 0,01 1 / 100 | 3264,01 708,03 | 2519,97 824,41 | 32.64 | 7.08 | 25,2 8,24 | 73.6 | 0.74
109 | ФЕР46-03-002-32 Приказ Минстроя России от 26.12.2019 №876/пр | На каждые 10 мм изменения глубины сверления добавляется или исключается: к расценке 46-03-002-16 (100 отверстий) (Приказ от 04.09.2019 № 507/пр прил.3 табл.2 п.3 Производство работ осуществляется на территории действующего предприятия с наличием в зоне производства работ одного или нескольких из перечисленных ниже факторов: - разветвленная сеть транспортных и инженерных коммуникаций; - стесненные условия для складирования материалов; - действующее технологическое оборудование; - движение технологического транспорта ОЗП=1,15; ЭМ=1,15 к расх.; ЗПМ=1,15; ТЗ=1,15; ТЗМ=1,15) ИНДЕКС К ПОЗИЦИИ(справочно): 1 Индексы к СМР на 4 квартал 2020 года СМР=9,12 | 0,44 44 / 100 | 136,04 15,04 | 119,2 40,02 | 59.86 | 6.62 | 52,45 17,61 | 1.564 | 0.69
110 | ФЕР46-03-002-33 Приказ Минстроя России от 26.12.2019 №876/пр | Сверление установками алмазного бурения в железобетонных конструкциях горизонтальных отверстий на высоте от опорной площади более 1 м добавляется к расценкам с 46-03-002-01 по 46-03-002-16 (100 отверстий) (Приказ от 04.09.2019 № 507/пр прил.3 табл.2 п.3 Производство работ осуществляется на территории действующего предприятия с наличием в зоне производства работ одного или нескольких из перечисленных ниже факторов: - разветвленная сеть транспортных и инженерных коммуникаций; - стесненные условия для складирования материалов; - действующее технологическое оборудование; - движение технологического транспорта ОЗП=1,15; ЭМ=1,15 к расх.; ЗПМ=1,15; ТЗ=1,15; ТЗМ=1,15) ИНДЕКС К ПОЗИЦИИ(справочно): 1 Индексы к СМР на 4 квартал 2020 года СМР=9,12 | 0,01 1 / 100 | 44,8 44,8 |  | 0.45 | 0.45 |  | 4.6575 | 0.05
111 | ФЕР20-01-001-01 Приказ Минстроя России от 26.12.2019 №876/пр | Прокладка воздуховодов из листовой, оцинкованной стали и алюминия класса Н (нормальные) толщиной: 0,5 мм, диаметром до 200 мм (100 м2) (Приказ от 04.09.2019 № 507/пр прил.3 табл.2 п.3 Производство работ осуществляется на территории действующего предприятия с наличием в зоне производства работ одного или нескольких из перечисленных ниже факторов: - разветвленная сеть транспортных и инженерных коммуникаций; - стесненные условия для складирования материалов; - действующее технологическое оборудование; - движение технологического транспорта ОЗП=1,15; ЭМ=1,15 к расх.; ЗПМ=1,15; ТЗ=1,15; ТЗМ=1,15) ИНДЕКС К ПОЗИЦИИ(справочно): 1 Индексы к СМР на 4 квартал 2020 года СМР=9,12 | 0,0048 0,48 / 100 | 2117,55 1547,85 | 135,04 17,05 | 10.16 | 7.43 | 0,65 0,08 | 177.1 | 0.85
112 | ФССЦ-19.1.01.02-0001 Приказ Минстроя России от 26.12.2019 №876/пр | Воздуховоды из листовой стали толщиной 0,5 мм, диаметр до 200 мм (м2) ИНДЕКС К ПОЗИЦИИ(справочно): 1 Индексы к СМР на 4 квартал 2020 года СМР=9,12 | 0.48 | 76.99 |  | 36.96
199 | ФЕР26-01-050-01 Приказ Минстроя России от 26.12.2019 №876/пр | Покрытие поверхности изоляции трубопроводов фольгой алюминиевой дублированной (100 м2) (Приказ от 04.09.2019 № 507/пр прил.3 табл.2 п.3 Производство работ осуществляется на территории действующего предприятия с наличием в зоне производства работ одного или нескольких из перечисленных ниже факторов: - разветвленная сеть транспортных и инженерных коммуникаций; - стесненные условия для складирования материалов; - действующее технологическое оборудование; - движение технологического транспорта ОЗП=1,15; ЭМ=1,15 к расх.; ЗПМ=1,15; ТЗ=1,15; ТЗМ=1,15) ИНДЕКС К ПОЗИЦИИ(справочно): 1 Индексы к СМР на 4 квартал 2020 года СМР=9,12 | 0,012 1,2 / 100 | 4930,39 1559,23 | 34,29 3,34 | 59.16 | 18.71 | 0,41 0,04 | 150.65 | 1.81
200 | ФССЦ-12.2.03.13-0001 Приказ Минстроя России от 26.12.2019 №876/пр | Фольгоизол АПП-3 (пенополиэтилен 3 мм + алюминиевая фольга) (10 м2) ИНДЕКС К ПОЗИЦИИ(справочно): 1 Индексы к СМР на 4 квартал 2020 года СМР=9,12 | 0,12 1,2 / 10 | 152.04 |  | 18.24
113 | ФЕР20-02-004-01 Приказ Минстроя России от 26.12.2019 №876/пр | Установка клапанов обратных: диаметром до 355 мм (шт) (Приказ от 04.09.2019 № 507/пр прил.3 табл.2 п.3 Производство работ осуществляется на территории действующего предприятия с наличием в зоне производства работ одного или нескольких из перечисленных ниже факторов: - разветвленная сеть транспортных и инженерных коммуникаций; - стесненные условия для складирования материалов; - действующее технологическое оборудование; - движение технологического транспорта ОЗП=1,15; ЭМ=1,15 к расх.; ЗПМ=1,15; ТЗ=1,15; ТЗМ=1,15) ИНДЕКС К ПОЗИЦИИ(справочно): 1 Индексы к СМР на 4 квартал 2020 года СМР=9,12 | 1 | 19,68 10,5 | 1,69 0,14 | 19.68 | 10.5 | 1,69 0,14 | 1.1845 | 1.18
114 | ФССЦ-19.3.01.08-0001 Приказ Минстроя России от 26.12.2019 №876/пр | Клапаны лепестковые к осевым вентиляторам до 4 номера, КЛ00.000 (шт) ИНДЕКС К ПОЗИЦИИ(справочно): 1 Индексы к СМР на 4 квартал 2020 года СМР=9,12 | 1 | 1918.8 |  | 1918.8
115 | ФЕР20-03-002-01 Приказ Минстроя России от 26.12.2019 №876/пр | Установка вентиляторов осевых массой: до 0,025 т (шт) (Приказ от 04.09.2019 № 507/пр прил.3 табл.2 п.3 Производство работ осуществляется на территории действующего предприятия с наличием в зоне производства работ одного или нескольких из перечисленных ниже факторов: - разветвленная сеть транспортных и инженерных коммуникаций; - стесненные условия для складирования материалов; - действующее технологическое оборудование; - движение технологического транспорта ОЗП=1,15; ЭМ=1,15 к расх.; ЗПМ=1,15; ТЗ=1,15; ТЗМ=1,15) ИНДЕКС К ПОЗИЦИИ(справочно): 1 Индексы к СМР на 4 квартал 2020 года СМР=9,12 | 1 | 50,02 40,38 | 7,61 0,69 | 50.02 | 40.38 | 7,61 0,69 | 4.1975 | 4.2
116 О | ФССЦ-64.1.02.01-0035 Приказ Минстроя России от 26.12.2019 №876/пр | Вентиляторы канальные в изолированном корпусе для круглых воздуховодов OSTBERG марки: IRE 160 C, производительность 430 м3/час (шт) ИНДЕКС К ПОЗИЦИИ(справочно): 2 Оборудование. Индекс 4 кв. 2020 г. СМР=4,33 | 1 | 3941.06 |  | 3941.06
174 О | ФССЦ-64.4.02.04-0001 Приказ Минстроя России от 26.12.2019 №876/пр | Регуляторы скорости вращения вентилятора, однофазные, пятиступенчатые, номинальный ток 1,5 А (шт) ИНДЕКС К ПОЗИЦИИ(справочно): 2 Оборудование. Индекс 4 кв. 2020 г. СМР=4,33 | 1 | 679.31 |  | 679.31
117 О | ФССЦ-19.1.01.11-0001 Приказ Минстроя России от 26.12.2019 №876/пр | Крепления для воздуховодов оцинкованные (подвески СТД, подвески регулируемые СТД, тяги, хомуты, кронштейны, траверсы, ленты, шпильки, профили) (т) ИНДЕКС К ПОЗИЦИИ(справочно): 2 Оборудование. Индекс 4 кв. 2020 г. СМР=4,33 | 0.0018 | 12676.79 |  | 22.82
118 О | ФССЦ-19.1.01.01-0023 Приказ Минстроя России от 26.12.2019 №876/пр | Воздуховоды типа: ALUDUCT (POLAR BEAR) неизолированные гибкие диаметром 160 мм (м2) ИНДЕКС К ПОЗИЦИИ(справочно): 2 Оборудование. Индекс 4 кв. 2020 г. СМР=4,33 | 0.05 | 80.72 |  | 4.04
227 | ФЕР20-02-002-01 Приказ Минстроя России от 26.12.2019 №876/пр | Установка решеток жалюзийных площадью в свету: до 0,5 м2 (шт) (Приказ от 04.09.2019 № 507/пр прил.3 табл.2 п.3 Производство работ осуществляется на территории действующего предприятия с наличием в зоне производства работ одного или нескольких из перечисленных ниже факторов: - разветвленная сеть транспортных и инженерных коммуникаций; - стесненные условия для складирования материалов; - действующее технологическое оборудование; - движение технологического транспорта ОЗП=1,15; ЭМ=1,15 к расх.; ЗПМ=1,15; ТЗ=1,15; ТЗМ=1,15) ИНДЕКС К ПОЗИЦИИ(справочно): 1 Индексы к СМР на 4 квартал 2020 года СМР=9,12 | 1 | 16,83 11,04 | 1,69 0,14 | 16.83 | 11.04 | 1,69 0,14 | 1.2305 | 1.23
228 | ФССЦ-19.2.03.01-1000 Приказ Минстроя России от 26.12.2019 №876/пр | Решетки жалюзийные наружные, из алюминия круглого сечения, диаметр 160 мм (шт) ИНДЕКС К ПОЗИЦИИ(справочно): 1 Индексы к СМР на 4 квартал 2020 года СМР=9,12 | 1 | 367.66 |  | 367.66
2-й этаж здания.
В11
119 | ФЕР46-03-002-16 Приказ Минстроя России от 26.12.2019 №876/пр | Сверление установками алмазного бурения в железобетонных конструкциях горизонтальных отверстий глубиной 200 мм диаметром: 160 мм (100 отверстий) (Приказ от 04.09.2019 № 507/пр прил.3 табл.2 п.3 Производство работ осуществляется на территории действующего предприятия с наличием в зоне производства работ одного или нескольких из перечисленных ниже факторов: - разветвленная сеть транспортных и инженерных коммуникаций; - стесненные условия для складирования материалов; - действующее технологическое оборудование; - движение технологического транспорта ОЗП=1,15; ЭМ=1,15 к расх.; ЗПМ=1,15; ТЗ=1,15; ТЗМ=1,15) ИНДЕКС К ПОЗИЦИИ(справочно): 1 Индексы к СМР на 4 квартал 2020 года СМР=9,12 | 0,01 1 / 100 | 3264,01 708,03 | 2519,97 824,41 | 32.64 | 7.08 | 25,2 8,24 | 73.6 | 0.74
120 | ФЕР46-03-002-32 Приказ Минстроя России от 26.12.2019 №876/пр | На каждые 10 мм изменения глубины сверления добавляется или исключается: к расценке 46-03-002-16 (100 отверстий) (Приказ от 04.09.2019 № 507/пр прил.3 табл.2 п.3 Производство работ осуществляется на территории действующего предприятия с наличием в зоне производства работ одного или нескольких из перечисленных ниже факторов: - разветвленная сеть транспортных и инженерных коммуникаций; - стесненные условия для складирования материалов; - действующее технологическое оборудование; - движение технологического транспорта ОЗП=1,15; ЭМ=1,15 к расх.; ЗПМ=1,15; ТЗ=1,15; ТЗМ=1,15) ИНДЕКС К ПОЗИЦИИ(справочно): 1 Индексы к СМР на 4 квартал 2020 года СМР=9,12 | 0,44 44 / 100 | 136,04 15,04 | 119,2 40,02 | 59.86 | 6.62 | 52,45 17,61 | 1.564 | 0.69
121 | ФЕР46-03-002-33 Приказ Минстроя России от 26.12.2019 №876/пр | Сверление установками алмазного бурения в железобетонных конструкциях горизонтальных отверстий на высоте от опорной площади более 1 м добавляется к расценкам с 46-03-002-01 по 46-03-002-16 (100 отверстий) (Приказ от 04.09.2019 № 507/пр прил.3 табл.2 п.3 Производство работ осуществляется на территории действующего предприятия с наличием в зоне производства работ одного или нескольких из перечисленных ниже факторов: - разветвленная сеть транспортных и инженерных коммуникаций; - стесненные условия для складирования материалов; - действующее технологическое оборудование; - движение технологического транспорта ОЗП=1,15; ЭМ=1,15 к расх.; ЗПМ=1,15; ТЗ=1,15; ТЗМ=1,15) ИНДЕКС К ПОЗИЦИИ(справочно): 1 Индексы к СМР на 4 квартал 2020 года СМР=9,12 | 0,01 1 / 100 | 44,8 44,8 |  | 0.45 | 0.45 |  | 4.6575 | 0.05
122 | ФЕР20-01-001-01 Приказ Минстроя России от 26.12.2019 №876/пр | Прокладка воздуховодов из листовой, оцинкованной стали и алюминия класса Н (нормальные) толщиной: 0,5 мм, диаметром до 200 мм (100 м2) (Приказ от 04.09.2019 № 507/пр прил.3 табл.2 п.3 Производство работ осуществляется на территории действующего предприятия с наличием в зоне производства работ одного или нескольких из перечисленных ниже факторов: - разветвленная сеть транспортных и инженерных коммуникаций; - стесненные условия для складирования материалов; - действующее технологическое оборудование; - движение технологического транспорта ОЗП=1,15; ЭМ=1,15 к расх.; ЗПМ=1,15; ТЗ=1,15; ТЗМ=1,15) ИНДЕКС К ПОЗИЦИИ(справочно): 1 Индексы к СМР на 4 квартал 2020 года СМР=9,12 | 0,0012 0,12 / 100 | 2117,55 1547,85 | 135,04 17,05 | 2.54 | 1.86 | 0,16 0,02 | 177.1 | 0.21
123 | ФССЦ-19.1.01.02-0001 Приказ Минстроя России от 26.12.2019 №876/пр | Воздуховоды из листовой стали толщиной 0,5 мм, диаметр до 200 мм (м2) ИНДЕКС К ПОЗИЦИИ(справочно): 1 Индексы к СМР на 4 квартал 2020 года СМР=9,12 | 0.12 | 76.99 |  | 9.24
201 | ФЕР26-01-050-01 Приказ Минстроя России от 26.12.2019 №876/пр | Покрытие поверхности изоляции трубопроводов фольгой алюминиевой дублированной (100 м2) (Приказ от 04.09.2019 № 507/пр прил.3 табл.2 п.3 Производство работ осуществляется на территории действующего предприятия с наличием в зоне производства работ одного или нескольких из перечисленных ниже факторов: - разветвленная сеть транспортных и инженерных коммуникаций; - стесненные условия для складирования материалов; - действующее технологическое оборудование; - движение технологического транспорта ОЗП=1,15; ЭМ=1,15 к расх.; ЗПМ=1,15; ТЗ=1,15; ТЗМ=1,15) ИНДЕКС К ПОЗИЦИИ(справочно): 1 Индексы к СМР на 4 квартал 2020 года СМР=9,12 | 0,012 1,2 / 100 | 4930,39 1559,23 | 34,29 3,34 | 59.16 | 18.71 | 0,41 0,04 | 150.65 | 1.81
202 | ФССЦ-12.2.03.13-0001 Приказ Минстроя России от 26.12.2019 №876/пр | Фольгоизол АПП-3 (пенополиэтилен 3 мм + алюминиевая фольга) (10 м2) ИНДЕКС К ПОЗИЦИИ(справочно): 1 Индексы к СМР на 4 квартал 2020 года СМР=9,12 | 0,12 1,2 / 10 | 152.04 |  | 18.24
124 | ФЕР20-02-004-01 Приказ Минстроя России от 26.12.2019 №876/пр | Установка клапанов обратных: диаметром до 355 мм (шт) (Приказ от 04.09.2019 № 507/пр прил.3 табл.2 п.3 Производство работ осуществляется на территории действующего предприятия с наличием в зоне производства работ одного или нескольких из перечисленных ниже факторов: - разветвленная сеть транспортных и инженерных коммуникаций; - стесненные условия для складирования материалов; - действующее технологическое оборудование; - движение технологического транспорта ОЗП=1,15; ЭМ=1,15 к расх.; ЗПМ=1,15; ТЗ=1,15; ТЗМ=1,15) ИНДЕКС К ПОЗИЦИИ(справочно): 1 Индексы к СМР на 4 квартал 2020 года СМР=9,12 | 1 | 19,68 10,5 | 1,69 0,14 | 19.68 | 10.5 | 1,69 0,14 | 1.1845 | 1.18
125 | ФССЦ-19.3.01.08-0001 Приказ Минстроя России от 26.12.2019 №876/пр | Клапаны лепестковые к осевым вентиляторам до 4 номера, КЛ00.000 (шт) ИНДЕКС К ПОЗИЦИИ(справочно): 1 Индексы к СМР на 4 квартал 2020 года СМР=9,12 | 1 | 1918.8 |  | 1918.8
126 | ФЕР20-03-002-01 Приказ Минстроя России от 26.12.2019 №876/пр | Установка вентиляторов осевых массой: до 0,025 т (шт) (Приказ от 04.09.2019 № 507/пр прил.3 табл.2 п.3 Производство работ осуществляется на территории действующего предприятия с наличием в зоне производства работ одного или нескольких из перечисленных ниже факторов: - разветвленная сеть транспортных и инженерных коммуникаций; - стесненные условия для складирования материалов; - действующее технологическое оборудование; - движение технологического транспорта ОЗП=1,15; ЭМ=1,15 к расх.; ЗПМ=1,15; ТЗ=1,15; ТЗМ=1,15) ИНДЕКС К ПОЗИЦИИ(справочно): 1 Индексы к СМР на 4 квартал 2020 года СМР=9,12 | 1 | 50,02 40,38 | 7,61 0,69 | 50.02 | 40.38 | 7,61 0,69 | 4.1975 | 4.2
127 О | ФССЦ-64.1.02.01-0035 Приказ Минстроя России от 26.12.2019 №876/пр | Вентиляторы канальные в изолированном корпусе для круглых воздуховодов OSTBERG марки: IRE 160 C, производительность 430 м3/час (шт) ИНДЕКС К ПОЗИЦИИ(справочно): 2 Оборудование. Индекс 4 кв. 2020 г. СМР=4,33 | 1 | 3941.06 |  | 3941.06
175 О | ФССЦ-64.4.02.04-0001 Приказ Минстроя России от 26.12.2019 №876/пр | Регуляторы скорости вращения вентилятора, однофазные, пятиступенчатые, номинальный ток 1,5 А (шт) ИНДЕКС К ПОЗИЦИИ(справочно): 2 Оборудование. Индекс 4 кв. 2020 г. СМР=4,33 | 1 | 679.31 |  | 679.31
128 О | ФССЦ-19.1.01.11-0001 Приказ Минстроя России от 26.12.2019 №876/пр | Крепления для воздуховодов оцинкованные (подвески СТД, подвески регулируемые СТД, тяги, хомуты, кронштейны, траверсы, ленты, шпильки, профили) (т) ИНДЕКС К ПОЗИЦИИ(справочно): 2 Оборудование. Индекс 4 кв. 2020 г. СМР=4,33 | 0.0009 | 12676.79 |  | 11.41
129 О | ФССЦ-19.1.01.01-0023 Приказ Минстроя России от 26.12.2019 №876/пр | Воздуховоды типа: ALUDUCT (POLAR BEAR) неизолированные гибкие диаметром 160 мм (м2) ИНДЕКС К ПОЗИЦИИ(справочно): 2 Оборудование. Индекс 4 кв. 2020 г. СМР=4,33 | 0.05 | 80.72 |  | 4.04
229 | ФЕР20-02-002-01 Приказ Минстроя России от 26.12.2019 №876/пр | Установка решеток жалюзийных площадью в свету: до 0,5 м2 (шт) (Приказ от 04.09.2019 № 507/пр прил.3 табл.2 п.3 Производство работ осуществляется на территории действующего предприятия с наличием в зоне производства работ одного или нескольких из перечисленных ниже факторов: - разветвленная сеть транспортных и инженерных коммуникаций; - стесненные условия для складирования материалов; - действующее технологическое оборудование; - движение технологического транспорта ОЗП=1,15; ЭМ=1,15 к расх.; ЗПМ=1,15; ТЗ=1,15; ТЗМ=1,15) ИНДЕКС К ПОЗИЦИИ(справочно): 1 Индексы к СМР на 4 квартал 2020 года СМР=9,12 | 1 | 16,83 11,04 | 1,69 0,14 | 16.83 | 11.04 | 1,69 0,14 | 1.2305 | 1.23
230 | ФССЦ-19.2.03.01-1000 Приказ Минстроя России от 26.12.2019 №876/пр | Решетки жалюзийные наружные, из алюминия круглого сечения, диаметр 160 мм (шт) ИНДЕКС К ПОЗИЦИИ(справочно): 1 Индексы к СМР на 4 квартал 2020 года СМР=9,12 | 1 | 367.66 |  | 367.66
В12
130 | ФЕР46-03-002-16 Приказ Минстроя России от 26.12.2019 №876/пр | Сверление установками алмазного бурения в железобетонных конструкциях горизонтальных отверстий глубиной 200 мм диаметром: 160 мм (100 отверстий) (Приказ от 04.09.2019 № 507/пр прил.3 табл.2 п.3 Производство работ осуществляется на территории действующего предприятия с наличием в зоне производства работ одного или нескольких из перечисленных ниже факторов: - разветвленная сеть транспортных и инженерных коммуникаций; - стесненные условия для складирования материалов; - действующее технологическое оборудование; - движение технологического транспорта ОЗП=1,15; ЭМ=1,15 к расх.; ЗПМ=1,15; ТЗ=1,15; ТЗМ=1,15) ИНДЕКС К ПОЗИЦИИ(справочно): 1 Индексы к СМР на 4 квартал 2020 года СМР=9,12 | 0,01 1 / 100 | 3264,01 708,03 | 2519,97 824,41 | 32.64 | 7.08 | 25,2 8,24 | 73.6 | 0.74
131 | ФЕР46-03-002-32 Приказ Минстроя России от 26.12.2019 №876/пр | На каждые 10 мм изменения глубины сверления добавляется или исключается: к расценке 46-03-002-16 (100 отверстий) (Приказ от 04.09.2019 № 507/пр прил.3 табл.2 п.3 Производство работ осуществляется на территории действующего предприятия с наличием в зоне производства работ одного или нескольких из перечисленных ниже факторов: - разветвленная сеть транспортных и инженерных коммуникаций; - стесненные условия для складирования материалов; - действующее технологическое оборудование; - движение технологического транспорта ОЗП=1,15; ЭМ=1,15 к расх.; ЗПМ=1,15; ТЗ=1,15; ТЗМ=1,15) ИНДЕКС К ПОЗИЦИИ(справочно): 1 Индексы к СМР на 4 квартал 2020 года СМР=9,12 | 0,44 44 / 100 | 136,04 15,04 | 119,2 40,02 | 59.86 | 6.62 | 52,45 17,61 | 1.564 | 0.69
132 | ФЕР46-03-002-33 Приказ Минстроя России от 26.12.2019 №876/пр | Сверление установками алмазного бурения в железобетонных конструкциях горизонтальных отверстий на высоте от опорной площади более 1 м добавляется к расценкам с 46-03-002-01 по 46-03-002-16 (100 отверстий) (Приказ от 04.09.2019 № 507/пр прил.3 табл.2 п.3 Производство работ осуществляется на территории действующего предприятия с наличием в зоне производства работ одного или нескольких из перечисленных ниже факторов: - разветвленная сеть транспортных и инженерных коммуникаций; - стесненные условия для складирования материалов; - действующее технологическое оборудование; - движение технологического транспорта ОЗП=1,15; ЭМ=1,15 к расх.; ЗПМ=1,15; ТЗ=1,15; ТЗМ=1,15) ИНДЕКС К ПОЗИЦИИ(справочно): 1 Индексы к СМР на 4 квартал 2020 года СМР=9,12 | 0,01 1 / 100 | 44,8 44,8 |  | 0.45 | 0.45 |  | 4.6575 | 0.05
133 | ФЕР20-01-001-01 Приказ Минстроя России от 26.12.2019 №876/пр | Прокладка воздуховодов из листовой, оцинкованной стали и алюминия класса Н (нормальные) толщиной: 0,5 мм, диаметром до 200 мм (100 м2) (Приказ от 04.09.2019 № 507/пр прил.3 табл.2 п.3 Производство работ осуществляется на территории действующего предприятия с наличием в зоне производства работ одного или нескольких из перечисленных ниже факторов: - разветвленная сеть транспортных и инженерных коммуникаций; - стесненные условия для складирования материалов; - действующее технологическое оборудование; - движение технологического транспорта ОЗП=1,15; ЭМ=1,15 к расх.; ЗПМ=1,15; ТЗ=1,15; ТЗМ=1,15) ИНДЕКС К ПОЗИЦИИ(справочно): 1 Индексы к СМР на 4 квартал 2020 года СМР=9,12 | 0,0042 0,42 / 100 | 2117,55 1547,85 | 135,04 17,05 | 8.89 | 6.5 | 0,57 0,07 | 177.1 | 0.74
134 | ФССЦ-19.1.01.02-0001 Приказ Минстроя России от 26.12.2019 №876/пр | Воздуховоды из листовой стали толщиной 0,5 мм, диаметр до 200 мм (м2) ИНДЕКС К ПОЗИЦИИ(справочно): 1 Индексы к СМР на 4 квартал 2020 года СМР=9,12 | 0.42 | 76.99 |  | 32.34
203 | ФЕР26-01-050-01 Приказ Минстроя России от 26.12.2019 №876/пр | Покрытие поверхности изоляции трубопроводов фольгой алюминиевой дублированной (100 м2) (Приказ от 04.09.2019 № 507/пр прил.3 табл.2 п.3 Производство работ осуществляется на территории действующего предприятия с наличием в зоне производства работ одного или нескольких из перечисленных ниже факторов: - разветвленная сеть транспортных и инженерных коммуникаций; - стесненные условия для складирования материалов; - действующее технологическое оборудование; - движение технологического транспорта ОЗП=1,15; ЭМ=1,15 к расх.; ЗПМ=1,15; ТЗ=1,15; ТЗМ=1,15) ИНДЕКС К ПОЗИЦИИ(справочно): 1 Индексы к СМР на 4 квартал 2020 года СМР=9,12 | 0,012 1,2 / 100 | 4930,39 1559,23 | 34,29 3,34 | 59.16 | 18.71 | 0,41 0,04 | 150.65 | 1.81
204 | ФССЦ-12.2.03.13-0001 Приказ Минстроя России от 26.12.2019 №876/пр | Фольгоизол АПП-3 (пенополиэтилен 3 мм + алюминиевая фольга) (10 м2) ИНДЕКС К ПОЗИЦИИ(справочно): 1 Индексы к СМР на 4 квартал 2020 года СМР=9,12 | 0,12 1,2 / 10 | 152.04 |  | 18.24
135 | ФЕР20-02-004-01 Приказ Минстроя России от 26.12.2019 №876/пр | Установка клапанов обратных: диаметром до 355 мм (шт) (Приказ от 04.09.2019 № 507/пр прил.3 табл.2 п.3 Производство работ осуществляется на территории действующего предприятия с наличием в зоне производства работ одного или нескольких из перечисленных ниже факторов: - разветвленная сеть транспортных и инженерных коммуникаций; - стесненные условия для складирования материалов; - действующее технологическое оборудование; - движение технологического транспорта ОЗП=1,15; ЭМ=1,15 к расх.; ЗПМ=1,15; ТЗ=1,15; ТЗМ=1,15) ИНДЕКС К ПОЗИЦИИ(справочно): 1 Индексы к СМР на 4 квартал 2020 года СМР=9,12 | 1 | 19,68 10,5 | 1,69 0,14 | 19.68 | 10.5 | 1,69 0,14 | 1.1845 | 1.18
136 | ФССЦ-19.3.01.08-0001 Приказ Минстроя России от 26.12.2019 №876/пр | Клапаны лепестковые к осевым вентиляторам до 4 номера, КЛ00.000 (шт) ИНДЕКС К ПОЗИЦИИ(справочно): 1 Индексы к СМР на 4 квартал 2020 года СМР=9,12 | 1 | 1918.8 |  | 1918.8
137 | ФЕР20-03-002-01 Приказ Минстроя России от 26.12.2019 №876/пр | Установка вентиляторов осевых массой: до 0,025 т (шт) (Приказ от 04.09.2019 № 507/пр прил.3 табл.2 п.3 Производство работ осуществляется на территории действующего предприятия с наличием в зоне производства работ одного или нескольких из перечисленных ниже факторов: - разветвленная сеть транспортных и инженерных коммуникаций; - стесненные условия для складирования материалов; - действующее технологическое оборудование; - движение технологического транспорта ОЗП=1,15; ЭМ=1,15 к расх.; ЗПМ=1,15; ТЗ=1,15; ТЗМ=1,15) ИНДЕКС К ПОЗИЦИИ(справочно): 1 Индексы к СМР на 4 квартал 2020 года СМР=9,12 | 1 | 50,02 40,38 | 7,61 0,69 | 50.02 | 40.38 | 7,61 0,69 | 4.1975 | 4.2
138 О | ФССЦ-64.1.02.01-0035 Приказ Минстроя России от 26.12.2019 №876/пр | Вентиляторы канальные в изолированном корпусе для круглых воздуховодов OSTBERG марки: IRE 160 C, производительность 430 м3/час (шт) ИНДЕКС К ПОЗИЦИИ(справочно): 2 Оборудование. Индекс 4 кв. 2020 г. СМР=4,33 | 1 | 3941.06 |  | 3941.06
176 О | ФССЦ-64.4.02.04-0001 Приказ Минстроя России от 26.12.2019 №876/пр | Регуляторы скорости вращения вентилятора, однофазные, пятиступенчатые, номинальный ток 1,5 А (шт) ИНДЕКС К ПОЗИЦИИ(справочно): 2 Оборудование. Индекс 4 кв. 2020 г. СМР=4,33 | 1 | 679.31 |  | 679.31
139 О | ФССЦ-19.1.01.11-0001 Приказ Минстроя России от 26.12.2019 №876/пр | Крепления для воздуховодов оцинкованные (подвески СТД, подвески регулируемые СТД, тяги, хомуты, кронштейны, траверсы, ленты, шпильки, профили) (т) ИНДЕКС К ПОЗИЦИИ(справочно): 2 Оборудование. Индекс 4 кв. 2020 г. СМР=4,33 | 0.0018 | 12676.79 |  | 22.82
140 О | ФССЦ-19.1.01.01-0023 Приказ Минстроя России от 26.12.2019 №876/пр | Воздуховоды типа: ALUDUCT (POLAR BEAR) неизолированные гибкие диаметром 160 мм (м2) ИНДЕКС К ПОЗИЦИИ(справочно): 2 Оборудование. Индекс 4 кв. 2020 г. СМР=4,33 | 0.05 | 80.72 |  | 4.04
231 | ФЕР20-02-002-01 Приказ Минстроя России от 26.12.2019 №876/пр | Установка решеток жалюзийных площадью в свету: до 0,5 м2 (шт) (Приказ от 04.09.2019 № 507/пр прил.3 табл.2 п.3 Производство работ осуществляется на территории действующего предприятия с наличием в зоне производства работ одного или нескольких из перечисленных ниже факторов: - разветвленная сеть транспортных и инженерных коммуникаций; - стесненные условия для складирования материалов; - действующее технологическое оборудование; - движение технологического транспорта ОЗП=1,15; ЭМ=1,15 к расх.; ЗПМ=1,15; ТЗ=1,15; ТЗМ=1,15) ИНДЕКС К ПОЗИЦИИ(справочно): 1 Индексы к СМР на 4 квартал 2020 года СМР=9,12 | 1 | 16,83 11,04 | 1,69 0,14 | 16.83 | 11.04 | 1,69 0,14 | 1.2305 | 1.23
232 | ФССЦ-19.2.03.01-1000 Приказ Минстроя России от 26.12.2019 №876/пр | Решетки жалюзийные наружные, из алюминия круглого сечения, диаметр 160 мм (шт) ИНДЕКС К ПОЗИЦИИ(справочно): 1 Индексы к СМР на 4 квартал 2020 года СМР=9,12 | 1 | 367.66 |  | 367.66
1-й этаж здания.
В13
141 | ФЕР46-03-002-16 Приказ Минстроя России от 26.12.2019 №876/пр | Сверление установками алмазного бурения в железобетонных конструкциях горизонтальных отверстий глубиной 200 мм диаметром: 160 мм (100 отверстий) (Приказ от 04.09.2019 № 507/пр прил.3 табл.2 п.3 Производство работ осуществляется на территории действующего предприятия с наличием в зоне производства работ одного или нескольких из перечисленных ниже факторов: - разветвленная сеть транспортных и инженерных коммуникаций; - стесненные условия для складирования материалов; - действующее технологическое оборудование; - движение технологического транспорта ОЗП=1,15; ЭМ=1,15 к расх.; ЗПМ=1,15; ТЗ=1,15; ТЗМ=1,15) ИНДЕКС К ПОЗИЦИИ(справочно): 1 Индексы к СМР на 4 квартал 2020 года СМР=9,12 | 0,01 1 / 100 | 3264,01 708,03 | 2519,97 824,41 | 32.64 | 7.08 | 25,2 8,24 | 73.6 | 0.74
142 | ФЕР46-03-002-32 Приказ Минстроя России от 26.12.2019 №876/пр | На каждые 10 мм изменения глубины сверления добавляется или исключается: к расценке 46-03-002-16 (100 отверстий) (Приказ от 04.09.2019 № 507/пр прил.3 табл.2 п.3 Производство работ осуществляется на территории действующего предприятия с наличием в зоне производства работ одного или нескольких из перечисленных ниже факторов: - разветвленная сеть транспортных и инженерных коммуникаций; - стесненные условия для складирования материалов; - действующее технологическое оборудование; - движение технологического транспорта ОЗП=1,15; ЭМ=1,15 к расх.; ЗПМ=1,15; ТЗ=1,15; ТЗМ=1,15) ИНДЕКС К ПОЗИЦИИ(справочно): 1 Индексы к СМР на 4 квартал 2020 года СМР=9,12 | 0,44 44 / 100 | 136,04 15,04 | 119,2 40,02 | 59.86 | 6.62 | 52,45 17,61 | 1.564 | 0.69
143 | ФЕР46-03-002-33 Приказ Минстроя России от 26.12.2019 №876/пр | Сверление установками алмазного бурения в железобетонных конструкциях горизонтальных отверстий на высоте от опорной площади более 1 м добавляется к расценкам с 46-03-002-01 по 46-03-002-16 (100 отверстий) (Приказ от 04.09.2019 № 507/пр прил.3 табл.2 п.3 Производство работ осуществляется на территории действующего предприятия с наличием в зоне производства работ одного или нескольких из перечисленных ниже факторов: - разветвленная сеть транспортных и инженерных коммуникаций; - стесненные условия для складирования материалов; - действующее технологическое оборудование; - движение технологического транспорта ОЗП=1,15; ЭМ=1,15 к расх.; ЗПМ=1,15; ТЗ=1,15; ТЗМ=1,15) ИНДЕКС К ПОЗИЦИИ(справочно): 1 Индексы к СМР на 4 квартал 2020 года СМР=9,12 | 0,01 1 / 100 | 44,8 44,8 |  | 0.45 | 0.45 |  | 4.6575 | 0.05
144 | ФЕР20-01-001-01 Приказ Минстроя России от 26.12.2019 №876/пр | Прокладка воздуховодов из листовой, оцинкованной стали и алюминия класса Н (нормальные) толщиной: 0,5 мм, диаметром до 200 мм (100 м2) (Приказ от 04.09.2019 № 507/пр прил.3 табл.2 п.3 Производство работ осуществляется на территории действующего предприятия с наличием в зоне производства работ одного или нескольких из перечисленных ниже факторов: - разветвленная сеть транспортных и инженерных коммуникаций; - стесненные условия для складирования материалов; - действующее технологическое оборудование; - движение технологического транспорта ОЗП=1,15; ЭМ=1,15 к расх.; ЗПМ=1,15; ТЗ=1,15; ТЗМ=1,15) ИНДЕКС К ПОЗИЦИИ(справочно): 1 Индексы к СМР на 4 квартал 2020 года СМР=9,12 | 0,0852 8,52 / 100 | 2117,55 1547,85 | 135,04 17,05 | 180.42 | 131.88 | 11,51 1,45 | 177.1 | 15.09
145 | ФССЦ-19.1.01.02-0001 Приказ Минстроя России от 26.12.2019 №876/пр | Воздуховоды из листовой стали толщиной 0,5 мм, диаметр до 200 мм (м2) ИНДЕКС К ПОЗИЦИИ(справочно): 1 Индексы к СМР на 4 квартал 2020 года СМР=9,12 | 8.52 | 76.99 |  | 655.95
205 | ФЕР26-01-050-01 Приказ Минстроя России от 26.12.2019 №876/пр | Покрытие поверхности изоляции трубопроводов фольгой алюминиевой дублированной (100 м2) (Приказ от 04.09.2019 № 507/пр прил.3 табл.2 п.3 Производство работ осуществляется на территории действующего предприятия с наличием в зоне производства работ одного или нескольких из перечисленных ниже факторов: - разветвленная сеть транспортных и инженерных коммуникаций; - стесненные условия для складирования материалов; - действующее технологическое оборудование; - движение технологического транспорта ОЗП=1,15; ЭМ=1,15 к расх.; ЗПМ=1,15; ТЗ=1,15; ТЗМ=1,15) ИНДЕКС К ПОЗИЦИИ(справочно): 1 Индексы к СМР на 4 квартал 2020 года СМР=9,12 | 0,012 1,2 / 100 | 4930,39 1559,23 | 34,29 3,34 | 59.16 | 18.71 | 0,41 0,04 | 150.65 | 1.81
206 | ФССЦ-12.2.03.13-0001 Приказ Минстроя России от 26.12.2019 №876/пр | Фольгоизол АПП-3 (пенополиэтилен 3 мм + алюминиевая фольга) (10 м2) ИНДЕКС К ПОЗИЦИИ(справочно): 1 Индексы к СМР на 4 квартал 2020 года СМР=9,12 | 0,12 1,2 / 10 | 152.04 |  | 18.24
146 | ФЕР20-02-004-01 Приказ Минстроя России от 26.12.2019 №876/пр | Установка клапанов обратных: диаметром до 355 мм (шт) (Приказ от 04.09.2019 № 507/пр прил.3 табл.2 п.3 Производство работ осуществляется на территории действующего предприятия с наличием в зоне производства работ одного или нескольких из перечисленных ниже факторов: - разветвленная сеть транспортных и инженерных коммуникаций; - стесненные условия для складирования материалов; - действующее технологическое оборудование; - движение технологического транспорта ОЗП=1,15; ЭМ=1,15 к расх.; ЗПМ=1,15; ТЗ=1,15; ТЗМ=1,15) ИНДЕКС К ПОЗИЦИИ(справочно): 1 Индексы к СМР на 4 квартал 2020 года СМР=9,12 | 1 | 19,68 10,5 | 1,69 0,14 | 19.68 | 10.5 | 1,69 0,14 | 1.1845 | 1.18
147 | ФССЦ-19.3.01.08-0001 Приказ Минстроя России от 26.12.2019 №876/пр | Клапаны лепестковые к осевым вентиляторам до 4 номера, КЛ00.000 (шт) ИНДЕКС К ПОЗИЦИИ(справочно): 1 Индексы к СМР на 4 квартал 2020 года СМР=9,12 | 1 | 1918.8 |  | 1918.8
148 | ФЕР20-02-005-01 Приказ Минстроя России от 26.12.2019 №876/пр | Установка заслонок воздушных и клапанов воздушных КВР с ручным приводом: диаметром до 250 мм (шт) (Приказ от 04.09.2019 № 507/пр прил.3 табл.2 п.3 Производство работ осуществляется на территории действующего предприятия с наличием в зоне производства работ одного или нескольких из перечисленных ниже факторов: - разветвленная сеть транспортных и инженерных коммуникаций; - стесненные условия для складирования материалов; - действующее технологическое оборудование; - движение технологического транспорта ОЗП=1,15; ЭМ=1,15 к расх.; ЗПМ=1,15; ТЗ=1,15; ТЗМ=1,15) ИНДЕКС К ПОЗИЦИИ(справочно): 1 Индексы к СМР на 4 квартал 2020 года СМР=9,12 | 1 | 27,4 10,94 | 1,73 0,14 | 27.4 | 10.94 | 1,73 0,14 | 1.219 | 1.22
149 | ФССЦ-19.3.01.02-0001 Приказ Минстроя России от 26.12.2019 №876/пр | Заслонки воздушные взрывозащищенные ручного управления, диаметр 200 мм, АЗД 196.000 (шт) ИНДЕКС К ПОЗИЦИИ(справочно): 1 Индексы к СМР на 4 квартал 2020 года СМР=9,12 | 1 | 435.58 |  | 435.58
150 | ФЕР20-03-002-01 Приказ Минстроя России от 26.12.2019 №876/пр | Установка вентиляторов осевых массой: до 0,025 т (шт) (Приказ от 04.09.2019 № 507/пр прил.3 табл.2 п.3 Производство работ осуществляется на территории действующего предприятия с наличием в зоне производства работ одного или нескольких из перечисленных ниже факторов: - разветвленная сеть транспортных и инженерных коммуникаций; - стесненные условия для складирования материалов; - действующее технологическое оборудование; - движение технологического транспорта ОЗП=1,15; ЭМ=1,15 к расх.; ЗПМ=1,15; ТЗ=1,15; ТЗМ=1,15) ИНДЕКС К ПОЗИЦИИ(справочно): 1 Индексы к СМР на 4 квартал 2020 года СМР=9,12 | 1 | 50,02 40,38 | 7,61 0,69 | 50.02 | 40.38 | 7,61 0,69 | 4.1975 | 4.2
151 О | ФССЦ-64.1.02.01-0035 Приказ Минстроя России от 26.12.2019 №876/пр | Вентиляторы канальные в изолированном корпусе для круглых воздуховодов OSTBERG марки: IRE 160 C, производительность 430 м3/час (шт) ИНДЕКС К ПОЗИЦИИ(справочно): 2 Оборудование. Индекс 4 кв. 2020 г. СМР=4,33 | 1 | 3941.06 |  | 3941.06
177 О | ФССЦ-64.4.02.04-0001 Приказ Минстроя России от 26.12.2019 №876/пр | Регуляторы скорости вращения вентилятора, однофазные, пятиступенчатые, номинальный ток 1,5 А (шт) ИНДЕКС К ПОЗИЦИИ(справочно): 2 Оборудование. Индекс 4 кв. 2020 г. СМР=4,33 | 1 | 679.31 |  | 679.31
152 О | ФССЦ-19.1.01.11-0001 Приказ Минстроя России от 26.12.2019 №876/пр | Крепления для воздуховодов оцинкованные (подвески СТД, подвески регулируемые СТД, тяги, хомуты, кронштейны, траверсы, ленты, шпильки, профили) (т) ИНДЕКС К ПОЗИЦИИ(справочно): 2 Оборудование. Индекс 4 кв. 2020 г. СМР=4,33 | 0.0022 | 12676.79 |  | 27.89
153 О | ФССЦ-19.1.01.01-0023 Приказ Минстроя России от 26.12.2019 №876/пр | Воздуховоды типа: ALUDUCT (POLAR BEAR) неизолированные гибкие диаметром 160 мм (м2) ИНДЕКС К ПОЗИЦИИ(справочно): 2 Оборудование. Индекс 4 кв. 2020 г. СМР=4,33 | 0.15 | 80.72 |  | 12.11
233 | ФЕР20-02-002-01 Приказ Минстроя России от 26.12.2019 №876/пр | Установка решеток жалюзийных площадью в свету: до 0,5 м2 (шт) (Приказ от 04.09.2019 № 507/пр прил.3 табл.2 п.3 Производство работ осуществляется на территории действующего предприятия с наличием в зоне производства работ одного или нескольких из перечисленных ниже факторов: - разветвленная сеть транспортных и инженерных коммуникаций; - стесненные условия для складирования материалов; - действующее технологическое оборудование; - движение технологического транспорта ОЗП=1,15; ЭМ=1,15 к расх.; ЗПМ=1,15; ТЗ=1,15; ТЗМ=1,15) ИНДЕКС К ПОЗИЦИИ(справочно): 1 Индексы к СМР на 4 квартал 2020 года СМР=9,12 | 1 | 16,83 11,04 | 1,69 0,14 | 16.83 | 11.04 | 1,69 0,14 | 1.2305 | 1.23
234 | ФССЦ-19.2.03.01-1000 Приказ Минстроя России от 26.12.2019 №876/пр | Решетки жалюзийные наружные, из алюминия круглого сечения, диаметр 160 мм (шт) ИНДЕКС К ПОЗИЦИИ(справочно): 1 Индексы к СМР на 4 квартал 2020 года СМР=9,12 | 1 | 367.66 |  | 367.66
В14
154 | ФЕР46-03-002-16 Приказ Минстроя России от 26.12.2019 №876/пр | Сверление установками алмазного бурения в железобетонных конструкциях горизонтальных отверстий глубиной 200 мм диаметром: 160 мм (100 отверстий) (Приказ от 04.09.2019 № 507/пр прил.3 табл.2 п.3 Производство работ осуществляется на территории действующего предприятия с наличием в зоне производства работ одного или нескольких из перечисленных ниже факторов: - разветвленная сеть транспортных и инженерных коммуникаций; - стесненные условия для складирования материалов; - действующее технологическое оборудование; - движение технологического транспорта ОЗП=1,15; ЭМ=1,15 к расх.; ЗПМ=1,15; ТЗ=1,15; ТЗМ=1,15) ИНДЕКС К ПОЗИЦИИ(справочно): 1 Индексы к СМР на 4 квартал 2020 года СМР=9,12 | 0,01 1 / 100 | 3264,01 708,03 | 2519,97 824,41 | 32.64 | 7.08 | 25,2 8,24 | 73.6 | 0.74
155 | ФЕР46-03-002-32 Приказ Минстроя России от 26.12.2019 №876/пр | На каждые 10 мм изменения глубины сверления добавляется или исключается: к расценке 46-03-002-16 (100 отверстий) (Приказ от 04.09.2019 № 507/пр прил.3 табл.2 п.3 Производство работ осуществляется на территории действующего предприятия с наличием в зоне производства работ одного или нескольких из перечисленных ниже факторов: - разветвленная сеть транспортных и инженерных коммуникаций; - стесненные условия для складирования материалов; - действующее технологическое оборудование; - движение технологического транспорта ОЗП=1,15; ЭМ=1,15 к расх.; ЗПМ=1,15; ТЗ=1,15; ТЗМ=1,15) ИНДЕКС К ПОЗИЦИИ(справочно): 1 Индексы к СМР на 4 квартал 2020 года СМР=9,12 | 0,44 44 / 100 | 136,04 15,04 | 119,2 40,02 | 59.86 | 6.62 | 52,45 17,61 | 1.564 | 0.69
156 | ФЕР46-03-002-33 Приказ Минстроя России от 26.12.2019 №876/пр | Сверление установками алмазного бурения в железобетонных конструкциях горизонтальных отверстий на высоте от опорной площади более 1 м добавляется к расценкам с 46-03-002-01 по 46-03-002-16 (100 отверстий) (Приказ от 04.09.2019 № 507/пр прил.3 табл.2 п.3 Производство работ осуществляется на территории действующего предприятия с наличием в зоне производства работ одного или нескольких из перечисленных ниже факторов: - разветвленная сеть транспортных и инженерных коммуникаций; - стесненные условия для складирования материалов; - действующее технологическое оборудование; - движение технологического транспорта ОЗП=1,15; ЭМ=1,15 к расх.; ЗПМ=1,15; ТЗ=1,15; ТЗМ=1,15) ИНДЕКС К ПОЗИЦИИ(справочно): 1 Индексы к СМР на 4 квартал 2020 года СМР=9,12 | 0,01 1 / 100 | 44,8 44,8 |  | 0.45 | 0.45 |  | 4.6575 | 0.05
157 | ФЕР20-01-001-01 Приказ Минстроя России от 26.12.2019 №876/пр | Прокладка воздуховодов из листовой, оцинкованной стали и алюминия класса Н (нормальные) толщиной: 0,5 мм, диаметром до 200 мм (100 м2) (Приказ от 04.09.2019 № 507/пр прил.3 табл.2 п.3 Производство работ осуществляется на территории действующего предприятия с наличием в зоне производства работ одного или нескольких из перечисленных ниже факторов: - разветвленная сеть транспортных и инженерных коммуникаций; - стесненные условия для складирования материалов; - действующее технологическое оборудование; - движение технологического транспорта ОЗП=1,15; ЭМ=1,15 к расх.; ЗПМ=1,15; ТЗ=1,15; ТЗМ=1,15) ИНДЕКС К ПОЗИЦИИ(справочно): 1 Индексы к СМР на 4 квартал 2020 года СМР=9,12 | 0,0248 2,48 / 100 | 2117,55 1547,85 | 135,04 17,05 | 52.52 | 38.39 | 3,35 0,42 | 177.1 | 4.39
158 | ФССЦ-19.1.01.02-0001 Приказ Минстроя России от 26.12.2019 №876/пр | Воздуховоды из листовой стали толщиной 0,5 мм, диаметр до 200 мм (м2) ИНДЕКС К ПОЗИЦИИ(справочно): 1 Индексы к СМР на 4 квартал 2020 года СМР=9,12 | 2.48 | 76.99 |  | 190.94
207 | ФЕР26-01-050-01 Приказ Минстроя России от 26.12.2019 №876/пр | Покрытие поверхности изоляции трубопроводов фольгой алюминиевой дублированной (100 м2) (Приказ от 04.09.2019 № 507/пр прил.3 табл.2 п.3 Производство работ осуществляется на территории действующего предприятия с наличием в зоне производства работ одного или нескольких из перечисленных ниже факторов: - разветвленная сеть транспортных и инженерных коммуникаций; - стесненные условия для складирования материалов; - действующее технологическое оборудование; - движение технологического транспорта ОЗП=1,15; ЭМ=1,15 к расх.; ЗПМ=1,15; ТЗ=1,15; ТЗМ=1,15) ИНДЕКС К ПОЗИЦИИ(справочно): 1 Индексы к СМР на 4 квартал 2020 года СМР=9,12 | 0,012 1,2 / 100 | 4930,39 1559,23 | 34,29 3,34 | 59.16 | 18.71 | 0,41 0,04 | 150.65 | 1.81
208 | ФССЦ-12.2.03.13-0001 Приказ Минстроя России от 26.12.2019 №876/пр | Фольгоизол АПП-3 (пенополиэтилен 3 мм + алюминиевая фольга) (10 м2) ИНДЕКС К ПОЗИЦИИ(справочно): 1 Индексы к СМР на 4 квартал 2020 года СМР=9,12 | 0,12 1,2 / 10 | 152.04 |  | 18.24
159 | ФЕР20-02-004-01 Приказ Минстроя России от 26.12.2019 №876/пр | Установка клапанов обратных: диаметром до 355 мм (шт) (Приказ от 04.09.2019 № 507/пр прил.3 табл.2 п.3 Производство работ осуществляется на территории действующего предприятия с наличием в зоне производства работ одного или нескольких из перечисленных ниже факторов: - разветвленная сеть транспортных и инженерных коммуникаций; - стесненные условия для складирования материалов; - действующее технологическое оборудование; - движение технологического транспорта ОЗП=1,15; ЭМ=1,15 к расх.; ЗПМ=1,15; ТЗ=1,15; ТЗМ=1,15) ИНДЕКС К ПОЗИЦИИ(справочно): 1 Индексы к СМР на 4 квартал 2020 года СМР=9,12 | 1 | 19,68 10,5 | 1,69 0,14 | 19.68 | 10.5 | 1,69 0,14 | 1.1845 | 1.18
160 | ФССЦ-19.3.01.08-0001 Приказ Минстроя России от 26.12.2019 №876/пр | Клапаны лепестковые к осевым вентиляторам до 4 номера, КЛ00.000 (шт) ИНДЕКС К ПОЗИЦИИ(справочно): 1 Индексы к СМР на 4 квартал 2020 года СМР=9,12 | 1 | 1918.8 |  | 1918.8
161 | ФЕР20-03-002-01 Приказ Минстроя России от 26.12.2019 №876/пр | Установка вентиляторов осевых массой: до 0,025 т (шт) (Приказ от 04.09.2019 № 507/пр прил.3 табл.2 п.3 Производство работ осуществляется на территории действующего предприятия с наличием в зоне производства работ одного или нескольких из перечисленных ниже факторов: - разветвленная сеть транспортных и инженерных коммуникаций; - стесненные условия для складирования материалов; - действующее технологическое оборудование; - движение технологического транспорта ОЗП=1,15; ЭМ=1,15 к расх.; ЗПМ=1,15; ТЗ=1,15; ТЗМ=1,15) ИНДЕКС К ПОЗИЦИИ(справочно): 1 Индексы к СМР на 4 квартал 2020 года СМР=9,12 | 1 | 50,02 40,38 | 7,61 0,69 | 50.02 | 40.38 | 7,61 0,69 | 4.1975 | 4.2
162 О | ФССЦ-64.1.02.01-0035 Приказ Минстроя России от 26.12.2019 №876/пр | Вентиляторы канальные в изолированном корпусе для круглых воздуховодов OSTBERG марки: IRE 160 C, производительность 430 м3/час (шт) ИНДЕКС К ПОЗИЦИИ(справочно): 2 Оборудование. Индекс 4 кв. 2020 г. СМР=4,33 | 1 | 3941.06 |  | 3941.06
178 О | ФССЦ-64.4.02.04-0001 Приказ Минстроя России от 26.12.2019 №876/пр | Регуляторы скорости вращения вентилятора, однофазные, пятиступенчатые, номинальный ток 1,5 А (шт) ИНДЕКС К ПОЗИЦИИ(справочно): 2 Оборудование. Индекс 4 кв. 2020 г. СМР=4,33 | 1 | 679.31 |  | 679.31
163 О | ФССЦ-19.1.01.11-0001 Приказ Минстроя России от 26.12.2019 №876/пр | Крепления для воздуховодов оцинкованные (подвески СТД, подвески регулируемые СТД, тяги, хомуты, кронштейны, траверсы, ленты, шпильки, профили) (т) ИНДЕКС К ПОЗИЦИИ(справочно): 2 Оборудование. Индекс 4 кв. 2020 г. СМР=4,33 | 0.0018 | 12676.79 |  | 22.82
164 О | ФССЦ-19.1.01.01-0023 Приказ Минстроя России от 26.12.2019 №876/пр | Воздуховоды типа: ALUDUCT (POLAR BEAR) неизолированные гибкие диаметром 160 мм (м2) ИНДЕКС К ПОЗИЦИИ(справочно): 2 Оборудование. Индекс 4 кв. 2020 г. СМР=4,33 | 0.05 | 80.72 |  | 4.04
235 | ФЕР20-02-002-01 Приказ Минстроя России от 26.12.2019 №876/пр | Установка решеток жалюзийных площадью в свету: до 0,5 м2 (шт) (Приказ от 04.09.2019 № 507/пр прил.3 табл.2 п.3 Производство работ осуществляется на территории действующего предприятия с наличием в зоне производства работ одного или нескольких из перечисленных ниже факторов: - разветвленная сеть транспортных и инженерных коммуникаций; - стесненные условия для складирования материалов; - действующее технологическое оборудование; - движение технологического транспорта ОЗП=1,15; ЭМ=1,15 к расх.; ЗПМ=1,15; ТЗ=1,15; ТЗМ=1,15) ИНДЕКС К ПОЗИЦИИ(справочно): 1 Индексы к СМР на 4 квартал 2020 года СМР=9,12 | 1 | 16,83 11,04 | 1,69 0,14 | 16.83 | 11.04 | 1,69 0,14 | 1.2305 | 1.23
236 | ФССЦ-19.2.03.01-1000 Приказ Минстроя России от 26.12.2019 №876/пр | Решетки жалюзийные наружные, из алюминия круглого сечения, диаметр 160 мм (шт) ИНДЕКС К ПОЗИЦИИ(справочно): 1 Индексы к СМР на 4 квартал 2020 года СМР=9,12 | 1 | 367.66 |  | 367.66
Итого прямые затраты по смете в базисных ценах | [5 empty] | 113136.46 | 6448.6 | 1933,22 448,04 |  | 756.29
Накладные расходы | [5 empty] | 7075.94
Сметная прибыль | [5 empty] | 4594.66
Итоги по смете:
Итого по разделу 1 Демонтажные работы | [5 empty] | 128913.96 |  |  |  | 562.39
Итого по разделу 2 Вытяжная вентиляция | [5 empty] | 704409.96 |  |  |  | 193.9
Итого | [5 empty] | 833323.92 |  |  |  | 756.29
Справочно, в базисных ценах:
Материалы | [5 empty] | 37686.55
Машины и механизмы | [5 empty] | 1933.22
ФОТ | [5 empty] | 6896.64
Оборудование | [5 empty] | 67068.09
Накладные расходы | [5 empty] | 7075.94
Сметная прибыль | [5 empty] | 4594.66
НДС 20% от 833323,92 | [5 empty] | 166664.78
ВСЕГО по смете | [5 empty] | 999988.7 |  |  |  | 756.29