## Мои данные
| "СОГЛАСОВАНО" | [6 empty] | "УТВЕРЖДАЮ"
ПОДРЯДЧИК: | [7 empty] | ЗАКАЗЧИК: Утверждаю и.о. директора МБУ «Спортивная школа №1» УФКиС администрации г. Чебоксары» ______________ Л.В. Яшманова
_________________ //
"_______" __________________ 201_ г.
Капитальный ремонт помещений здания автономного учреждения "Спортивной школы №1" г.Чебоксары, Чувашской Республики по адресу: Чувашская Республика, г.Чебоксары, ул.Кадыкова, дом 16а
(наименование стройки)
ЛОКАЛЬНАЯ СМЕТА № 02-01-01
(локальный сметный расчет)
на Общестроительные работы, Капитальный ремонт помещений здания автономного учреждения "Спортивной школы №1" г.Чебоксары, Чувашской Республики
(наименование работ и затрат, наименование объекта)
Основание: 05-19-К Р1-4 от
|  |  | Нормативная трудоемкость: |  | 3262,7219 чел.час
[7 empty] | в базисном уровне цен |  | в текущем уровне цен
[5 empty] | Сметная стоимость: |  | 265632 руб. |  | 2021460 руб.
[5 empty] | Средства на оплату труда (ФОТ): |  | 27035 руб. |  | 27035 руб.
Составлен(а) в ценах 2001г. базисно-индексным методом с учетом коэффициентов пересчета в текущий уровень цен
№ п/п | Шифр расценки и коды ресурсов | Наименование работ и затрат | Единица измерения | Количество единиц | Цена на ед. изм., руб. | Поправочные коэффициенты к позиции | Всего в базисных ценах, руб. | Коэфф-ты пересчета (индексы) | Всего в текущих (прогнозных) ценах, руб. |  |  |  | Справочно
ЗТР; ЗТМ, всего чел.-час
1 | 2 | 3 | 4 | 5 | 6 | 7 | 8 | 9 | 10 |  |  |  | 11
Раздел 1. Демонтажные работы
1 | ТЕРр56-9-1 Приказ Минстроя России от 05.05.15 №337/пр | Демонтаж дверных коробок: в каменных стенах с отбивкой штукатурки в откосах | 100 коробок | 0,02 2 / 100 | 1592.1 |  |  |  |  | цены 2001 | Р | 27 | 3,586 0,0794
|  | ЗП |  |  | 1342.96 |  | 27 |  | 27
|  | ЭМ |  |  | 249.14 |  | 5 |  | 5
|  | в т.ч. ЗПМ |  |  | (35,73) |  | (1) |  | (1)
МР
|  | НР от ФОТ | % | 82 |  |  | 23 | 82%=82 | 23
|  | СП от ФОТ | % | 62 |  |  | 17 | 62%=62 | 17
|  | Всего по позиции |  |  |  |  | 72 |  | 72
2 | ТЕРр56-10-1 Приказ Минстроя России от 05.05.15 №337/пр | Снятие дверных полотен | 100 м2 дверных полотен | 0,067 (окр(2,4*1,4*2;1)) / 100 | 269.56 |  |  |  |  | цены 2001 | Р | 18 | 2.4308
|  | ЗП |  |  | 269.56 |  | 18 |  | 18
ЭМ
в т.ч. ЗПМ
МР
|  | НР от ФОТ | % | 82 |  |  | 15 | 82%=82 | 15
|  | СП от ФОТ | % | 62 |  |  | 11 | 62%=62 | 11
|  | Всего по позиции |  |  |  |  | 44 |  | 44
3 | ТЕР09-04-012-01 Приказ Минстроя России от 05.05.15 №337/пр | Установка металлических дверных блоков в готовые проемы (Демонтаж) (МДС36 п.3.3.1. Демонтаж (разборка) металлических конструкций ОЗП=0,7; ЭМ=0,7 к расх.; ЗПМ=0,7; МАТ=0 к расх.; ТЗ=0,7; ТЗМ=0,7) | 1 м2 проема | 3,36 0,8*2,1*2 | 71.27 |  |  |  |  | цены 2001 | Р | 53 | 5.6448
|  | ЗП |  |  | 22.25 | 0.7 | 53 |  | 53
|  | ЭМ |  |  | 19.7 | 0.7 | 46 |  | 46
|  | в т.ч. ЗПМ |  |  |  | 0.7
|  | МР |  |  | 29.32 | 0
|  | НР от ФОТ | % | 90 |  |  | 43 | 81%=90%*0.9 | 43
|  | СП от ФОТ | % | 85 |  |  | 38 | 72,25%=85%*0.85 | 38
|  | Всего по позиции |  |  |  |  | 180 |  | 180
4 | ТЕРр57-3-1 Приказ Минстроя России от 05.05.15 №337/пр | Разборка плинтусов: деревянных и из пластмассовых материалов | 100 м плинтуса | 1,18 118 / 100 | 27.48 |  |  |  |  | цены 2001 | Р | 32 | 4.4486
|  | ЗП |  |  | 27.48 |  | 32 |  | 32
ЭМ
в т.ч. ЗПМ
МР
|  | НР от ФОТ | % | 80 |  |  | 26 | 80%=80 | 26
|  | СП от ФОТ | % | 68 |  |  | 22 | 68%=68 | 22
|  | Всего по позиции |  |  |  |  | 80 |  | 80
5 | ТЕР46-04-010-02 Приказ Минстроя России от 05.05.15 №337/пр | Разборка покрытий полов: дощатых | 100 м2 покрытия | 6,608 660,8 / 100 | 339.69 |  |  |  |  | цены 2001 | Р | 1471 | 201,7422 24,1192
|  | ЗП |  |  | 222.56 |  | 1471 |  | 1471
|  | ЭМ |  |  | 117.13 |  | 774 |  | 774
|  | в т.ч. ЗПМ |  |  | (44,17) |  | (292) |  | (292)
МР
|  | НР от ФОТ | % | 110 |  |  | 1745 | 99%=110%*0.9 | 1745
|  | СП от ФОТ | % | 70 |  |  | 1049 | 59,5%=70%*0.85 | 1049
|  | Всего по позиции |  |  |  |  | 5039 |  | 5039
6 | ТЕРр57-1-2 Приказ Минстроя России от 05.05.15 №337/пр | Разборка оснований покрытия полов: лаг из досок и брусков | 100 м2 основания | 6,608 660,8 / 100 | 55.91 |  |  |  |  | цены 2001 | Р | 369 | 50.6834
|  | ЗП |  |  | 55.91 |  | 369 |  | 369
ЭМ
в т.ч. ЗПМ
МР
|  | НР от ФОТ | % | 80 |  |  | 295 | 80%=80 | 295
|  | СП от ФОТ | % | 68 |  |  | 251 | 68%=68 | 251
|  | Всего по позиции |  |  |  |  | 915 |  | 915
Раздел 2. Строительные работы
7 | ТЕР46-02-007-01 Приказ Минстроя России от 05.05.15 №337/пр | Кладка отдельных участков кирпичных стен и заделка проемов в кирпичных стенах при объеме кладки в одном месте: до 5 м3 | 1 м3 | 0.42 | 507.76 |  |  |  |  | цены 2001 | Р | 47 | 6.1446
|  | ЗП |  |  | 111.63 |  | 47 |  | 47
|  | ЭМ |  |  | 2.21 |  | 1 |  | 1
в т.ч. ЗПМ
|  | МР |  |  | 393.92 |  | 165 |  | 165
|  | НР от ФОТ | % | 110 |  |  | 47 | 99%=110%*0.9 | 47
|  | СП от ФОТ | % | 70 |  |  | 28 | 59,5%=70%*0.85 | 28
|  | Всего по позиции |  |  |  |  | 288 |  | 288
8 | ТЕР15-01-050-04 Приказ Минстроя России от 05.05.15 №337/пр | Облицовка оконных и дверных откосов декоративным бумажно-слоистым пластиком или листами из синтетических материалов на клее (п.8.7.1 При ремонтно-строительных работах и работах по реконструкции объектов капитального строительства (аналогичных технологическим процессам в новом строительстве, в том числе по возведению новых конструктивных элементов) ОЗП=1,15; ЭМ=1,25 к расх.; ЗПМ=1,25; ТЗ=1,15; ТЗМ=1,25) | 100 м2 облицовки | 0,85 85 / 100 | 13886.37 |  |  |  |  | цены 2001 | Р | 1396 | 162,7244 0,085
|  | ЗП |  |  | 1428.31 | 1.15 | 1396 |  | 1396
|  | ЭМ |  |  | 48.7 | 1.25 | 52 |  | 52
|  | в т.ч. ЗПМ |  |  | (0,97) | 1.25 | (1) |  | (1)
|  | МР |  |  | 12409.36 |  | 10548 |  | 10548
|  | НР от ФОТ | % | 105 |  |  | 1320 | 94,5%=105%*0.9 | 1320
|  | СП от ФОТ | % | 55 |  |  | 653 | 46,75%=55%*0.85 | 653
|  | Всего по позиции |  |  |  |  | 13969 |  | 13969
9 | ТЕР10-01-036-01 Приказ Минстроя России от 05.05.15 №337/пр | Установка уголков ПВХ на клее (п.8.7.1 При ремонтно-строительных работах и работах по реконструкции объектов капитального строительства (аналогичных технологическим процессам в новом строительстве, в том числе по возведению новых конструктивных элементов) ОЗП=1,15; ЭМ=1,25 к расх.; ЗПМ=1,25; ТЗ=1,15; ТЗМ=1,25) | 100 п. м | 3,39 339 / 100 | 392.4 |  |  |  |  | цены 2001 | Р | 208 | 26.12
|  | ЗП |  |  | 53.4 | 1.15 | 208 |  | 208
|  | ЭМ |  |  |  | 1.25
|  | в т.ч. ЗПМ |  |  |  | 1.25
|  | МР |  |  | 339 |  | 1149 |  | 1149
|  | НР от ФОТ | % | 118 |  |  | 221 | 106,2%=118%*0.9 | 221
|  | СП от ФОТ | % | 63 |  |  | 111 | 53,55%=63%*0.85 | 111
|  | Всего по позиции |  |  |  |  | 1689 |  | 1689
Двери
10 | ТЕР09-04-012-01 Приказ Минстроя России от 05.05.15 №337/пр | Установка металлических дверных блоков в готовые проемы (п.8.7.1 При ремонтно-строительных работах и работах по реконструкции объектов капитального строительства (аналогичных технологическим процессам в новом строительстве, в том числе по возведению новых конструктивных элементов) ОЗП=1,15; ЭМ=1,25 к расх.; ЗПМ=1,25; ТЗ=1,15; ТЗМ=1,25) | 1 м2 проема | 1,68 0,8*2,1 | 71.27 |  |  |  |  | цены 2001 | Р | 43 | 4.6368
|  | ЗП |  |  | 22.25 | 1.15 | 43 |  | 43
|  | ЭМ |  |  | 19.7 | 1.25 | 41 |  | 41
|  | в т.ч. ЗПМ |  |  |  | 1.25
|  | МР |  |  | 29.32 |  | 50 |  | 50
|  | НР от ФОТ | % | 90 |  |  | 35 | 81%=90%*0.9 | 35
|  | СП от ФОТ | % | 85 |  |  | 31 | 72,25%=85%*0.85 | 31
|  | Всего по позиции |  |  |  |  | 200 |  | 200
11 | ТССЦ-203-8147 Приказ Минстроя России от 05.05.15 №337/пр | Блок дверной стальной наружный двупольный ДСН ДКН, площадь 2,73 м2 (ГОСТ 31173-2003) | м2 | 1,68 0,8*2,1 | 1487.09 |  | 2498 |  | 2498 | цены 2001 | М
12 | ТССЦ-101-0887 Приказ Минстроя России от 05.05.15 №337/пр | Скобяные изделия для блоков входных однопольных | компл. | 1 | 94.68 |  | 95 |  | 95 | цены 2001 | М
13 | ТЕР10-01-039-04 Приказ Минстроя России от 05.05.15 №337/пр | Установка блоков в наружных и внутренних дверных проемах: в перегородках и деревянных нерубленых стенах, площадь проема более 3 м2 (Прил.10.1 п.3.1 Установка пружин или пневмозатворов при заполнении проемов дверными блоками ОЗП=1,03; ТЗ=1,03; п.8.7.1 При ремонтно-строительных работах и работах по реконструкции объектов капитального строительства (аналогичных технологическим процессам в новом строительстве, в том числе по возведению новых конструктивных элементов) ОЗП=1,15; ЭМ=1,25 к расх.; ЗПМ=1,25; ТЗ=1,15; ТЗМ=1,25) | 100 м2 проемов | 0,0672 (2,4*1,4*2) / 100 | 24375.07 |  |  |  |  | цены 2001 | Р | 67 | 7.8564
|  | ЗП |  |  | 846.85 | 1,03*1,15 | 67 |  | 67
|  | ЭМ |  |  | 352.36 | 1.25 | 30 |  | 30
|  | в т.ч. ЗПМ |  |  |  | 1.25
|  | МР |  |  | 23175.86 |  | 1557 |  | 1557
|  | НР от ФОТ | % | 118 |  |  | 71 | 106,2%=118%*0.9 | 71
|  | СП от ФОТ | % | 63 |  |  | 36 | 53,55%=63%*0.85 | 36
|  | Всего по позиции |  |  |  |  | 1761 |  | 1761
14 | ТССЦ-101-0890 Приказ Минстроя России от 05.05.15 №337/пр | Скобяные изделия для блоков входных дверей в помещение двупольных | компл. | 2 | 94.68 |  | 189 |  | 189 | цены 2001 | М
15 | ТЕР15-04-025-04 Приказ Минстроя России от 05.05.15 №337/пр | Улучшенная окраска масляными составами по дереву: заполнений дверных проемов (п.8.7.1 При ремонтно-строительных работах и работах по реконструкции объектов капитального строительства (аналогичных технологическим процессам в новом строительстве, в том числе по возведению новых конструктивных элементов) ОЗП=1,15; ЭМ=1,25 к расх.; ЗПМ=1,25; ТЗ=1,15; ТЗМ=1,25) | 100 м2 окрашиваемой поверхности | 0,181 (ОКР(2,4*1,4*2*2,7;1)) / 100 | 1471.41 |  |  |  |  | цены 2001 | Р | 164 | 19,3017 0,0023
|  | ЗП |  |  | 786.35 | 1.15 | 164 |  | 164
|  | ЭМ |  |  | 8.58 | 1.25 | 2 |  | 2
|  | в т.ч. ЗПМ |  |  | (0,12) | 1.25
|  | МР |  |  | 676.48 |  | 122 |  | 122
|  | НР от ФОТ | % | 105 |  |  | 155 | 94,5%=105%*0.9 | 155
|  | СП от ФОТ | % | 55 |  |  | 77 | 46,75%=55%*0.85 | 77
|  | Всего по позиции |  |  |  |  | 520 |  | 520
16 | ТЕР13-06-003-01 Приказ Минстроя России от 05.05.15 №337/пр | Очистка поверхности щетками (п.8.7.1 При ремонтно-строительных работах и работах по реконструкции объектов капитального строительства (аналогичных технологическим процессам в новом строительстве, в том числе по возведению новых конструктивных элементов) ОЗП=1,15; ЭМ=1,25 к расх.; ЗПМ=1,25; ТЗ=1,15; ТЗМ=1,25) | 1 м2 очищаемой поверхности | 54 | 7.17 |  |  |  |  | цены 2001 | Р | 445 | 55.89
|  | ЗП |  |  | 7.17 | 1.15 | 445 |  | 445
|  | ЭМ |  |  |  | 1.25
|  | в т.ч. ЗПМ |  |  |  | 1.25
МР
|  | НР от ФОТ | % | 90 |  |  | 360 | 81%=90%*0.9 | 360
|  | СП от ФОТ | % | 70 |  |  | 265 | 59,5%=70%*0.85 | 265
|  | Всего по позиции |  |  |  |  | 1070 |  | 1070
17 | ТЕР13-06-004-01 Приказ Минстроя России от 05.05.15 №337/пр | Обеспыливание поверхности (п.8.7.1 При ремонтно-строительных работах и работах по реконструкции объектов капитального строительства (аналогичных технологическим процессам в новом строительстве, в том числе по возведению новых конструктивных элементов) ОЗП=1,15; ЭМ=1,25 к расх.; ЗПМ=1,25; ТЗ=1,15; ТЗМ=1,25) | 1 м2 обеспыливаемой поверхности | 54 | 1.1 |  |  |  |  | цены 2001 | Р | 50 | 6.21
|  | ЗП |  |  | 0.8 | 1.15 | 50 |  | 50
|  | ЭМ |  |  | 0.3 | 1.25 | 20 |  | 20
|  | в т.ч. ЗПМ |  |  |  | 1.25
МР
|  | НР от ФОТ | % | 90 |  |  | 41 | 81%=90%*0.9 | 41
|  | СП от ФОТ | % | 70 |  |  | 30 | 59,5%=70%*0.85 | 30
|  | Всего по позиции |  |  |  |  | 141 |  | 141
18 | ТЕР13-07-001-02 Приказ Минстроя России от 05.05.15 №337/пр | Обезжиривание поверхностей аппаратов и трубопроводов диаметром до 500 мм: уайт-спиритом (п.8.7.1 При ремонтно-строительных работах и работах по реконструкции объектов капитального строительства (аналогичных технологическим процессам в новом строительстве, в том числе по возведению новых конструктивных элементов) ОЗП=1,15; ЭМ=1,25 к расх.; ЗПМ=1,25; ТЗ=1,15; ТЗМ=1,25) | 100 м2 обезжириваемой поверхности | 0,54 54 / 100 | 299.35 |  |  |  |  | цены 2001 | Р | 46 | 5,6387 0,0068
|  | ЗП |  |  | 74.18 | 1.15 | 46 |  | 46
|  | ЭМ |  |  | 2.73 | 1.25 | 2 |  | 2
|  | в т.ч. ЗПМ |  |  | (0,09) | 1.25
|  | МР |  |  | 222.44 |  | 120 |  | 120
|  | НР от ФОТ | % | 90 |  |  | 37 | 81%=90%*0.9 | 37
|  | СП от ФОТ | % | 70 |  |  | 27 | 59,5%=70%*0.85 | 27
|  | Всего по позиции |  |  |  |  | 232 |  | 232
19 | ТЕР13-03-002-04 Приказ Минстроя России от 05.05.15 №337/пр | Огрунтовка металлических поверхностей за один раз: грунтовкой ГФ-021 (Прил.13.2 п.3.13 Окраска и огрунтовка решетчатых поверхностей ОЗП=1,1; ЭМ=1,1 к расх.; ЗПМ=1,1; МАТ=1,1 к расх.; ТЗ=1,1; ТЗМ=1,1; ОП п.1.13.7 При нанесении лакокрасочных материалов ручным способом ОЗП=1,1; ТЗ=1,1; п.8.7.1 При ремонтно-строительных работах и работах по реконструкции объектов капитального строительства (аналогичных технологическим процессам в новом строительстве, в том числе по возведению новых конструктивных элементов) ОЗП=1,15; ЭМ=1,25 к расх.; ЗПМ=1,25; ТЗ=1,15; ТЗМ=1,25) | 100 м2 окрашиваемой поверхности | 0,54 54 / 100 | 265.78 |  |  |  |  | цены 2001 | Р | 40 | 3,99 0,0075
|  | ЗП |  |  | 52.83 | 1,1*1,1*1,15 | 40 |  | 40
|  | ЭМ |  |  | 10.23 | 1,1*1,25 | 8 |  | 8
|  | в т.ч. ЗПМ |  |  | (0,09) | 1,1*1,25
|  | МР |  |  | 202.72 | 1.1 | 120 |  | 120
|  | НР от ФОТ | % | 90 |  |  | 32 | 81%=90%*0.9 | 32
|  | СП от ФОТ | % | 70 |  |  | 24 | 59,5%=70%*0.85 | 24
|  | Всего по позиции |  |  |  |  | 224 |  | 224
20 | ТЕР13-03-003-21 Приказ Минстроя России от 05.05.15 №337/пр | Окраска огрунтованных бетонных и оштукатуренных поверхностей: эмалью ПФ-133 за 2 раза (ПФ-115) (за 2 раза ПЗ=2 (ОЗП=2; ЭМ=2 к расх.; ЗПМ=2; МАТ=2 к расх.; ТЗ=2; ТЗМ=2); Прил.13.2 п.3.13 Окраска и огрунтовка решетчатых поверхностей ОЗП=1,1; ЭМ=1,1 к расх.; ЗПМ=1,1; МАТ=1,1 к расх.; ТЗ=1,1; ТЗМ=1,1; ОП п.1.13.7 При нанесении лакокрасочных материалов ручным способом ОЗП=1,1; ТЗ=1,1; п.8.7.1 При ремонтно-строительных работах и работах по реконструкции объектов капитального строительства (аналогичных технологическим процессам в новом строительстве, в том числе по возведению новых конструктивных элементов) ОЗП=1,15; ЭМ=1,25 к расх.; ЗПМ=1,25; ТЗ=1,15; ТЗМ=1,25) | 100 м2 окрашиваемой поверхности | 0,54 54 / 100 | 260.62 |  |  |  |  | цены 2001 | Р | 69 | 8,0852 0,0149
|  | ЗП |  |  | 45.62 | 2*1,1*1,1*1,15 | 69 |  | 69
|  | ЭМ |  |  | 6.7 | 2*1,1*1,25 | 10 |  | 10
|  | в т.ч. ЗПМ |  |  | (0,09) | 2*1,1*1,25
|  | МР |  |  | 208.3 | 2*1,1 | 247 |  | 247
|  | НР от ФОТ | % | 90 |  |  | 56 | 81%=90%*0.9 | 56
|  | СП от ФОТ | % | 70 |  |  | 41 | 59,5%=70%*0.85 | 41
|  | Всего по позиции |  |  |  |  | 423 |  | 423
21 | ТЕР46-03-017-05 Приказ Минстроя России от 05.05.15 №337/пр | Заделка отверстий, гнезд и борозд: в стенах и перегородках бетонных площадью до 0,1 м2 | 1 м3 заделки | 0.2 | 1784.99 |  |  |  |  | цены 2001 | Р | 114 | 15.044
|  | ЗП |  |  | 568.66 |  | 114 |  | 114
|  | ЭМ |  |  | 37.09 |  | 7 |  | 7
в т.ч. ЗПМ
|  | МР |  |  | 1179.24 |  | 236 |  | 236
|  | НР от ФОТ | % | 110 |  |  | 113 | 99%=110%*0.9 | 113
|  | СП от ФОТ | % | 70 |  |  | 68 | 59,5%=70%*0.85 | 68
|  | Всего по позиции |  |  |  |  | 538 |  | 538
Раздел 3. Полы
22 | ТЕР11-01-012-03 Приказ Минстроя России от 05.05.15 №337/пр | Укладка лаг: по плитам перекрытий (п.8.7.1 При ремонтно-строительных работах и работах по реконструкции объектов капитального строительства (аналогичных технологическим процессам в новом строительстве, в том числе по возведению новых конструктивных элементов) ОЗП=1,15; ЭМ=1,25 к расх.; ЗПМ=1,25; ТЗ=1,15; ТЗМ=1,25) | 100 м2 пола | 6,608 660,8 / 100 | 1884.31 |  |  |  |  | цены 2001 | Р | 2165 | 271,5954 1,4868
|  | ЗП |  |  | 284.85 | 1.15 | 2165 |  | 2165
|  | ЭМ |  |  | 29.94 | 1.25 | 247 |  | 247
|  | в т.ч. ЗПМ |  |  | (2,18) | 1.25 | (18) |  | (18)
|  | МР |  |  | 1569.52 |  | 10371 |  | 10371
|  | НР от ФОТ | % | 123 |  |  | 2417 | 110,7%=123%*0.9 | 2417
|  | СП от ФОТ | % | 75 |  |  | 1392 | 63,75%=75%*0.85 | 1392
|  | Всего по позиции |  |  |  |  | 16592 |  | 16592
23 | ТЕР11-01-053-02 Приказ Минстроя России от 05.05.15 №337/пр | Устройство оснований полов из фанеры в один слой площадью: свыше 20 м2 (п.8.7.1 При ремонтно-строительных работах и работах по реконструкции объектов капитального строительства (аналогичных технологическим процессам в новом строительстве, в том числе по возведению новых конструктивных элементов) ОЗП=1,15; ЭМ=1,25 к расх.; ЗПМ=1,25; ТЗ=1,15; ТЗМ=1,25) | 100 м2 пола | 6,608 660,8 / 100 | 6156.8 |  |  |  |  | цены 2001 | Р | 1812 | 237,551 55,342
|  | ЗП |  |  | 238.51 | 1.15 | 1812 |  | 1812
|  | ЭМ |  |  | 451.74 | 1.25 | 3731 |  | 3731
|  | в т.ч. ЗПМ |  |  | (60,3) | 1.25 | (498) |  | (498)
|  | МР |  |  | 5466.55 |  | 36124 |  | 36124
|  | НР от ФОТ | % | 123 |  |  | 2557 | 110,7%=123%*0.9 | 2557
|  | СП от ФОТ | % | 75 |  |  | 1473 | 63,75%=75%*0.85 | 1473
|  | Всего по позиции |  |  |  |  | 45697 |  | 45697
24 | ТЕР11-01-033-01 Приказ Минстроя России от 05.05.15 №337/пр | Устройство покрытий: дощатых толщиной 28 мм (п.8.7.1 При ремонтно-строительных работах и работах по реконструкции объектов капитального строительства (аналогичных технологическим процессам в новом строительстве, в том числе по возведению новых конструктивных элементов) ОЗП=1,15; ЭМ=1,25 к расх.; ЗПМ=1,25; ТЗ=1,15; ТЗМ=1,25) | 100 м2 покрытия | 6,608 660,8 / 100 | 6130.47 |  |  |  |  | цены 2001 | Р | 3678 | 461,4234 4,7908
|  | ЗП |  |  | 483.94 | 1.15 | 3678 |  | 3678
|  | ЭМ |  |  | 101.82 | 1.25 | 841 |  | 841
|  | в т.ч. ЗПМ |  |  | (7,02) | 1.25 | (58) |  | (58)
|  | МР |  |  | 5544.71 |  | 36639 |  | 36639
|  | НР от ФОТ | % | 123 |  |  | 4136 | 110,7%=123%*0.9 | 4136
|  | СП от ФОТ | % | 75 |  |  | 2382 | 63,75%=75%*0.85 | 2382
|  | Всего по позиции |  |  |  |  | 47676 |  | 47676
25 | ТЕР11-01-039-01 Приказ Минстроя России от 05.05.15 №337/пр | Устройство плинтусов: деревянных (п.8.7.1 При ремонтно-строительных работах и работах по реконструкции объектов капитального строительства (аналогичных технологическим процессам в новом строительстве, в том числе по возведению новых конструктивных элементов) ОЗП=1,15; ЭМ=1,25 к расх.; ЗПМ=1,25; ТЗ=1,15; ТЗМ=1,25) | 100 м плинтуса | 1,18 118 / 100 | 798.26 |  |  |  |  | цены 2001 | Р | 83 | 10.381
|  | ЗП |  |  | 60.97 | 1.15 | 83 |  | 83
|  | ЭМ |  |  | 7.34 | 1.25 | 11 |  | 11
|  | в т.ч. ЗПМ |  |  |  | 1.25
|  | МР |  |  | 729.95 |  | 861 |  | 861
|  | НР от ФОТ | % | 123 |  |  | 92 | 110,7%=123%*0.9 | 92
|  | СП от ФОТ | % | 75 |  |  | 53 | 63,75%=75%*0.85 | 53
|  | Всего по позиции |  |  |  |  | 1100 |  | 1100
26 | ТЕР26-02-020-01 Приказ Минстроя России от 05.05.15 №337/пр | Огнезащитная обработка огнезащитным лаком"Нортекс-Лак-Огнезащита" валиком в 2 слоя: для обеспечения 1 группы огнезащитной эффективности по НПБ251 при обработке древесины и для обеспечения показателей пожарной опасности Г1, В1, РП1, Д2, Т2, панелей декоративных ДСП, МДФ, ДВП (ламинированных пленкой ПВХ, бумажно-смоляной пленкой, крашенные ) (п.8.7.1 При ремонтно-строительных работах и работах по реконструкции объектов капитального строительства (аналогичных технологическим процессам в новом строительстве, в том числе по возведению новых конструктивных элементов) ОЗП=1,15; ЭМ=1,25 к расх.; ЗПМ=1,25; ТЗ=1,15; ТЗМ=1,25) | 100 м2 обрабатываемой поверхности | 7,27 (окр(660,8*1,1)) / 100 | 1469.31 |  |  |  |  | цены 2001 | Р | 656 | 82,2673 0,0909
|  | ЗП |  |  | 78.42 | 1.15 | 656 |  | 656
|  | ЭМ |  |  | 3.95 | 1.25 | 36 |  | 36
|  | в т.ч. ЗПМ |  |  | (0,1) | 1.25 | (1) |  | (1)
|  | МР |  |  | 1386.94 |  | 10083 |  | 10083
|  | НР от ФОТ | % | 100 |  |  | 591 | 90%=100%*0.9 | 591
|  | СП от ФОТ | % | 70 |  |  | 391 | 59,5%=70%*0.85 | 391
|  | Всего по позиции |  |  |  |  | 11757 |  | 11757
27 | ТЕР15-04-029-02 Приказ Минстроя России от 05.05.15 №337/пр | Покрытие полов лаком по огрунтованной или окрашенной поверхности: за 2 раза (Tikkurila БЕТОЛЮКС уретано-алкидная краска) (п.8.7.1 При ремонтно-строительных работах и работах по реконструкции объектов капитального строительства (аналогичных технологическим процессам в новом строительстве, в том числе по возведению новых конструктивных элементов) ОЗП=1,15; ЭМ=1,25 к расх.; ЗПМ=1,25; ТЗ=1,15; ТЗМ=1,25) | 100 м2 отделываемой поверхности | 7,27 (окр(660,8*1,1)) / 100 | 503.38 |  |  |  |  | цены 2001 | Р | 926 | 103,0014 0,0909
|  | ЗП |  |  | 110.76 | 1.15 | 926 |  | 926
|  | ЭМ |  |  | 3.07 | 1.25 | 28 |  | 28
|  | в т.ч. ЗПМ |  |  | (0,12) | 1.25 | (1) |  | (1)
|  | МР |  |  | 389.55 |  | 2832 |  | 2832
|  | НР от ФОТ | % | 105 |  |  | 876 | 94,5%=105%*0.9 | 876
|  | СП от ФОТ | % | 55 |  |  | 433 | 46,75%=55%*0.85 | 433
|  | Всего по позиции |  |  |  |  | 5095 |  | 5095
Раздел 4. Отделочные работы
28 | ТЕР08-07-002-01 Приказ Минстроя России от 05.05.15 №337/пр | Установка и разборка внутренних трубчатых инвентарных лесов: при высоте помещений до 6 м (п.8.7.1 При ремонтно-строительных работах и работах по реконструкции объектов капитального строительства (аналогичных технологическим процессам в новом строительстве, в том числе по возведению новых конструктивных элементов) ОЗП=1,15; ЭМ=1,25 к расх.; ЗПМ=1,25; ТЗ=1,15; ТЗМ=1,25) | 100 м2 горизонтальной проекции | 6,608 660,8 / 100 | 965.28 |  |  |  |  | цены 2001 | Р | 4305 | 533.4638
|  | ЗП |  |  | 566.51 | 1.15 | 4305 |  | 4305
|  | ЭМ |  |  | 16.52 | 1.25 | 136 |  | 136
|  | в т.ч. ЗПМ |  |  |  | 1.25
|  | МР |  |  | 382.25 |  | 2526 |  | 2526
|  | НР от ФОТ | % | 122 |  |  | 4727 | 109,8%=122%*0.9 | 4727
|  | СП от ФОТ | % | 80 |  |  | 2927 | 68%=80%*0.85 | 2927
|  | Всего по позиции |  |  |  |  | 14621 |  | 14621
29 | ТЕР08-07-002-02 Приказ Минстроя России от 05.05.15 №337/пр | Установка и разборка внутренних трубчатых инвентарных лесов: на каждые последующие 4 м высоты помещений добавлять к расценке 08-07-002-01 (п.8.7.1 При ремонтно-строительных работах и работах по реконструкции объектов капитального строительства (аналогичных технологическим процессам в новом строительстве, в том числе по возведению новых конструктивных элементов) ОЗП=1,15; ЭМ=1,25 к расх.; ЗПМ=1,25; ТЗ=1,15; ТЗМ=1,25) | 100 м2 горизонтальной проекции | 6,608 660,8 / 100 | 649.83 |  |  |  |  | цены 2001 | Р | 3054 | 378.4402
|  | ЗП |  |  | 401.89 | 1.15 | 3054 |  | 3054
|  | ЭМ |  |  | 10.09 | 1.25 | 83 |  | 83
|  | в т.ч. ЗПМ |  |  |  | 1.25
|  | МР |  |  | 237.85 |  | 1572 |  | 1572
|  | НР от ФОТ | % | 122 |  |  | 3353 | 109,8%=122%*0.9 | 3353
|  | СП от ФОТ | % | 80 |  |  | 2077 | 68%=80%*0.85 | 2077
|  | Всего по позиции |  |  |  |  | 10139 |  | 10139
потолок
30 | ТЕРр62-17-3 Приказ Минстроя России от 05.05.15 №337/пр | Окрашивание водоэмульсионными составами поверхностей потолков, ранее окрашенных: водоэмульсионной краской, с расчисткой старой краски до 35% | 100 м2 окрашиваемой поверхности | 9,444 944,4/100 | 1786.43 |  |  |  |  | цены 2001 | Р | 2763 | 342,345 0,9444
|  | ЗП |  |  | 292.54 |  | 2763 |  | 2763
|  | ЭМ |  |  | 8.71 |  | 82 |  | 82
|  | в т.ч. ЗПМ |  |  | (1,21) |  | (11) |  | (11)
|  | МР |  |  | 1485.18 |  | 14026 |  | 14026
|  | НР от ФОТ | % | 80 |  |  | 2219 | 80%=80 | 2219
|  | СП от ФОТ | % | 50 |  |  | 1387 | 50%=50 | 1387
|  | Всего по позиции |  |  |  |  | 20477 |  | 20477
стены
31 | ТЕРр61-7-1 Приказ Минстроя России от 05.05.15 №337/пр | Ремонт штукатурки откосов внутри здания по камню и бетону цементно-известковым раствором: прямолинейных | 100 м2 отремонтированной поверхности | 0,035 3,5/100 | 5003.72 |  |  |  |  | цены 2001 | Р | 112 | 13,4071 0,0406
|  | ЗП |  |  | 3210.04 |  | 112 |  | 112
|  | ЭМ |  |  | 37.22 |  | 1 |  | 1
|  | в т.ч. ЗПМ |  |  | (14,04)
|  | МР |  |  | 1756.46 |  | 62 |  | 62
|  | НР от ФОТ | % | 79 |  |  | 88 | 79%=79 | 88
|  | СП от ФОТ | % | 50 |  |  | 56 | 50%=50 | 56
|  | Всего по позиции |  |  |  |  | 319 |  | 319
32 | ТЕР15-02-016-03 Приказ Минстроя России от 05.05.15 №337/пр | Штукатурка поверхностей внутри здания цементно-известковым или цементным раствором по камню и бетону: улучшенная стен (п.8.7.1 При ремонтно-строительных работах и работах по реконструкции объектов капитального строительства (аналогичных технологическим процессам в новом строительстве, в том числе по возведению новых конструктивных элементов) ОЗП=1,15; ЭМ=1,25 к расх.; ЗПМ=1,25; ТЗ=1,15; ТЗМ=1,25) | 100 м2 оштукатуриваемой поверхности | 0,034 (ОКР(2,1*0,8*2;1)) / 100 | 1769.98 |  |  |  |  | цены 2001 | Р | 30 | 3,3563 0,2673
|  | ЗП |  |  | 754.53 | 1.15 | 30 |  | 30
|  | ЭМ |  |  | 107.34 | 1.25 | 5 |  | 5
|  | в т.ч. ЗПМ |  |  | (53,78) | 1.25 | (2) |  | (2)
|  | МР |  |  | 908.11 |  | 30 |  | 30
|  | НР от ФОТ | % | 105 |  |  | 30 | 94,5%=105%*0.9 | 30
|  | СП от ФОТ | % | 55 |  |  | 15 | 46,75%=55%*0.85 | 15
|  | Всего по позиции |  |  |  |  | 110 |  | 110
33 | ТЕРр62-16-4 Приказ Минстроя России от 05.05.15 №337/пр | Окрашивание водоэмульсионными составами поверхностей стен, ранее окрашенных: водоэмульсионной краской, с расчисткой старой краски более 35% | 100 м2 окрашиваемой поверхности | 7,94 794 / 100 | 1839.2 |  |  |  |  | цены 2001 | Р | 1897 | 235,024 0,794
|  | ЗП |  |  | 238.87 |  | 1897 |  | 1897
|  | ЭМ |  |  | 8.71 |  | 69 |  | 69
|  | в т.ч. ЗПМ |  |  | (1,21) |  | (10) |  | (10)
|  | МР |  |  | 1591.62 |  | 12637 |  | 12637
|  | НР от ФОТ | % | 80 |  |  | 1526 | 80%=80 | 1526
|  | СП от ФОТ | % | 50 |  |  | 954 | 50%=50 | 954
|  | Всего по позиции |  |  |  |  | 17083 |  | 17083
Прочие работы
34 | ТЕРр69-15-1 Приказ Минстроя России от 05.05.15 №337/пр | Затаривание строительного мусора в мешки | 1 т | 0.28 | 23.52 |  |  |  |  | цены 2001 | Р | 2 | 0.2884
|  | ЗП |  |  | 6.92 |  | 2 |  | 2
ЭМ
в т.ч. ЗПМ
|  | МР |  |  | 16.6 |  | 5 |  | 5
|  | НР от ФОТ | % | 78 |  |  | 2 | 78%=78 | 2
|  | СП от ФОТ | % | 50 |  |  | 1 | 50%=50 | 1
|  | Всего по позиции |  |  |  |  | 10 |  | 10
35 | ТССЦпг-01-01-01-041 Приказ Минстроя России от 05.05.15 №337/пр | Погрузочные работы при автомобильных перевозках: мусора строительного с погрузкой вручную (п.8.7.1 При ремонтно-строительных работах и работах по реконструкции объектов капитального строительства (аналогичных технологическим процессам в новом строительстве, в том числе по возведению новых конструктивных элементов) ОЗП=1,15; ЭМ=1,25 к расх.; ЗПМ=1,25; ТЗ=1,15; ТЗМ=1,25) | 1 т груза | 0,42 0,21+0,13+0,08 | 36.9 |  |  |  |  | цены 2001 | Р
|  | ЗП |  |  |  | 1.15
|  | ЭМ |  |  | 36.9 | 1.25 | 19 |  | 19
|  | в т.ч. ЗПМ |  |  |  | 1.25
МР
|  | НР от ФОТ | % | 0 |  |  |  | 0%=0
|  | СП от ФОТ | % | 0 |  |  |  | 0%=0
|  | Всего по позиции |  |  |  |  | 19 |  | 19
36 | ТССЦпг-01-01-01-043 Приказ Минстроя России от 05.05.15 №337/пр | Погрузочные работы при автомобильных перевозках: мусора строительного с погрузкой экскаваторами емкостью ковша до 0,5 м3 (п.8.7.1 При ремонтно-строительных работах и работах по реконструкции объектов капитального строительства (аналогичных технологическим процессам в новом строительстве, в том числе по возведению новых конструктивных элементов) ОЗП=1,15; ЭМ=1,25 к расх.; ЗПМ=1,25; ТЗ=1,15; ТЗМ=1,25) | 1 т груза | 21,35 4,63+16,45+0,28-0,01 | 4.15 |  |  |  |  | цены 2001 | Р
|  | ЗП |  |  |  | 1.15
|  | ЭМ |  |  | 4.15 | 1.25 | 111 |  | 111
|  | в т.ч. ЗПМ |  |  |  | 1.25
МР
|  | НР от ФОТ | % | 0 |  |  |  | 0%=0
|  | СП от ФОТ | % | 0 |  |  |  | 0%=0
|  | Всего по позиции |  |  |  |  | 111 |  | 111
37 | ТССЦпг-03-21-01-020 Приказ Минстроя России от 05.05.15 №337/пр | Перевозка грузов автомобилями-самосвалами грузоподъемностью 10 т, работающих вне карьера, на расстояние: до 20 км I класс груза (19,3 км) (п.8.7.1 При ремонтно-строительных работах и работах по реконструкции объектов капитального строительства (аналогичных технологическим процессам в новом строительстве, в том числе по возведению новых конструктивных элементов) ОЗП=1,15; ЭМ=1,25 к расх.; ЗПМ=1,25; ТЗ=1,15; ТЗМ=1,25) | 1 т груза | 21,77 0,21+0,08+0,13+4,63+16,45+0,28-0,01 | 14.26 |  |  |  |  | цены 2001 | Р
|  | ЗП |  |  |  | 1.15
|  | ЭМ |  |  | 14.26 | 1.25 | 388 |  | 388
|  | в т.ч. ЗПМ |  |  |  | 1.25
МР
|  | НР от ФОТ | % | 0 |  |  |  | 0%=0
|  | СП от ФОТ | % | 0 |  |  |  | 0%=0
|  | Всего по позиции |  |  |  |  | 388 |  | 388
Итого прямые затраты по смете в базисных ценах | [8 empty] | 177792 |  |  |  | 3262,7219 88,1628
Накладные расходы | [8 empty] | 27248
Сметная прибыль | [8 empty] | 16320
Итоги по смете:
Итого по разделу 1 Демонтажные работы | [8 empty] | 48179 |  |  |  | 268,5358 24,1986
Итого по разделу 2 Строительные работы | [8 empty] | 181400 |  |  |  | 321,6418 0,1165
Итого по разделу 3 Полы | [8 empty] | 973433 |  |  |  | 1166,2195 61,8014
Итого по разделу 4 Отделочные работы | [8 empty] | 481538 |  |  |  | 1506,3248 2,0463
Итого | [8 empty] | 1684550 |  |  |  | 3262,7219 88,1628
Справочно, в базисных ценах:
Материалы | [8 empty] | 144864
Машины и механизмы | [8 empty] | 6786
ФОТ | [8 empty] | 27035
Накладные расходы | [8 empty] | 27248
Сметная прибыль | [8 empty] | 16320
НДС 20% | [8 empty] | 336910
ВСЕГО по смете | [8 empty] | 2021460 |  |  |  | 3262,7219 88,1628
| Составил: | Казаков А.В. _________________ //
| Проверил: | __________. _________________ //
Обработка ФОТ, НР и СП и др.
Удалить названия коэффициентов
Note on A2: <подпись 210 значение>
Note on I2: <подпись 200 значение>
Note on A3: <подпись 210 атрибут 970 значение>_________________ /<подпись 210 атрибут 950 значение>/
Note on A6: <Наименование стройки>
Note on A9: <Индекс/ЛН локальной сметы>
Note on A11: на <Наименование локальной сметы>, <Наименование объекта>
Note on A14: <Основание> <подпись 100 атрибут 880 значение> от <подпись 100 атрибут 890 значение>
Note on F16: <Итого ТЗ с коэф. к итогам> чел.час
Note on H18: <Итого по расчету> руб.
Note on J18: <Итого по расчету> руб.
Note on H19: <Итого ФОТ> руб.
Note on J19: <Итого ФОТ> руб.
Note on H21: <Дата создания локальной сметы>
Note on A27: <Номер позиции по смете> <Статус ресурса>
Note on B27: <Обоснование (код) позиции> <Комментарии из базы данных к расценке> <Примечание> <Ссылка на чертежи> <Заметки>
Note on C27: <Наименование (текстовая часть) расценки> <Обоснование коэффициентов>
Note on D27: <Ед. измерения по расценке>
Note on E27: <Количество всего (физ. объем) по позиции> <Формула расчета физ. объема><Нормы НР(неокругл.) по позиции для баз.цен><Нормы СП(неокругл.) по позиции для баз.цен>
Note on F27: <Исходное значение ПЗ по позиции на единицу> <Формула базисной цены единицы ПЗ> <Формула базисной цены единицы ОЗП> <Формула базисной цены единицы ЭМ> <Формула базисной цены единицы ЗПМ> <Формула базисной цены единицы МАТ>
Note on G27: <К-т к позиции на прямые затраты><К-т к позиции на основную з/п><К-т к позиции на эксплуатацию машин><К-т к позиции на з/п машинистов><К-т к позиции на материалы><К-т к позиции на трудозатраты рабочих><К-т к позиции на трудозатраты механизаторов>
Note on H27: <Общая стоимость по позиции в базисных ценах для МТСН><Сумма НР по позиции при расчете в базисных ценах><Сумма СП по позиции при расчете в базисных ценах>
Note on I27: <Наименование индекса к позиции> <Индекс к позиции на МАТ><Индекс к позиции на ОЗП><Индекс к позиции на ЭМ><Индекс к позиции на ЗПМ><Индекс к СМР><Нормы НР по позиции при БИМ>%=<Нормы НР(неокругл.) по позиции для баз.цен>%*<К-ты к НР по позиции для БИМ><Нормы СП по позиции при БИМ>%=<Нормы СП(неокругл.) по позиции для баз.цен>%*<К-ты к СП по позиции для БИМ>
Note on J27: <Общая стоимость ПЗ по позиции для БИМ до начисления НР и СП><Сумма НР по позиции для БИМ><Сумма СП по позиции для БИМ>
Note on K27: <ПЗ по позиции на единицу в текущих ценах с учетом всех к-тов>
Note on L27: <Уровень цен позиции>
Note on M27: <Признак материала - позиции>
Note on N27: <Общая стоимость ОЗП по позиции для БИМ до начисления НР и СП>
Note on O27: <Общая стоимость ЗПМ по позиции для БИМ до начисления НР и СП>
Note on P27: <ТЗ по позиции всего> <ТЗМ по позиции всего>
Note on A311: <Текстовая часть (итоги)>
Note on J311: <Прямые затраты (итоги)>
Note on P311: <Трудозатраты основных рабочих (итоги)> <Трудозатраты машинистов (итоги)>
Note on C332: <подпись 300 атрибут 970 значение> <подпись 300 значение> _________________ /<подпись 300 атрибут 950 значение>/
Note on C334: <подпись 310 атрибут 970 значение> <подпись 310 значение> _________________ /<подпись 310 атрибут 950 значение>/

## help (hidden)
1 | 2 | 3 | 4 | 5 | 6 | 7 | 8 | 9 | 10
Раздел 1. Демонтажные работы
1 | ТЕРр56-9-1 Приказ Минстроя России от 05.05.15 №337/пр | Демонтаж дверных коробок: в каменных стенах с отбивкой штукатурки в откосах | 100 коробок | 0,02 2 / 100 | 1592.1 |  | 32 |  | 32 | цены 2001 | Р
2 | ТЕРр56-10-1 Приказ Минстроя России от 05.05.15 №337/пр | Снятие дверных полотен | 100 м2 дверных полотен | 0,067 (окр(2,4*1,4*2;1)) / 100 | 269.56 |  | 18 |  | 18 | цены 2001 | Р
3 | ТЕР09-04-012-01 Приказ Минстроя России от 05.05.15 №337/пр | Установка металлических дверных блоков в готовые проемы (Демонтаж) (МДС36 п.3.3.1. Демонтаж (разборка) металлических конструкций ОЗП=0,7; ЭМ=0,7 к расх.; ЗПМ=0,7; МАТ=0 к расх.; ТЗ=0,7; ТЗМ=0,7) | 1 м2 проема | 3,36 0,8*2,1*2 | 71.27 | 0,70,70,700,7 0,7 | 99 |  | 99 | цены 2001 | Р
4 | ТЕРр57-3-1 Приказ Минстроя России от 05.05.15 №337/пр | Разборка плинтусов: деревянных и из пластмассовых материалов | 100 м плинтуса | 1,18 118 / 100 | 27.48 |  | 32 |  | 32 | цены 2001 | Р
5 | ТЕР46-04-010-02 Приказ Минстроя России от 05.05.15 №337/пр | Разборка покрытий полов: дощатых | 100 м2 покрытия | 6,608 660,8 / 100 | 339.69 |  | 2245 |  | 2245 | цены 2001 | Р
6 | ТЕРр57-1-2 Приказ Минстроя России от 05.05.15 №337/пр | Разборка оснований покрытия полов: лаг из досок и брусков | 100 м2 основания | 6,608 660,8 / 100 | 55.91 |  | 369 |  | 369 | цены 2001 | Р
Раздел 2. Строительные работы
7 | ТЕР46-02-007-01 Приказ Минстроя России от 05.05.15 №337/пр | Кладка отдельных участков кирпичных стен и заделка проемов в кирпичных стенах при объеме кладки в одном месте: до 5 м3 | 1 м3 | 0.42 | 507.76 |  | 213 |  | 213 | цены 2001 | Р
8 | ТЕР15-01-050-04 Приказ Минстроя России от 05.05.15 №337/пр | Облицовка оконных и дверных откосов декоративным бумажно-слоистым пластиком или листами из синтетических материалов на клее (п.8.7.1 При ремонтно-строительных работах и работах по реконструкции объектов капитального строительства (аналогичных технологическим процессам в новом строительстве, в том числе по возведению новых конструктивных элементов) ОЗП=1,15; ЭМ=1,25 к расх.; ЗПМ=1,25; ТЗ=1,15; ТЗМ=1,25) | 100 м2 облицовки | 0,85 85 / 100 | 13886.37 | 1,151,251,251,15 1,25 | 11996 |  | 11996 | цены 2001 | Р
9 | ТЕР10-01-036-01 Приказ Минстроя России от 05.05.15 №337/пр | Установка уголков ПВХ на клее (п.8.7.1 При ремонтно-строительных работах и работах по реконструкции объектов капитального строительства (аналогичных технологическим процессам в новом строительстве, в том числе по возведению новых конструктивных элементов) ОЗП=1,15; ЭМ=1,25 к расх.; ЗПМ=1,25; ТЗ=1,15; ТЗМ=1,25) | 100 п. м | 3,39 339 / 100 | 392.4 | 1,151,251,251,15 1,25 | 1357 |  | 1357 | цены 2001 | Р
Двери
10 | ТЕР09-04-012-01 Приказ Минстроя России от 05.05.15 №337/пр | Установка металлических дверных блоков в готовые проемы (п.8.7.1 При ремонтно-строительных работах и работах по реконструкции объектов капитального строительства (аналогичных технологическим процессам в новом строительстве, в том числе по возведению новых конструктивных элементов) ОЗП=1,15; ЭМ=1,25 к расх.; ЗПМ=1,25; ТЗ=1,15; ТЗМ=1,25) | 1 м2 проема | 1,68 0,8*2,1 | 71.27 | 1,151,251,251,15 1,25 | 134 |  | 134 | цены 2001 | Р
11 | ТССЦ-203-8147 Приказ Минстроя России от 05.05.15 №337/пр | Блок дверной стальной наружный двупольный ДСН ДКН, площадь 2,73 м2 (ГОСТ 31173-2003) | м2 | 1,68 0,8*2,1 | 1487.09 |  | 2498 |  | 2498 | цены 2001 | М
12 | ТССЦ-101-0887 Приказ Минстроя России от 05.05.15 №337/пр | Скобяные изделия для блоков входных однопольных | компл. | 1 | 94.68 |  | 95 |  | 95 | цены 2001 | М
13 | ТЕР10-01-039-04 Приказ Минстроя России от 05.05.15 №337/пр | Установка блоков в наружных и внутренних дверных проемах: в перегородках и деревянных нерубленых стенах, площадь проема более 3 м2 (Прил.10.1 п.3.1 Установка пружин или пневмозатворов при заполнении проемов дверными блоками ОЗП=1,03; ТЗ=1,03; п.8.7.1 При ремонтно-строительных работах и работах по реконструкции объектов капитального строительства (аналогичных технологическим процессам в новом строительстве, в том числе по возведению новых конструктивных элементов) ОЗП=1,15; ЭМ=1,25 к расх.; ЗПМ=1,25; ТЗ=1,15; ТЗМ=1,25) | 100 м2 проемов | 0,0672 (2,4*1,4*2) / 100 | 24375.07 | 1,03*1,151,251,251,03*1,15 1,25 | 1654 |  | 1654 | цены 2001 | Р
14 | ТССЦ-101-0890 Приказ Минстроя России от 05.05.15 №337/пр | Скобяные изделия для блоков входных дверей в помещение двупольных | компл. | 2 | 94.68 |  | 189 |  | 189 | цены 2001 | М
15 | ТЕР15-04-025-04 Приказ Минстроя России от 05.05.15 №337/пр | Улучшенная окраска масляными составами по дереву: заполнений дверных проемов (п.8.7.1 При ремонтно-строительных работах и работах по реконструкции объектов капитального строительства (аналогичных технологическим процессам в новом строительстве, в том числе по возведению новых конструктивных элементов) ОЗП=1,15; ЭМ=1,25 к расх.; ЗПМ=1,25; ТЗ=1,15; ТЗМ=1,25) | 100 м2 окрашиваемой поверхности | 0,181 (ОКР(2,4*1,4*2*2,7;1)) / 100 | 1471.41 | 1,151,251,251,15 1,25 | 288 |  | 288 | цены 2001 | Р
16 | ТЕР13-06-003-01 Приказ Минстроя России от 05.05.15 №337/пр | Очистка поверхности щетками (п.8.7.1 При ремонтно-строительных работах и работах по реконструкции объектов капитального строительства (аналогичных технологическим процессам в новом строительстве, в том числе по возведению новых конструктивных элементов) ОЗП=1,15; ЭМ=1,25 к расх.; ЗПМ=1,25; ТЗ=1,15; ТЗМ=1,25) | 1 м2 очищаемой поверхности | 54 | 7.17 | 1,151,251,251,15 1,25 | 445 |  | 445 | цены 2001 | Р
17 | ТЕР13-06-004-01 Приказ Минстроя России от 05.05.15 №337/пр | Обеспыливание поверхности (п.8.7.1 При ремонтно-строительных работах и работах по реконструкции объектов капитального строительства (аналогичных технологическим процессам в новом строительстве, в том числе по возведению новых конструктивных элементов) ОЗП=1,15; ЭМ=1,25 к расх.; ЗПМ=1,25; ТЗ=1,15; ТЗМ=1,25) | 1 м2 обеспыливаемой поверхности | 54 | 1.1 | 1,151,251,251,15 1,25 | 70 |  | 70 | цены 2001 | Р
18 | ТЕР13-07-001-02 Приказ Минстроя России от 05.05.15 №337/пр | Обезжиривание поверхностей аппаратов и трубопроводов диаметром до 500 мм: уайт-спиритом (п.8.7.1 При ремонтно-строительных работах и работах по реконструкции объектов капитального строительства (аналогичных технологическим процессам в новом строительстве, в том числе по возведению новых конструктивных элементов) ОЗП=1,15; ЭМ=1,25 к расх.; ЗПМ=1,25; ТЗ=1,15; ТЗМ=1,25) | 100 м2 обезжириваемой поверхности | 0,54 54 / 100 | 299.35 | 1,151,251,251,15 1,25 | 168 |  | 168 | цены 2001 | Р
19 | ТЕР13-03-002-04 Приказ Минстроя России от 05.05.15 №337/пр | Огрунтовка металлических поверхностей за один раз: грунтовкой ГФ-021 (Прил.13.2 п.3.13 Окраска и огрунтовка решетчатых поверхностей ОЗП=1,1; ЭМ=1,1 к расх.; ЗПМ=1,1; МАТ=1,1 к расх.; ТЗ=1,1; ТЗМ=1,1; ОП п.1.13.7 При нанесении лакокрасочных материалов ручным способом ОЗП=1,1; ТЗ=1,1; п.8.7.1 При ремонтно-строительных работах и работах по реконструкции объектов капитального строительства (аналогичных технологическим процессам в новом строительстве, в том числе по возведению новых конструктивных элементов) ОЗП=1,15; ЭМ=1,25 к расх.; ЗПМ=1,25; ТЗ=1,15; ТЗМ=1,25) | 100 м2 окрашиваемой поверхности | 0,54 54 / 100 | 265.78 | 1,1*1,1*1,151,1*1,251,1*1,251,11,1*1,1*1,15 1,1*1,25 | 168 |  | 168 | цены 2001 | Р
20 | ТЕР13-03-003-21 Приказ Минстроя России от 05.05.15 №337/пр | Окраска огрунтованных бетонных и оштукатуренных поверхностей: эмалью ПФ-133 за 2 раза (ПФ-115) (за 2 раза ПЗ=2 (ОЗП=2; ЭМ=2 к расх.; ЗПМ=2; МАТ=2 к расх.; ТЗ=2; ТЗМ=2); Прил.13.2 п.3.13 Окраска и огрунтовка решетчатых поверхностей ОЗП=1,1; ЭМ=1,1 к расх.; ЗПМ=1,1; МАТ=1,1 к расх.; ТЗ=1,1; ТЗМ=1,1; ОП п.1.13.7 При нанесении лакокрасочных материалов ручным способом ОЗП=1,1; ТЗ=1,1; п.8.7.1 При ремонтно-строительных работах и работах по реконструкции объектов капитального строительства (аналогичных технологическим процессам в новом строительстве, в том числе по возведению новых конструктивных элементов) ОЗП=1,15; ЭМ=1,25 к расх.; ЗПМ=1,25; ТЗ=1,15; ТЗМ=1,25) | 100 м2 окрашиваемой поверхности | 0,54 54 / 100 | 260.62 | 22*1,1*1,1*1,152*1,1*1,252*1,1*1,252*1,12*1,1*1,1*1,15 2*1,1*1,25 | 326 |  | 326 | цены 2001 | Р
21 | ТЕР46-03-017-05 Приказ Минстроя России от 05.05.15 №337/пр | Заделка отверстий, гнезд и борозд: в стенах и перегородках бетонных площадью до 0,1 м2 | 1 м3 заделки | 0.2 | 1784.99 |  | 357 |  | 357 | цены 2001 | Р
Раздел 3. Полы
22 | ТЕР11-01-012-03 Приказ Минстроя России от 05.05.15 №337/пр | Укладка лаг: по плитам перекрытий (п.8.7.1 При ремонтно-строительных работах и работах по реконструкции объектов капитального строительства (аналогичных технологическим процессам в новом строительстве, в том числе по возведению новых конструктивных элементов) ОЗП=1,15; ЭМ=1,25 к расх.; ЗПМ=1,25; ТЗ=1,15; ТЗМ=1,25) | 100 м2 пола | 6,608 660,8 / 100 | 1884.31 | 1,151,251,251,15 1,25 | 12783 |  | 12783 | цены 2001 | Р
23 | ТЕР11-01-053-02 Приказ Минстроя России от 05.05.15 №337/пр | Устройство оснований полов из фанеры в один слой площадью: свыше 20 м2 (п.8.7.1 При ремонтно-строительных работах и работах по реконструкции объектов капитального строительства (аналогичных технологическим процессам в новом строительстве, в том числе по возведению новых конструктивных элементов) ОЗП=1,15; ЭМ=1,25 к расх.; ЗПМ=1,25; ТЗ=1,15; ТЗМ=1,25) | 100 м2 пола | 6,608 660,8 / 100 | 6156.8 | 1,151,251,251,15 1,25 | 41667 |  | 41667 | цены 2001 | Р
24 | ТЕР11-01-033-01 Приказ Минстроя России от 05.05.15 №337/пр | Устройство покрытий: дощатых толщиной 28 мм (п.8.7.1 При ремонтно-строительных работах и работах по реконструкции объектов капитального строительства (аналогичных технологическим процессам в новом строительстве, в том числе по возведению новых конструктивных элементов) ОЗП=1,15; ЭМ=1,25 к расх.; ЗПМ=1,25; ТЗ=1,15; ТЗМ=1,25) | 100 м2 покрытия | 6,608 660,8 / 100 | 6130.47 | 1,151,251,251,15 1,25 | 41158 |  | 41158 | цены 2001 | Р
25 | ТЕР11-01-039-01 Приказ Минстроя России от 05.05.15 №337/пр | Устройство плинтусов: деревянных (п.8.7.1 При ремонтно-строительных работах и работах по реконструкции объектов капитального строительства (аналогичных технологическим процессам в новом строительстве, в том числе по возведению новых конструктивных элементов) ОЗП=1,15; ЭМ=1,25 к расх.; ЗПМ=1,25; ТЗ=1,15; ТЗМ=1,25) | 100 м плинтуса | 1,18 118 / 100 | 798.26 | 1,151,251,251,15 1,25 | 955 |  | 955 | цены 2001 | Р
26 | ТЕР26-02-020-01 Приказ Минстроя России от 05.05.15 №337/пр | Огнезащитная обработка огнезащитным лаком"Нортекс-Лак-Огнезащита" валиком в 2 слоя: для обеспечения 1 группы огнезащитной эффективности по НПБ251 при обработке древесины и для обеспечения показателей пожарной опасности Г1, В1, РП1, Д2, Т2, панелей декоративных ДСП, МДФ, ДВП (ламинированных пленкой ПВХ, бумажно-смоляной пленкой, крашенные ) (п.8.7.1 При ремонтно-строительных работах и работах по реконструкции объектов капитального строительства (аналогичных технологическим процессам в новом строительстве, в том числе по возведению новых конструктивных элементов) ОЗП=1,15; ЭМ=1,25 к расх.; ЗПМ=1,25; ТЗ=1,15; ТЗМ=1,25) | 100 м2 обрабатываемой поверхности | 7,27 (окр(660,8*1,1)) / 100 | 1469.31 | 1,151,251,251,15 1,25 | 10775 |  | 10775 | цены 2001 | Р
27 | ТЕР15-04-029-02 Приказ Минстроя России от 05.05.15 №337/пр | Покрытие полов лаком по огрунтованной или окрашенной поверхности: за 2 раза (Tikkurila БЕТОЛЮКС уретано-алкидная краска) (п.8.7.1 При ремонтно-строительных работах и работах по реконструкции объектов капитального строительства (аналогичных технологическим процессам в новом строительстве, в том числе по возведению новых конструктивных элементов) ОЗП=1,15; ЭМ=1,25 к расх.; ЗПМ=1,25; ТЗ=1,15; ТЗМ=1,25) | 100 м2 отделываемой поверхности | 7,27 (окр(660,8*1,1)) / 100 | 503.38 | 1,151,251,251,15 1,25 | 3786 |  | 3786 | цены 2001 | Р
Раздел 4. Отделочные работы
28 | ТЕР08-07-002-01 Приказ Минстроя России от 05.05.15 №337/пр | Установка и разборка внутренних трубчатых инвентарных лесов: при высоте помещений до 6 м (п.8.7.1 При ремонтно-строительных работах и работах по реконструкции объектов капитального строительства (аналогичных технологическим процессам в новом строительстве, в том числе по возведению новых конструктивных элементов) ОЗП=1,15; ЭМ=1,25 к расх.; ЗПМ=1,25; ТЗ=1,15; ТЗМ=1,25) | 100 м2 горизонтальной проекции | 6,608 660,8 / 100 | 965.28 | 1,151,251,251,15 1,25 | 6967 |  | 6967 | цены 2001 | Р
29 | ТЕР08-07-002-02 Приказ Минстроя России от 05.05.15 №337/пр | Установка и разборка внутренних трубчатых инвентарных лесов: на каждые последующие 4 м высоты помещений добавлять к расценке 08-07-002-01 (п.8.7.1 При ремонтно-строительных работах и работах по реконструкции объектов капитального строительства (аналогичных технологическим процессам в новом строительстве, в том числе по возведению новых конструктивных элементов) ОЗП=1,15; ЭМ=1,25 к расх.; ЗПМ=1,25; ТЗ=1,15; ТЗМ=1,25) | 100 м2 горизонтальной проекции | 6,608 660,8 / 100 | 649.83 | 1,151,251,251,15 1,25 | 4709 |  | 4709 | цены 2001 | Р
потолок
30 | ТЕРр62-17-3 Приказ Минстроя России от 05.05.15 №337/пр | Окрашивание водоэмульсионными составами поверхностей потолков, ранее окрашенных: водоэмульсионной краской, с расчисткой старой краски до 35% | 100 м2 окрашиваемой поверхности | 9,444 944,4/100 | 1786.43 |  | 16871 |  | 16871 | цены 2001 | Р
стены
31 | ТЕРр61-7-1 Приказ Минстроя России от 05.05.15 №337/пр | Ремонт штукатурки откосов внутри здания по камню и бетону цементно-известковым раствором: прямолинейных | 100 м2 отремонтированной поверхности | 0,035 3,5/100 | 5003.72 |  | 175 |  | 175 | цены 2001 | Р
32 | ТЕР15-02-016-03 Приказ Минстроя России от 05.05.15 №337/пр | Штукатурка поверхностей внутри здания цементно-известковым или цементным раствором по камню и бетону: улучшенная стен (п.8.7.1 При ремонтно-строительных работах и работах по реконструкции объектов капитального строительства (аналогичных технологическим процессам в новом строительстве, в том числе по возведению новых конструктивных элементов) ОЗП=1,15; ЭМ=1,25 к расх.; ЗПМ=1,25; ТЗ=1,15; ТЗМ=1,25) | 100 м2 оштукатуриваемой поверхности | 0,034 (ОКР(2,1*0,8*2;1)) / 100 | 1769.98 | 1,151,251,251,15 1,25 | 65 |  | 65 | цены 2001 | Р
33 | ТЕРр62-16-4 Приказ Минстроя России от 05.05.15 №337/пр | Окрашивание водоэмульсионными составами поверхностей стен, ранее окрашенных: водоэмульсионной краской, с расчисткой старой краски более 35% | 100 м2 окрашиваемой поверхности | 7,94 794 / 100 | 1839.2 |  | 14603 |  | 14603 | цены 2001 | Р
Прочие работы
34 | ТЕРр69-15-1 Приказ Минстроя России от 05.05.15 №337/пр | Затаривание строительного мусора в мешки | 1 т | 0.28 | 23.52 |  | 7 |  | 7 | цены 2001 | Р
35 | ТССЦпг-01-01-01-041 Приказ Минстроя России от 05.05.15 №337/пр | Погрузочные работы при автомобильных перевозках: мусора строительного с погрузкой вручную (п.8.7.1 При ремонтно-строительных работах и работах по реконструкции объектов капитального строительства (аналогичных технологическим процессам в новом строительстве, в том числе по возведению новых конструктивных элементов) ОЗП=1,15; ЭМ=1,25 к расх.; ЗПМ=1,25; ТЗ=1,15; ТЗМ=1,25) | 1 т груза | 0,42 0,21+0,13+0,08 | 36.9 | 1,151,251,251,15 1,25 | 19 |  | 19 | цены 2001 | Р
36 | ТССЦпг-01-01-01-043 Приказ Минстроя России от 05.05.15 №337/пр | Погрузочные работы при автомобильных перевозках: мусора строительного с погрузкой экскаваторами емкостью ковша до 0,5 м3 (п.8.7.1 При ремонтно-строительных работах и работах по реконструкции объектов капитального строительства (аналогичных технологическим процессам в новом строительстве, в том числе по возведению новых конструктивных элементов) ОЗП=1,15; ЭМ=1,25 к расх.; ЗПМ=1,25; ТЗ=1,15; ТЗМ=1,25) | 1 т груза | 21,35 4,63+16,45+0,28-0,01 | 4.15 | 1,151,251,251,15 1,25 | 111 |  | 111 | цены 2001 | Р
37 | ТССЦпг-03-21-01-020 Приказ Минстроя России от 05.05.15 №337/пр | Перевозка грузов автомобилями-самосвалами грузоподъемностью 10 т, работающих вне карьера, на расстояние: до 20 км I класс груза (19,3 км) (п.8.7.1 При ремонтно-строительных работах и работах по реконструкции объектов капитального строительства (аналогичных технологическим процессам в новом строительстве, в том числе по возведению новых конструктивных элементов) ОЗП=1,15; ЭМ=1,25 к расх.; ЗПМ=1,25; ТЗ=1,15; ТЗМ=1,25) | 1 т груза | 21,77 0,21+0,08+0,13+4,63+16,45+0,28-0,01 | 14.26 | 1,151,251,251,15 1,25 | 388 |  | 388 | цены 2001 | Р
Note on A1: <Номер позиции по смете>
Note on B1: <Обоснование (код) позиции> <Комментарии из базы данных к расценке> <Примечание>
Note on C1: <Наименование (текстовая часть) расценки> <Формула расчета стоимости единицы> <Обоснование коэффициентов>
Note on D1: <Ед. измерения по расценке>
Note on E1: <Количество всего (физ. объем) по позиции> <Формула расчета физ. объема>
Note on F1: <Исходное значение ПЗ по позиции на единицу>
Note on G1: <К-т к позиции на прямые затраты><К-т к позиции на основную з/п><К-т к позиции на эксплуатацию машин><К-т к позиции на з/п машинистов><К-т к позиции на материалы><К-т к позиции на трудозатраты рабочих> <К-т к позиции на трудозатраты механизаторов>
Note on H1: <Общая стоимость ПЗ по позиции в базисных ценах с учетом к-тов к итогам>
Note on I1: <Наименование индекса к позиции> <Индекс к позиции на ОЗП><Индекс к позиции на ЭМ><Индекс к позиции на ЗПМ><Индекс к позиции на МАТ><Индекс к СМР>
Note on J1: <Общая стоимость ПЗ по позиции для БИМ до начисления НР и СП>
Note on K1: <Общая стоимость ПЗ по позиции в текущих ценах до начисления НР и СП>
Note on L1: <Уровень цен позиции>
Note on M1: <Признак материала - позиции>

## smeta (hidden)
Раздел 1. Демонтажные работы
1 | ТЕРр56-9-1 Приказ Минстроя России от 05.05.15 №337/пр | Демонтаж дверных коробок: в каменных стенах с отбивкой штукатурки в откосах | 100 коробок | 0,0282622 / 100 | 1592.1 |  | 32 | %=82%=62 | 32 | 27 | 1
[7 empty] | 23 | 82% | 23
[7 empty] | 17 | 62% | 17
[7 empty] | 72 |  | 72
2 | ТЕРр56-10-1 Приказ Минстроя России от 05.05.15 №337/пр | Снятие дверных полотен | 100 м2 дверных полотен | 0,0678262(окр(2,4*1,4*2;1)) / 100 | 269.56 |  | 18 | %=82%=62 | 18 | 18
[7 empty] | 15 | 82% | 15
[7 empty] | 11 | 62% | 11
[7 empty] | 44 |  | 44
3 | ТЕР09-04-012-01 Приказ Минстроя России от 05.05.15 №337/пр | Установка металлических дверных блоков в готовые проемы (Демонтаж) (МДС36 п.3.3.1. Демонтаж (разборка) металлических конструкций ОЗП=0,7; ЭМ=0,7 к расх.; ЗПМ=0,7; МАТ=0 к расх.; ТЗ=0,7; ТЗМ=0,7) | 1 м2 проема | 3,3690850,8*2,1*2 | 71.27 | 0,70,70,70 0,70,7 | 99 | %=90%=85 | 99 | 53
[7 empty] | 43 | 90%*0.9 | 43
[7 empty] | 38 | 85%*0.85 | 38
[7 empty] | 180 |  | 180
4 | ТЕРр57-3-1 Приказ Минстроя России от 05.05.15 №337/пр | Разборка плинтусов: деревянных и из пластмассовых материалов | 100 м плинтуса | 1,188068118 / 100 | 27.48 |  | 32 | %=80%=68 | 32 | 32
[7 empty] | 26 | 80% | 26
[7 empty] | 22 | 68% | 22
[7 empty] | 80 |  | 80
5 | ТЕР46-04-010-02 Приказ Минстроя России от 05.05.15 №337/пр | Разборка покрытий полов: дощатых | 100 м2 покрытия | 6,60811070660,8 / 100 | 339.69 |  | 2245 | %=110%=70 | 2245 | 1471 | 292
[7 empty] | 1745 | 110%*0.9 | 1745
[7 empty] | 1049 | 70%*0.85 | 1049
[7 empty] | 5039 |  | 5039
6 | ТЕРр57-1-2 Приказ Минстроя России от 05.05.15 №337/пр | Разборка оснований покрытия полов: лаг из досок и брусков | 100 м2 основания | 6,6088068660,8 / 100 | 55.91 |  | 369 | %=80%=68 | 369 | 369
[7 empty] | 295 | 80% | 295
[7 empty] | 251 | 68% | 251
[7 empty] | 915 |  | 915
Раздел 2. Строительные работы
7 | ТЕР46-02-007-01 Приказ Минстроя России от 05.05.15 №337/пр | Кладка отдельных участков кирпичных стен и заделка проемов в кирпичных стенах при объеме кладки в одном месте: до 5 м3 | 1 м3 | 0.42111 | 507.76 |  | 213 | %=110%=70 | 213 | 47
[7 empty] | 47 | 110%*0.9 | 47
[7 empty] | 28 | 70%*0.85 | 28
[7 empty] | 288 |  | 288
8 | ТЕР15-01-050-04 Приказ Минстроя России от 05.05.15 №337/пр | Облицовка оконных и дверных откосов декоративным бумажно-слоистым пластиком или листами из синтетических материалов на клее (п.8.7.1 При ремонтно-строительных работах и работах по реконструкции объектов капитального строительства (аналогичных технологическим процессам в новом строительстве, в том числе по возведению новых конструктивных элементов) ОЗП=1,15; ЭМ=1,25 к расх.; ЗПМ=1,25; ТЗ=1,15; ТЗМ=1,25) | 100 м2 облицовки | 0,851055585 / 100 | 13886.37 | 1,151,251,25 1,151,25 | 11996 | %=105%=55 | 11996 | 1396 | 1
[7 empty] | 1320 | 105%*0.9 | 1320
[7 empty] | 653 | 55%*0.85 | 653
[7 empty] | 13969 |  | 13969
9 | ТЕР10-01-036-01 Приказ Минстроя России от 05.05.15 №337/пр | Установка уголков ПВХ на клее (п.8.7.1 При ремонтно-строительных работах и работах по реконструкции объектов капитального строительства (аналогичных технологическим процессам в новом строительстве, в том числе по возведению новых конструктивных элементов) ОЗП=1,15; ЭМ=1,25 к расх.; ЗПМ=1,25; ТЗ=1,15; ТЗМ=1,25) | 100 п. м | 3,3911863339 / 100 | 392.4 | 1,151,251,25 1,151,25 | 1357 | %=118%=63 | 1357 | 208
[7 empty] | 221 | 118%*0.9 | 221
[7 empty] | 111 | 63%*0.85 | 111
[7 empty] | 1689 |  | 1689
Двери
10 | ТЕР09-04-012-01 Приказ Минстроя России от 05.05.15 №337/пр | Установка металлических дверных блоков в готовые проемы (п.8.7.1 При ремонтно-строительных работах и работах по реконструкции объектов капитального строительства (аналогичных технологическим процессам в новом строительстве, в том числе по возведению новых конструктивных элементов) ОЗП=1,15; ЭМ=1,25 к расх.; ЗПМ=1,25; ТЗ=1,15; ТЗМ=1,25) | 1 м2 проема | 1,6890850,8*2,1 | 71.27 | 1,151,251,25 1,151,25 | 134 | %=90%=85 | 134 | 43
[7 empty] | 35 | 90%*0.9 | 35
[7 empty] | 31 | 85%*0.85 | 31
[7 empty] | 200 |  | 200
11 | ТССЦ-203-8147 Приказ Минстроя России от 05.05.15 №337/пр | Блок дверной стальной наружный двупольный ДСН ДКН, площадь 2,73 м2 (ГОСТ 31173-2003) | м2 | 1,68000,8*2,1 | 1487.09 |  | 2498 | %=0%=0 | 2498
12 | ТССЦ-101-0887 Приказ Минстроя России от 05.05.15 №337/пр | Скобяные изделия для блоков входных однопольных | компл. | 100 | 94.68 |  | 95 | %=0%=0 | 95
13 | ТЕР10-01-039-04 Приказ Минстроя России от 05.05.15 №337/пр | Установка блоков в наружных и внутренних дверных проемах: в перегородках и деревянных нерубленых стенах, площадь проема более 3 м2 (Прил.10.1 п.3.1 Установка пружин или пневмозатворов при заполнении проемов дверными блоками ОЗП=1,03; ТЗ=1,03; п.8.7.1 При ремонтно-строительных работах и работах по реконструкции объектов капитального строительства (аналогичных технологическим процессам в новом строительстве, в том числе по возведению новых конструктивных элементов) ОЗП=1,15; ЭМ=1,25 к расх.; ЗПМ=1,25; ТЗ=1,15; ТЗМ=1,25) | 100 м2 проемов | 0,067211863(2,4*1,4*2) / 100 | 24375.07 | 1,03*1,151,251,25 1,03*1,151,25 | 1654 | %=118%=63 | 1654 | 67
[7 empty] | 71 | 118%*0.9 | 71
[7 empty] | 36 | 63%*0.85 | 36
[7 empty] | 1761 |  | 1761
14 | ТССЦ-101-0890 Приказ Минстроя России от 05.05.15 №337/пр | Скобяные изделия для блоков входных дверей в помещение двупольных | компл. | 200 | 94.68 |  | 189 | %=0%=0 | 189
15 | ТЕР15-04-025-04 Приказ Минстроя России от 05.05.15 №337/пр | Улучшенная окраска масляными составами по дереву: заполнений дверных проемов (п.8.7.1 При ремонтно-строительных работах и работах по реконструкции объектов капитального строительства (аналогичных технологическим процессам в новом строительстве, в том числе по возведению новых конструктивных элементов) ОЗП=1,15; ЭМ=1,25 к расх.; ЗПМ=1,25; ТЗ=1,15; ТЗМ=1,25) | 100 м2 окрашиваемой поверхности | 0,18110555(ОКР(2,4*1,4*2*2,7;1)) / 100 | 1471.41 | 1,151,251,25 1,151,25 | 288 | %=105%=55 | 288 | 164
[7 empty] | 155 | 105%*0.9 | 155
[7 empty] | 77 | 55%*0.85 | 77
[7 empty] | 520 |  | 520
16 | ТЕР13-06-003-01 Приказ Минстроя России от 05.05.15 №337/пр | Очистка поверхности щетками (п.8.7.1 При ремонтно-строительных работах и работах по реконструкции объектов капитального строительства (аналогичных технологическим процессам в новом строительстве, в том числе по возведению новых конструктивных элементов) ОЗП=1,15; ЭМ=1,25 к расх.; ЗПМ=1,25; ТЗ=1,15; ТЗМ=1,25) | 1 м2 очищаемой поверхности | 549070 | 7.17 | 1,151,251,25 1,151,25 | 445 | %=90%=70 | 445 | 445
[7 empty] | 360 | 90%*0.9 | 360
[7 empty] | 265 | 70%*0.85 | 265
[7 empty] | 1070 |  | 1070
17 | ТЕР13-06-004-01 Приказ Минстроя России от 05.05.15 №337/пр | Обеспыливание поверхности (п.8.7.1 При ремонтно-строительных работах и работах по реконструкции объектов капитального строительства (аналогичных технологическим процессам в новом строительстве, в том числе по возведению новых конструктивных элементов) ОЗП=1,15; ЭМ=1,25 к расх.; ЗПМ=1,25; ТЗ=1,15; ТЗМ=1,25) | 1 м2 обеспыливаемой поверхности | 549070 | 1.1 | 1,151,251,25 1,151,25 | 70 | %=90%=70 | 70 | 50
[7 empty] | 41 | 90%*0.9 | 41
[7 empty] | 30 | 70%*0.85 | 30
[7 empty] | 141 |  | 141
18 | ТЕР13-07-001-02 Приказ Минстроя России от 05.05.15 №337/пр | Обезжиривание поверхностей аппаратов и трубопроводов диаметром до 500 мм: уайт-спиритом (п.8.7.1 При ремонтно-строительных работах и работах по реконструкции объектов капитального строительства (аналогичных технологическим процессам в новом строительстве, в том числе по возведению новых конструктивных элементов) ОЗП=1,15; ЭМ=1,25 к расх.; ЗПМ=1,25; ТЗ=1,15; ТЗМ=1,25) | 100 м2 обезжириваемой поверхности | 0,54907054 / 100 | 299.35 | 1,151,251,25 1,151,25 | 168 | %=90%=70 | 168 | 46
[7 empty] | 37 | 90%*0.9 | 37
[7 empty] | 27 | 70%*0.85 | 27
[7 empty] | 232 |  | 232
19 | ТЕР13-03-002-04 Приказ Минстроя России от 05.05.15 №337/пр | Огрунтовка металлических поверхностей за один раз: грунтовкой ГФ-021 (Прил.13.2 п.3.13 Окраска и огрунтовка решетчатых поверхностей ОЗП=1,1; ЭМ=1,1 к расх.; ЗПМ=1,1; МАТ=1,1 к расх.; ТЗ=1,1; ТЗМ=1,1; ОП п.1.13.7 При нанесении лакокрасочных материалов ручным способом ОЗП=1,1; ТЗ=1,1; п.8.7.1 При ремонтно-строительных работах и работах по реконструкции объектов капитального строительства (аналогичных технологическим процессам в новом строительстве, в том числе по возведению новых конструктивных элементов) ОЗП=1,15; ЭМ=1,25 к расх.; ЗПМ=1,25; ТЗ=1,15; ТЗМ=1,25) | 100 м2 окрашиваемой поверхности | 0,54907054 / 100 | 265.78 | 1,1*1,1*1,151,1*1,251,1*1,251,1 1,1*1,1*1,151,1*1,25 | 168 | %=90%=70 | 168 | 40
[7 empty] | 32 | 90%*0.9 | 32
[7 empty] | 24 | 70%*0.85 | 24
[7 empty] | 224 |  | 224
20 | ТЕР13-03-003-21 Приказ Минстроя России от 05.05.15 №337/пр | Окраска огрунтованных бетонных и оштукатуренных поверхностей: эмалью ПФ-133 за 2 раза (ПФ-115) (за 2 раза ПЗ=2 (ОЗП=2; ЭМ=2 к расх.; ЗПМ=2; МАТ=2 к расх.; ТЗ=2; ТЗМ=2); Прил.13.2 п.3.13 Окраска и огрунтовка решетчатых поверхностей ОЗП=1,1; ЭМ=1,1 к расх.; ЗПМ=1,1; МАТ=1,1 к расх.; ТЗ=1,1; ТЗМ=1,1; ОП п.1.13.7 При нанесении лакокрасочных материалов ручным способом ОЗП=1,1; ТЗ=1,1; п.8.7.1 При ремонтно-строительных работах и работах по реконструкции объектов капитального строительства (аналогичных технологическим процессам в новом строительстве, в том числе по возведению новых конструктивных элементов) ОЗП=1,15; ЭМ=1,25 к расх.; ЗПМ=1,25; ТЗ=1,15; ТЗМ=1,25) | 100 м2 окрашиваемой поверхности | 0,54907054 / 100 | 260.62 | 22*1,1*1,1*1,152*1,1*1,252*1,1*1,252*1,1 2*1,1*1,1*1,152*1,1*1,25 | 326 | %=90%=70 | 326 | 69
[7 empty] | 56 | 90%*0.9 | 56
[7 empty] | 41 | 70%*0.85 | 41
[7 empty] | 423 |  | 423
21 | ТЕР46-03-017-05 Приказ Минстроя России от 05.05.15 №337/пр | Заделка отверстий, гнезд и борозд: в стенах и перегородках бетонных площадью до 0,1 м2 | 1 м3 заделки | 0.21107 | 1784.99 |  | 357 | %=110%=70 | 357 | 114
[7 empty] | 113 | 110%*0.9 | 113
[7 empty] | 68 | 70%*0.85 | 68
[7 empty] | 538 |  | 538
Раздел 3. Полы
22 | ТЕР11-01-012-03 Приказ Минстроя России от 05.05.15 №337/пр | Укладка лаг: по плитам перекрытий (п.8.7.1 При ремонтно-строительных работах и работах по реконструкции объектов капитального строительства (аналогичных технологическим процессам в новом строительстве, в том числе по возведению новых конструктивных элементов) ОЗП=1,15; ЭМ=1,25 к расх.; ЗПМ=1,25; ТЗ=1,15; ТЗМ=1,25) | 100 м2 пола | 6,60812375660,8 / 100 | 1884.31 | 1,151,251,25 1,151,25 | 12783 | %=123%=75 | 12783 | 2165 | 18
[7 empty] | 2417 | 123%*0.9 | 2417
[7 empty] | 1392 | 75%*0.85 | 1392
[7 empty] | 16592 |  | 16592
23 | ТЕР11-01-053-02 Приказ Минстроя России от 05.05.15 №337/пр | Устройство оснований полов из фанеры в один слой площадью: свыше 20 м2 (п.8.7.1 При ремонтно-строительных работах и работах по реконструкции объектов капитального строительства (аналогичных технологическим процессам в новом строительстве, в том числе по возведению новых конструктивных элементов) ОЗП=1,15; ЭМ=1,25 к расх.; ЗПМ=1,25; ТЗ=1,15; ТЗМ=1,25) | 100 м2 пола | 6,60812375660,8 / 100 | 6156.8 | 1,151,251,25 1,151,25 | 41667 | %=123%=75 | 41667 | 1812 | 498
[7 empty] | 2557 | 123%*0.9 | 2557
[7 empty] | 1473 | 75%*0.85 | 1473
[7 empty] | 45697 |  | 45697
24 | ТЕР11-01-033-01 Приказ Минстроя России от 05.05.15 №337/пр | Устройство покрытий: дощатых толщиной 28 мм (п.8.7.1 При ремонтно-строительных работах и работах по реконструкции объектов капитального строительства (аналогичных технологическим процессам в новом строительстве, в том числе по возведению новых конструктивных элементов) ОЗП=1,15; ЭМ=1,25 к расх.; ЗПМ=1,25; ТЗ=1,15; ТЗМ=1,25) | 100 м2 покрытия | 6,60812375660,8 / 100 | 6130.47 | 1,151,251,25 1,151,25 | 41158 | %=123%=75 | 41158 | 3678 | 58
[7 empty] | 4136 | 123%*0.9 | 4136
[7 empty] | 2382 | 75%*0.85 | 2382
[7 empty] | 47676 |  | 47676
25 | ТЕР11-01-039-01 Приказ Минстроя России от 05.05.15 №337/пр | Устройство плинтусов: деревянных (п.8.7.1 При ремонтно-строительных работах и работах по реконструкции объектов капитального строительства (аналогичных технологическим процессам в новом строительстве, в том числе по возведению новых конструктивных элементов) ОЗП=1,15; ЭМ=1,25 к расх.; ЗПМ=1,25; ТЗ=1,15; ТЗМ=1,25) | 100 м плинтуса | 1,1812375118 / 100 | 798.26 | 1,151,251,25 1,151,25 | 955 | %=123%=75 | 955 | 83
[7 empty] | 92 | 123%*0.9 | 92
[7 empty] | 53 | 75%*0.85 | 53
[7 empty] | 1100 |  | 1100
26 | ТЕР26-02-020-01 Приказ Минстроя России от 05.05.15 №337/пр | Огнезащитная обработка огнезащитным лаком"Нортекс-Лак-Огнезащита" валиком в 2 слоя: для обеспечения 1 группы огнезащитной эффективности по НПБ251 при обработке древесины и для обеспечения показателей пожарной опасности Г1, В1, РП1, Д2, Т2, панелей декоративных ДСП, МДФ, ДВП (ламинированных пленкой ПВХ, бумажно-смоляной пленкой, крашенные ) (п.8.7.1 При ремонтно-строительных работах и работах по реконструкции объектов капитального строительства (аналогичных технологическим процессам в новом строительстве, в том числе по возведению новых конструктивных элементов) ОЗП=1,15; ЭМ=1,25 к расх.; ЗПМ=1,25; ТЗ=1,15; ТЗМ=1,25) | 100 м2 обрабатываемой поверхности | 7,2710070(окр(660,8*1,1)) / 100 | 1469.31 | 1,151,251,25 1,151,25 | 10775 | %=100%=70 | 10775 | 656 | 1
[7 empty] | 591 | 100%*0.9 | 591
[7 empty] | 391 | 70%*0.85 | 391
[7 empty] | 11757 |  | 11757
27 | ТЕР15-04-029-02 Приказ Минстроя России от 05.05.15 №337/пр | Покрытие полов лаком по огрунтованной или окрашенной поверхности: за 2 раза (Tikkurila БЕТОЛЮКС уретано-алкидная краска) (п.8.7.1 При ремонтно-строительных работах и работах по реконструкции объектов капитального строительства (аналогичных технологическим процессам в новом строительстве, в том числе по возведению новых конструктивных элементов) ОЗП=1,15; ЭМ=1,25 к расх.; ЗПМ=1,25; ТЗ=1,15; ТЗМ=1,25) | 100 м2 отделываемой поверхности | 7,2710555(окр(660,8*1,1)) / 100 | 503.38 | 1,151,251,25 1,151,25 | 3786 | %=105%=55 | 3786 | 926 | 1
[7 empty] | 876 | 105%*0.9 | 876
[7 empty] | 433 | 55%*0.85 | 433
[7 empty] | 5095 |  | 5095
Раздел 4. Отделочные работы
28 | ТЕР08-07-002-01 Приказ Минстроя России от 05.05.15 №337/пр | Установка и разборка внутренних трубчатых инвентарных лесов: при высоте помещений до 6 м (п.8.7.1 При ремонтно-строительных работах и работах по реконструкции объектов капитального строительства (аналогичных технологическим процессам в новом строительстве, в том числе по возведению новых конструктивных элементов) ОЗП=1,15; ЭМ=1,25 к расх.; ЗПМ=1,25; ТЗ=1,15; ТЗМ=1,25) | 100 м2 горизонтальной проекции | 6,60812280660,8 / 100 | 965.28 | 1,151,251,25 1,151,25 | 6967 | %=122%=80 | 6967 | 4305
[7 empty] | 4727 | 122%*0.9 | 4727
[7 empty] | 2927 | 80%*0.85 | 2927
[7 empty] | 14621 |  | 14621
29 | ТЕР08-07-002-02 Приказ Минстроя России от 05.05.15 №337/пр | Установка и разборка внутренних трубчатых инвентарных лесов: на каждые последующие 4 м высоты помещений добавлять к расценке 08-07-002-01 (п.8.7.1 При ремонтно-строительных работах и работах по реконструкции объектов капитального строительства (аналогичных технологическим процессам в новом строительстве, в том числе по возведению новых конструктивных элементов) ОЗП=1,15; ЭМ=1,25 к расх.; ЗПМ=1,25; ТЗ=1,15; ТЗМ=1,25) | 100 м2 горизонтальной проекции | 6,60812280660,8 / 100 | 649.83 | 1,151,251,25 1,151,25 | 4709 | %=122%=80 | 4709 | 3054
[7 empty] | 3353 | 122%*0.9 | 3353
[7 empty] | 2077 | 80%*0.85 | 2077
[7 empty] | 10139 |  | 10139
потолок
30 | ТЕРр62-17-3 Приказ Минстроя России от 05.05.15 №337/пр | Окрашивание водоэмульсионными составами поверхностей потолков, ранее окрашенных: водоэмульсионной краской, с расчисткой старой краски до 35% | 100 м2 окрашиваемой поверхности | 9,4448050944,4/100 | 1786.43 |  | 16871 | %=80%=50 | 16871 | 2763 | 11
[7 empty] | 2219 | 80% | 2219
[7 empty] | 1387 | 50% | 1387
[7 empty] | 20477 |  | 20477
стены
31 | ТЕРр61-7-1 Приказ Минстроя России от 05.05.15 №337/пр | Ремонт штукатурки откосов внутри здания по камню и бетону цементно-известковым раствором: прямолинейных | 100 м2 отремонтированной поверхности | 0,03579503,5/100 | 5003.72 |  | 175 | %=79%=50 | 175 | 112
[7 empty] | 88 | 79% | 88
[7 empty] | 56 | 50% | 56
[7 empty] | 319 |  | 319
32 | ТЕР15-02-016-03 Приказ Минстроя России от 05.05.15 №337/пр | Штукатурка поверхностей внутри здания цементно-известковым или цементным раствором по камню и бетону: улучшенная стен (п.8.7.1 При ремонтно-строительных работах и работах по реконструкции объектов капитального строительства (аналогичных технологическим процессам в новом строительстве, в том числе по возведению новых конструктивных элементов) ОЗП=1,15; ЭМ=1,25 к расх.; ЗПМ=1,25; ТЗ=1,15; ТЗМ=1,25) | 100 м2 оштукатуриваемой поверхности | 0,03410555(ОКР(2,1*0,8*2;1)) / 100 | 1769.98 | 1,151,251,25 1,151,25 | 65 | %=105%=55 | 65 | 30 | 2
[7 empty] | 30 | 105%*0.9 | 30
[7 empty] | 15 | 55%*0.85 | 15
[7 empty] | 110 |  | 110
33 | ТЕРр62-16-4 Приказ Минстроя России от 05.05.15 №337/пр | Окрашивание водоэмульсионными составами поверхностей стен, ранее окрашенных: водоэмульсионной краской, с расчисткой старой краски более 35% | 100 м2 окрашиваемой поверхности | 7,948050794 / 100 | 1839.2 |  | 14603 | %=80%=50 | 14603 | 1897 | 10
[7 empty] | 1526 | 80% | 1526
[7 empty] | 954 | 50% | 954
[7 empty] | 17083 |  | 17083
Прочие работы
34 | ТЕРр69-15-1 Приказ Минстроя России от 05.05.15 №337/пр | Затаривание строительного мусора в мешки | 1 т | 0.28785 | 23.52 |  | 7 | %=78%=50 | 7 | 2
[7 empty] | 2 | 78% | 2
[7 empty] | 1 | 50% | 1
[7 empty] | 10 |  | 10
35 | ТССЦпг-01-01-01-041 Приказ Минстроя России от 05.05.15 №337/пр | Погрузочные работы при автомобильных перевозках: мусора строительного с погрузкой вручную (п.8.7.1 При ремонтно-строительных работах и работах по реконструкции объектов капитального строительства (аналогичных технологическим процессам в новом строительстве, в том числе по возведению новых конструктивных элементов) ОЗП=1,15; ЭМ=1,25 к расх.; ЗПМ=1,25; ТЗ=1,15; ТЗМ=1,25) | 1 т груза | 0,42000,21+0,13+0,08 | 36.9 | 1,151,251,25 1,151,25 | 19 | %=0%=0 | 19
[7 empty] | 19 |  | 19
36 | ТССЦпг-01-01-01-043 Приказ Минстроя России от 05.05.15 №337/пр | Погрузочные работы при автомобильных перевозках: мусора строительного с погрузкой экскаваторами емкостью ковша до 0,5 м3 (п.8.7.1 При ремонтно-строительных работах и работах по реконструкции объектов капитального строительства (аналогичных технологическим процессам в новом строительстве, в том числе по возведению новых конструктивных элементов) ОЗП=1,15; ЭМ=1,25 к расх.; ЗПМ=1,25; ТЗ=1,15; ТЗМ=1,25) | 1 т груза | 21,35004,63+16,45+0,28-0,01 | 4.15 | 1,151,251,25 1,151,25 | 111 | %=0%=0 | 111
[7 empty] | 111 |  | 111
37 | ТССЦпг-03-21-01-020 Приказ Минстроя России от 05.05.15 №337/пр | Перевозка грузов автомобилями-самосвалами грузоподъемностью 10 т, работающих вне карьера, на расстояние: до 20 км I класс груза (19,3 км) (п.8.7.1 При ремонтно-строительных работах и работах по реконструкции объектов капитального строительства (аналогичных технологическим процессам в новом строительстве, в том числе по возведению новых конструктивных элементов) ОЗП=1,15; ЭМ=1,25 к расх.; ЗПМ=1,25; ТЗ=1,15; ТЗМ=1,25) | 1 т груза | 21,77000,21+0,08+0,13+4,63+16,45+0,28-0,01 | 14.26 | 1,151,251,25 1,151,25 | 388 | %=0%=0 | 388
[7 empty] | 388 |  | 388
Note on A1: <Номер позиции по смете>
Note on B1: <Обоснование (код) позиции> <Комментарии из базы данных к расценке> <Примечание>
Note on C1: <Наименование (текстовая часть) расценки> <Формула расчета стоимости единицы> <Обоснование коэффициентов>
Note on D1: <Ед. измерения по расценке>
Note on E1: <Количество всего (физ. объем) по позиции><Нормы НР(неокругл.) по позиции для баз.цен><Нормы СП(неокругл.) по позиции для баз.цен><Формула расчета физ. объема>
Note on F1: <Исходное значение ПЗ по позиции на единицу>
Note on G1: <К-т к позиции на прямые затраты><К-т к позиции на основную з/п><К-т к позиции на эксплуатацию машин><К-т к позиции на з/п машинистов><К-т к позиции на материалы> <К-т к позиции на трудозатраты рабочих><К-т к позиции на трудозатраты механизаторов>
Note on H1: <Общая стоимость ПЗ по позиции в базисных ценах с учетом к-тов к итогам><Сумма НР по позиции при расчете в базисных ценах><Сумма СП по позиции при расчете в базисных ценах>
Note on I1: <Наименование индекса к позиции> <Индекс к позиции на МАТ><Индекс к позиции на ОЗП><Индекс к позиции на ЭМ><Индекс к позиции на ЗПМ><Индекс к СМР> <Нормы НР по позиции при БИМ>%=<Нормы НР(неокругл.) по позиции для баз.цен>%*<К-ты к НР по позиции для БИМ> <Нормы СП по позиции при БИМ>%=<Нормы СП(неокругл.) по позиции для баз.цен>%*<К-ты к СП по позиции для БИМ>
Note on J1: <Общая стоимость ПЗ по позиции для БИМ до начисления НР и СП><Сумма НР по позиции для БИМ><Сумма СП по позиции для БИМ>
Note on K1: <Общая стоимость ОЗП по позиции для БИМ до начисления НР и СП>
Note on L1: <Общая стоимость ЗПМ по позиции для БИМ до начисления НР и СП>