## ЛСР 13 граф
СОГЛАСОВАНО: | [8 empty] | УТВЕРЖДАЮ:
________________ | [8 empty] | ________________
" _____ " ________________ 2021 г. | [8 empty] | "______ " _______________2021 г.
Текущий ремонт кровли спального корпуса №4 КГБУ СО "Енисейский психоневрологический интернат"
(наименование стройки)
ЛОКАЛЬНЫЙ СМЕТНЫЙ РАСЧЕТ №
(локальная смета)
| на | Текущий ремонт кровли спального корпуса №4 КГБУ СО "Енисейский психоневрологический интернат"
(наименование работ и затрат, наименование объекта)
Основание:
|  | Сметная стоимость строительных работ _______________________________________________________________________________________________ |  | ___________________________1045,542 |  | тыс. руб.
|  | Средства на оплату труда _______________________________________________________________________________________________ |  | ___________________________9,147 |  | тыс. руб.
|  | Сметная трудоемкость _______________________________________________________________________________________________ |  | _______________________________________________________________________________________________854,52 |  | чел.час
Составлен(а) в текущих (прогнозных) ценах по состоянию на 3 кв. 2020г
№ пп | Обоснование | Наименование | Ед. изм. | Кол. | Стоимость единицы, руб. |  |  |  | Общая стоимость, руб.
[5 empty] | Всего | В том числе |  |  | Всего | В том числе
[6 empty] | Осн.З/п | Эк.Маш. | З/пМех |  | Осн.З/п | Эк.Маш. | З/пМех
1 | 2 | 3 | 4 | 5 | 6 | 7 | 8 | 9 | 10 | 11 | 12 | 13
Раздел 1. Демонтажные работы
1 | ТЕРр58-3-1 Пр.Минстроя Краснояр.кр. от 12.11.10 №237-О | Разборка мелких покрытий и обделок из листовой стали поясков, сандриков, желобов, отливов, свесов и т.п. | 100 м труб и покрытий | 0.4 | 82.08 | 81.63 | 0.45 |  | 33 | 33
2 | ТЕРр58-17-3 Пр.Минстроя Краснояр.кр. от 12.11.10 №237-О | Разборка покрытий кровель из волнистых и полуволнистых асбестоцементных листов | 100 м2 покрытия кровли | 6.5 | 221.12 | 218.78 | 2.34 |  | 1437 | 1422 | 15
3 | ТЕР10-01-008-05 Пр.Минстроя Краснояр.кр. от 12.11.10 №237-О применительно | Демонтаж карнизов (Приказ от 04.09.2019 № 507/пр табл.2 п.2 Демонтаж (разборка) сборных деревянных конструкций ОЗП=0,8; ЭМ=0,8 к расх.; ЗПМ=0,8; МАТ=0 к расх.; ТЗ=0,8; ТЗМ=0,8) | 100 м2 стен, фронтонов (за вычетом проемов) и развернутых поверхностей карнизов | 0.63 | 1241.1 | 1122.27 | 118.83 |  | 782 | 707 | 75
Раздел 2. Устройство покрытия кровли
4 | ТЕРр58-18-3 Пр.Минстроя Краснояр.кр. от 12.11.10 №237-О | Частичная смена обрешетки с прозорами из брусков толщиной 50 мм и выше (650*30%) | 100 м2 сменяемой обрешетки | 1.95 | 2222.52 | 742.72 | 82.01 |  | 4334 | 1448 | 160
5 | ТЕР10-01-008-05 Пр.Минстроя Краснояр.кр. от 12.11.10 №237-О | Устройство карнизов | 100 м2 стен, фронтонов (за вычетом проемов) и развернутых поверхностей карнизов | 0.63 | 6753.98 | 1402.83 | 148.54 |  | 4255 | 884 | 94
6 | ТЕР12-01-015-03 Пр.Минстроя Краснояр.кр. от 12.11.10 №237-О | Устройство пароизоляции прокладочной в один слой | 100 м2 изолируемой поверхности | 6.5 | 1202.2 | 78.87 | 45.02 | 1.93 | 7814 | 513 | 293 | 13
7 | 101-0856 | Рубероид кровельный с пылевидной посыпкой марки РКП-350б | м2 | -715 | 7.98 |  |  |  | -5706
8 | прайс лист | Изоспан В (в 1 рулоне 70 кв. м) МАТ=1533/1,2/8,93 | рулон | 11 | 143,06 1533/1,2/8,93 |  |  |  | 1574
9 | ТЕР09-04-002-01 Пр.Минстроя Краснояр.кр. от 12.11.10 №237-О | Монтаж кровельного покрытия из профилированного листа при высоте здания до 25 м | 100 м2 покрытия | 6.5 | 1330.51 | 357.13 | 744.39 | 41.24 | 8648 | 2321 | 4839 | 268
10 | прайс лист | Профилированный лист оцинкованный НС44-1000-0,8 МАТ=779/1,2/8,93 | м2 | 650 | 72,7 779/1,2/8,93 |  |  |  | 47255
11 | ТСЦ-101-1810 | Винты самонарезающие для крепления профилированного настила и панелей к несущим конструкциям | т | 0.1 | 26109.47 |  |  |  | 2611
12 | ТЕР12-01-010-01 Пр.Минстроя Краснояр.кр. от 12.11.10 №237-О | Устройство мелких покрытий (брандмауэры, парапеты, свесы и т.п.) из листовой оцинкованной стали (конек) | 100 м2 покрытия | 0.4 | 10500.67 | 1106.08 | 40.44 | 2.97 | 4200 | 442 | 16 | 1
13 | ТЕР15-04-025-02 Пр.Минстроя Краснояр.кр. от 12.11.10 №237-О | Улучшенная окраска масляными составами по дереву потолков | 100 м2 окрашиваемой поверхности | 0.63 | 2518.17 | 744.27 | 17.89 | 0.15 | 1586 | 469 | 11
Раздел 3. Погрузка и перевозка мусора
14 | ФССЦпг-01-01-01-041 Приказ Минстроя России от 26.12.2019 №876/пр | Погрузо-разгрузочные работы при автомобильных перевозках: Погрузка мусора строительного с погрузкой вручную | 1 т груза | 14.56 | 42.98 | 42.98 |  |  | 626 | 626
15 | ФССЦпг-03-21-01-020 Приказ Минстроя России от 26.12.2019 №876/пр | Перевозка грузов автомобилями-самосвалами грузоподъемностью 10 т работающих вне карьера на расстояние: I класс груза до 20 км | 1 т груза | 14.56 | 15.35 |  | 15.35 |  | 223 |  | 223
Итого прямые затраты по смете в базисных ценах | [8 empty] | 79672 | 8865 | 5726 | 282
Накладные расходы | [8 empty] | 7685
Сметная прибыль | [8 empty] | 5363
Итоги по смете:
Итого Поз. 1-13 "индекс перевод в текущие цены на 3 квартал 2020 г. Объекты здравоохранения - прочие (2001 в редакции 2010) Лесосибирск СМР=8,93" | [8 empty] | 820408
Итого Поз. 14-15 "Перевозка грузов самосвалами вне карьера 3 квартал 2020 г. СМР=11,34" | [8 empty] | 9628
Итого | [8 empty] | 830036
Справочно, в базисных ценах:
Материалы | [8 empty] | 65081
Машины и механизмы | [8 empty] | 5726
ФОТ | [8 empty] | 9147
Накладные расходы | [8 empty] | 7685
Сметная прибыль | [8 empty] | 5363
Индекс фактической инфляции - 1,0272 = 830 036 * 1,0272 | [8 empty] | 22576.98
Индекс прогнозной инфляции на период выполнения работ 1,0219 = 852612,98 * 1,0219 | [8 empty] | 18672.23
НДС 20% | [8 empty] | 174257.04
ВСЕГО по смете | [8 empty] | 1045542.25
Составил: техник___________________________Титова Е.В.
(должность, подпись, расшифровка)
Проверил: ___________________________
(должность, подпись, расшифровка)