## Ведомость объемов работ 6 граф
УТВЕРЖДАЮ
_____________________
ВЕДОМОСТЬ ОБЪЕМОВ РАБОТ №
Ремонт коридоров 8 этажа учебного корпуса №2
№ пп | Наименование | Ед. изм. | Кол. | Обоснование | Примечание
1 | 2 | 3 | 4 | 5 | 6
Раздел 1. Демонтаж
1 | ДЕМОНТАЖ/Монтаж: конструкций дверей, люков | 1 т конструкций | 0.03 | ТЕР09-06-001-01
2 | ДЕМОНТАЖ/Обрамление проемов угловой сталью | 1 т | 0.025 | ТЕРр56-23-1
3 | ДЕМОНТАЖ/Установка металлических дверных блоков в готовые проемы | 1 м2 проема | 2.2 | ТЕР09-04-012-01
4 | Демонтаж дверных коробок: в каменных стенах с отбивкой штукатурки в откосах | 100 коробок | 0.01 | ТЕРр56-9-1
5 | Снятие дверных полотен | 100 м2 дверных полотен | 0.0189 | ТЕРр56-10-1
6 | ДЕМОНТАЖ/Установка шкафов пожарных | 100 шт. изделий | 0.02 | ТЕР10-01-059-01
7 | Разборка покрытий полов: из линолеума и релина | 100 м2 покрытия | 0.122 | ТЕРр57-2-1
8 | Разборка бетонных оснований под полы: на гравии | 1 м3 | 0.05 | ТЕР46-04-009-01
9 | Разборка плинтусов: деревянных и из пластмассовых материалов | 100 м плинтуса | 0.12 | ТЕРр57-3-1
10 | Демонтаж кабеля | 100 м | 1 | ТЕРр67-3-1
11 | Демонтаж кабель-канала | 100 м труб | 0.36 | ТЕРр67-2-11
12 | Демонтаж: выключателей, розеток | 100 шт. | 0.02 | ТЕРр67-4-1
13 | Демонтаж: светильников для люминесцентных ламп | 100 шт. | 0.1 | ТЕРр67-4-5
14 | ДЕМОНТАЖ/Извещатель ПС автоматический: дымовой, фотоэлектрический, радиоизотопный, световой в нормальном исполнении | 1 шт. | 4 | ТЕРм10-08-002-02
Раздел 2. Общестроительные работы
15 | Отбивка штукатурки с поверхностей: стен и потолков кирпичных | 100 м2 | 0.1 | ТЕР46-02-009-02
16 | Заделка отверстий, гнезд и борозд: в перекрытиях железобетонных площадью до 0,1 м2 | 1 м3 заделки | 0.05 | ТЕР46-03-017-01
17 | Облицовка стен по системе «КНАУФ» по одинарному металлическому каркасу из ПН и ПС профилей гипсокартонными листами в один слой (С 625): с дверным проемом | 100 м2 стен (за вычетом проемов) | 0.53 | ТЕР10-05-009-02
18 | Сплошное выравнивание штукатурки внутри здания (однослойная штукатурка) сухой растворной смесью (типа «Ветонит») толщиной до 10 мм для последующей окраски или оклейки обоями: стен | 100 м2 поверхности | 0.53 | ТЕРр61-1-9
19 | Смесь штукатурная «Ротбанд», КНАУФ | кг | 180.2 | ТССЦ-402-0077
20 | Шпатлевка при высококачественной окраске по штукатурке и сборным конструкциям: стен, подготовленных под окраску | 100 м2 окрашиваемой поверхности | 0.53 | ТЕР15-04-027-05
21 | Шпатлевка универсальная | т | 0.1272 | ТССЦ-101-3587
22 | Покрытие поверхностей грунтовкой глубокого проникновения: за 1 раз стен | 100 м2 покрытия | 0.53 | ТЕР15-04-006-03
23 | Грунтовка: «Тифенгрунд», КНАУФ | кг | 6.89 | ТССЦ-101-2430
24 | Окраска поливинилацетатными водоэмульсионными составами улучшенная: по сборным конструкциям стен, подготовленным под окраску | 100 м2 окрашиваемой поверхности | 0.53 | ТЕР15-04-005-05
25 | Устройство подвесных потолков из гипсокартонных листов (ГКЛ) по системе «КНАУФ»: одноуровневых (П 113) | 100 м2 потолка | 0.41 | ТЕР10-05-011-02
26 | Тяга подвеса: 250 мм | 100 шт. | 0.3321 | ТССЦ-201-1132
27 | Сплошное выравнивание штукатурки внутри здания (однослойная штукатурка) сухой растворной смесью (типа «Ветонит») толщиной до 10 мм для последующей окраски или оклейки обоями: потолков | 100 м2 поверхности | 0.41 | ТЕРр61-1-10
28 | Смесь штукатурная «Ротбанд», КНАУФ | кг | 139.409 | ТССЦ-402-0077
29 | Шпатлевка при высококачественной окраске по штукатурке и сборным конструкциям: потолков, подготовленных под окраску | 100 м2 окрашиваемой поверхности | 0.41 | ТЕР15-04-027-06
30 | Шпатлевка универсальная | т | 0.0984 | ТССЦ-101-3587
31 | Покрытие поверхностей грунтовкой глубокого проникновения: за 1 раз потолков | 100 м2 покрытия | 0.41 | ТЕР15-04-006-01
32 | Грунтовка: «Тифенгрунд», КНАУФ | кг | 5.33 | ТССЦ-101-2430
33 | Окраска поливинилацетатными водоэмульсионными составами улучшенная: по сборным конструкциям потолков, подготовленным под окраску | 100 м2 окрашиваемой поверхности | 0.41 | ТЕР15-04-005-06
34 | Ремонт оконных переплетов с заменой брусков: из профилированных заготовок | 100 створок или глухих переплетов | 0.03 | ТЕРр56-5-1
35 | Улучшенная масляная окраска ранее окрашенных окон: за два раза с расчисткой старой краски до 35% | 100 м2 окрашиваемой поверхности | 0.2 | ТЕРр62-9-5
36 | Установка металлических дверных блоков в готовые проемы | 1 м2 проема | 2.2 | ТЕР09-04-012-01
37 | Блок дверной стальной (ГОСТ 31173-2003) | м2 | 2.2 | ТССЦ-203-8147
38 | Установка блоков в наружных и внутренних дверных проемах: в каменных стенах, площадь проема до 3 м2 | 100 м2 проемов | 0.0189 | ТЕР10-01-039-01
39 | Блок дверной, одностворчатый, 3-х филёнчатый, глухой сосновый,массивный, без лака, модель FF PUUVALMIS 3P, размер дверного полотна : 990x2090 мм | компл. | 1 | ТССЦ-203-0604
40 | Установка уголков ПВХ на клее | 100 п. м | 0.36 | ТЕР10-01-036-01
41 | Профиль угловой перфорированный оцинкованный, ПУ 25/25/0,5 | м | 36 | ТССЦ-201-8262
42 | Устройство перегородок из гипсокартонных листов (ГКЛ) по системе «КНАУФ» с одинарным металлическим каркасом и однослойной обшивкой с обеих сторон (С 111): с одним дверным проемом | 100 м2 перегородок (за вычетом проемов) | 0.203 | ТЕР10-05-001-02
43 | Листы гипсокартонные: стандартные, ГИПРОК, толщиной 13 мм | м2 | 45.878 | ТССЦ-101-3280
44 | Плиты минераловатные "Тех Баттс 75" ROCKWOOL | м3 | 1.575 | ТССЦ-104-0505
45 | Установка блоков в наружных и внутренних дверных проемах: в перегородках и деревянных нерубленых стенах, площадь проема до 3 м2 | 100 м2 проемов | 0.0189 | ТЕР10-01-039-03
46 | Блок дверной, одностворчатый, 3-х филёнчатый, глухой сосновый,массивный, без лака, модель FF PUUVALMIS 3P, размер дверного полотна : 990x2090 мм | компл. | 1 | ТССЦ-203-0604
47 | Сплошное выравнивание штукатурки внутри здания (однослойная штукатурка) сухой растворной смесью (типа «Ветонит») толщиной до 10 мм для последующей окраски или оклейки обоями: стен | 100 м2 поверхности | 0.203 | ТЕРр61-1-9
48 | Смесь штукатурная «Ротбанд», КНАУФ | кг | 69.02 | ТССЦ-402-0077
49 | Шпатлевка универсальная | т | 0.04872 | ТССЦ-101-3587
50 | Окраска поливинилацетатными водоэмульсионными составами улучшенная: по сборным конструкциям стен, подготовленным под окраску | 100 м2 окрашиваемой поверхности | 0.203 | ТЕР15-04-005-05
полы
51 | Устройство стяжек: цементных толщиной 20 мм | 100 м2 стяжки | 0.41 | ТЕР11-01-011-01
52 | Устройство стяжек: на каждые 5 мм изменения толщины стяжки добавлять или исключать к расценке 11-01-011-01 | 100 м2 стяжки | 0.41 | ТЕР11-01-011-02
53 | Устройство покрытий из плит керамогранитных размером: 40х40 см | 100 м2 покрытия | 0.41 | ТЕР11-01-047-01
54 | Грунтовка: «Бетоконтакт», КНАУФ | кг | 8.2 | ТССЦ-101-2416
55 | Рейки деревянные 8х18 мм | м3 | 0.0041 | ТССЦ-203-0516
56 | Устройство плинтусов: из плиток керамических | 100 м плинтуса | 0.4 | ТЕР11-01-039-04
Обшивка вентиляционных коробов, батарей отопления
57 | Облицовка стен по системе «КНАУФ» по одинарному металлическому каркасу из ПН и ПС профилей гипсокартонными листами в один слой (С 625): оконным проемом | 100 м2 стен (за вычетом проемов) | 0.165 | ТЕР10-05-009-01
58 | Сплошное выравнивание штукатурки внутри здания (однослойная штукатурка) сухой растворной смесью (типа «Ветонит») толщиной до 10 мм для последующей окраски или оклейки обоями: стен | 100 м2 поверхности | 0.165 | ТЕРр61-1-9
59 | Смесь штукатурная «Ротбанд», КНАУФ | кг | 56.1 | ТССЦ-402-0077
60 | Шпатлевка при высококачественной окраске по штукатурке и сборным конструкциям: стен, подготовленных под окраску | 100 м2 окрашиваемой поверхности | 0.165 | ТЕР15-04-027-05
61 | Шпатлевка универсальная | т | 0.0396 | ТССЦ-101-3587
62 | Покрытие поверхностей грунтовкой глубокого проникновения: за 1 раз стен | 100 м2 покрытия | 0.165 | ТЕР15-04-006-03
63 | Грунтовка: «Тифенгрунд», КНАУФ | кг | 2.145 | ТССЦ-101-2430
64 | Окраска поливинилацетатными водоэмульсионными составами улучшенная: по сборным конструкциям стен, подготовленным под окраску | 100 м2 окрашиваемой поверхности | 0.165 | ТЕР15-04-005-05
65 | Установка решеток жалюзийных площадью в свету: до 0,5 м2 | 1 решетка | 2 | ТЕР20-02-002-01
66 | Решетки вентиляционные алюминиевые "АРКТОС" типа: АМН, размером 100х200 мм | шт. | 2 | ТССЦ-301-2576
67 | Установка решеток жалюзийных площадью в свету: до 1,5 м2 | 1 решетка | 2 | ТЕР20-02-002-03
68 | Решетка радиаторная ПВХ, размером 0,6х1,2 м | м2 | 1.44 | ТССЦ-101-3054
69 | Монтаж: конструкций дверей, люков | 1 т конструкций | 0.03 | ТЕР09-06-001-01
70 | Дверь герметическая, марка стали С 255 | т | 0.03 | ТССЦ-202-0041
71 | Замок врезной оцинкованный с цилиндровым: механизмом из латуни | компл. | 1 | ТССЦ-101-0951
72 | Установка шкафов пожарных | 100 шт. изделий | 0.02 | ТЕР10-01-059-01
73 | Шкаф пожарный | шт. | 2 | ТССЦ-302-0619
Лестничная площадка
74 | Отбивка штукатурки с поверхностей: стен и потолков кирпичных | 100 м2 | 0.1 | ТЕР46-02-009-02
75 | Сплошное выравнивание штукатурки внутри здания (однослойная штукатурка) сухой растворной смесью (типа «Ветонит») толщиной до 10 мм для последующей окраски или оклейки обоями: стен | 100 м2 поверхности | 0.5 | ТЕРр61-1-9
76 | Сплошное выравнивание штукатурки внутри здания (однослойная штукатурка) сухой растворной смесью (типа «Ветонит») толщиной до 10 мм для последующей окраски или оклейки обоями: потолков | 100 м2 поверхности | 0.26 | ТЕРр61-1-10
77 | Смесь штукатурная «Ротбанд», КНАУФ | кг | 258.4 | ТССЦ-402-0077
78 | Шпатлевка универсальная | т | 0.1824 | ТССЦ-101-3587
79 | Окраска поливинилацетатными водоэмульсионными составами улучшенная: по сборным конструкциям стен, подготовленным под окраску | 100 м2 окрашиваемой поверхности | 0.5 | ТЕР15-04-005-05
80 | Окраска поливинилацетатными водоэмульсионными составами улучшенная: по сборным конструкциям потолков, подготовленным под окраску | 100 м2 окрашиваемой поверхности | 0.26 | ТЕР15-04-005-06
81 | Установка и разборка внутренних трубчатых инвентарных лесов: при высоте помещений до 6 м | 100 м2 горизонтальной проекции | 0.16 | ТЕР08-07-002-01
Прочие работы
82 | Очистка помещений от строительного мусора | 100 т мусора | 0.01 | ТЕРр69-9-1
83 | Погрузочные работы при автомобильных перевозках: мусора строительного с погрузкой вручную | 1 т груза | 1 | ТССЦпг01-01-01-041
84 | Перевозка грузов автомобилями-самосвалами грузоподъемностью 10 т, работающих вне карьера, на расстояние: до 20 км I класс груза | 1 т груза | 1 | ТССЦпг03-21-01-020
Раздел 3. Электромонтажные работы
85 | Светильник в подвесных потолках | 100 шт. | 0.05 | ТЕРм08-03-593-19
86 | Светильник встраиваемый светодиодный | шт. | 5 | ТССЦ-509-5121
87 | Светильник отдельно устанавливаемый: на штырях с количеством ламп в светильнике 2 | 100 шт. | 0.01 | ТЕРм08-03-594-02
88 | Светильники аварийного освещения светодиодные (примен) | шт. | 1 | ТССЦ-509-2402
89 | Выключатель: одноклавишный неутопленного типа при открытой проводке | 100 шт. | 0.02 | ТЕРм08-03-591-01
90 | Выключатель одноклавишный для открытой проводки брызгозащищенный | 10 шт. | 0.2 | ТССЦ-509-1442
91 | Провод в коробах, сечением: до 6 мм2 | 100 м | 0.6 | ТЕРм08-02-399-01
92 | Кабель силовой с медными жилами с поливинилхлоридной изоляцией и оболочкой, не распространяющий горение, с низким дымо- и газовыделением марки: ВВГнг-LS, с числом жил - 3 и сечением 1,5 мм2 | 1000 м | 0.03 | ТССЦ-501-8482
93 | Кабель силовой с медными жилами с поливинилхлоридной изоляцией и оболочкой, не распространяющий горение, с низким дымо- и газовыделением марки: ВВГнг-LS, с числом жил - 3 и сечением 2,5 мм2 | 1000 м | 0.06 | ТССЦ-501-8483
94 | Короба пластмассовые: шириной до 40 мм | 100 м | 0.2 | ТЕРм08-02-390-01
95 | Кабель-канал (короб) "Электропласт": 25x16 мм | 100 м | 0.2 | ТССЦ-509-1831
Составил: ___________________________
(должность, подпись, расшифровка)