## ЛСР 13 граф
СОГЛАСОВАНО: | [8 empty] | УТВЕРЖДАЮ:
________________ | [8 empty] | ________________
" _____ " ________________ 2021 г. | [8 empty] | "______ " _______________2021 г.
ФГБОУ ВО "БГПУ им. М.Акмуллы"
(наименование стройки)
ЛОКАЛЬНЫЙ СМЕТНЫЙ РАСЧЕТ №
(локальная смета)
| на | Ремонт коридоров 8 этажа учебного корпуса №2
(наименование работ и затрат, наименование объекта)
Основание:
|  | Сметная стоимость _______________________________________________________________________________________________ |  | ___________________________549,000 |  | тыс. руб.
|  | строительных работ _______________________________________________________________________________________________ |  | _______________________________________________________________________________________________57,677 |  | тыс. руб.
|  | монтажных работ _______________________________________________________________________________________________ |  | _______________________________________________________________________________________________2,679 |  | тыс. руб.
|  | Средства на оплату труда _______________________________________________________________________________________________ |  | ___________________________7,842 |  | тыс. руб.
|  | Сметная трудоемкость _______________________________________________________________________________________________ |  | _______________________________________________________________________________________________671,73 |  | чел.час
Составлен(а) в текущих (прогнозных) ценах по состоянию на ______________
№ пп | Обоснование | Наименование | Ед. изм. | Кол. | Стоимость единицы, руб. |  |  |  | Общая стоимость, руб.
[5 empty] | Всего | В том числе |  |  | Всего | В том числе
[6 empty] | Осн.З/п | Эк.Маш. | З/пМех |  | Осн.З/п | Эк.Маш. | З/пМех
1 | 2 | 3 | 4 | 5 | 6 | 7 | 8 | 9 | 10 | 11 | 12 | 13
Раздел 1. Демонтаж
1 | ТЕР09-06-001-01 Приказ Минстроя России от 12.11.14 №703/пр | ДЕМОНТАЖ/Монтаж: конструкций дверей, люков (Приказ от 04.09.2019 № 519/пр табл.2 п.4 Демонтаж (разборка) металлических конструкций ОЗП=0,7; ЭМ=0,7 к расх.; ЗПМ=0,7; МАТ=0 к расх.; ТЗ=0,7; ТЗМ=0,7) НР (16,55 руб.): 90%*0.9 от ФОТ СП (14,76 руб.): 85%*0.85 от ФОТ | 1 т конструкций | 0.03 | 768.36 | 675.29 | 93.07 | 5.6 | 23.05 | 20.26 | 2.79 | 0.17
2 | ТЕРр56-23-1 Приказ Минстроя России от 12.11.14 №703/пр | ДЕМОНТАЖ/Обрамление проемов угловой сталью (Приказ от 04.09.2019 № 519/пр табл.2 п.4 Демонтаж (разборка) металлических конструкций ОЗП=0,7; ЭМ=0,7 к расх.; ЗПМ=0,7; МАТ=0 к расх.; ТЗ=0,7; ТЗМ=0,7) НР (7,25 руб.): 82% от ФОТ СП (5,48 руб.): 62% от ФОТ | 1 т | 0.025 | 366.73 | 349.27 | 17.46 | 4.35 | 9.17 | 8.73 | 0.44 | 0.11
3 | ТЕР09-04-012-01 Приказ Минстроя России от 12.11.14 №703/пр | ДЕМОНТАЖ/Установка металлических дверных блоков в готовые проемы (Приказ от 04.09.2019 № 519/пр табл.2 п.4 Демонтаж (разборка) металлических конструкций ОЗП=0,7; ЭМ=0,7 к расх.; ЗПМ=0,7; МАТ=0 к расх.; ТЗ=0,7; ТЗМ=0,7) НР (37,54 руб.): 90%*0.9 от ФОТ СП (33,49 руб.): 85%*0.85 от ФОТ | 1 м2 проема | 2.2 | 34.77 | 21.07 | 13.7 |  | 76.49 | 46.35 | 30.14
4 | ТЕРр56-9-1 Приказ Минстроя России от 12.11.14 №703/пр | Демонтаж дверных коробок: в каменных стенах с отбивкой штукатурки в откосах НР (15,3 руб.): 82% от ФОТ СП (11,57 руб.): 62% от ФОТ | 100 коробок | 0.01 | 2277.08 | 1818.1 | 458.98 | 48.28 | 22.77 | 18.18 | 4.59 | 0.48
5 | ТЕРр56-10-1 Приказ Минстроя России от 12.11.14 №703/пр | Снятие дверных полотен НР (5,64 руб.): 82% от ФОТ СП (4,27 руб.): 62% от ФОТ | 100 м2 дверных полотен | 0.0189 | 364.25 | 364.25 |  |  | 6.88 | 6.88
6 | ТЕР10-01-059-01 Приказ Минстроя России от 12.11.14 №703/пр | ДЕМОНТАЖ/Установка шкафов пожарных (Приказ от 04.09.2019 № 519/пр табл.2 п.2 Демонтаж (разборка) сборных деревянных конструкций ОЗП=0,8; ЭМ=0,8 к расх.; ЗПМ=0,8; МАТ=0 к расх.; ТЗ=0,8; ТЗМ=0,8) НР (13,43 руб.): 118%*0.9 от ФОТ СП (6,77 руб.): 63%*0.85 от ФОТ | 100 шт. изделий | 0.02 | 826.79 | 609.62 | 217.17 | 22.6 | 16.54 | 12.2 | 4.34 | 0.45
7 | ТЕРр57-2-1 Приказ Минстроя России от 12.11.14 №703/пр | Разборка покрытий полов: из линолеума и релина НР (11,17 руб.): 80% от ФОТ СП (9,49 руб.): 68% от ФОТ | 100 м2 покрытия | 0.122 | 116.42 | 112.31 | 4.11 | 2.12 | 14.2 | 13.7 | 0.5 | 0.26
8 | ТЕР46-04-009-01 Приказ Минстроя России от 12.11.14 №703/пр | Разборка бетонных оснований под полы: на гравии НР (6,43 руб.): 110%*0.9 от ФОТ СП (3,86 руб.): 70%*0.85 от ФОТ | 1 м3 | 0.05 | 363.87 | 102.43 | 261.44 | 27.48 | 18.19 | 5.12 | 13.07 | 1.37
9 | ТЕРр57-3-1 Приказ Минстроя России от 12.11.14 №703/пр | Разборка плинтусов: деревянных и из пластмассовых материалов НР (3,57 руб.): 80% от ФОТ СП (3,03 руб.): 68% от ФОТ | 100 м плинтуса | 0.12 | 37.17 | 37.17 |  |  | 4.46 | 4.46
10 | ТЕРр67-3-1 Приказ Минстроя России от 12.11.14 №703/пр | Демонтаж кабеля НР (80,93 руб.): 85% от ФОТ СП (61,89 руб.): 65% от ФОТ | 100 м | 1 | 95.37 | 95.05 | 0.32 | 0.16 | 95.37 | 95.05 | 0.32 | 0.16
11 | ТЕРр67-2-11 Приказ Минстроя России от 12.11.14 №703/пр | Демонтаж кабель-канала НР (12,58 руб.): 85% от ФОТ СП (9,62 руб.): 65% от ФОТ | 100 м труб | 0.36 | 41.11 | 41.11 |  |  | 14.8 | 14.8
12 | ТЕРр67-4-1 Приказ Минстроя России от 12.11.14 №703/пр | Демонтаж: выключателей, розеток НР (0,98 руб.): 85% от ФОТ СП (0,75 руб.): 65% от ФОТ | 100 шт. | 0.02 | 57.58 | 57.58 |  |  | 1.15 | 1.15
13 | ТЕРр67-4-5 Приказ Минстроя России от 12.11.14 №703/пр | Демонтаж: светильников для люминесцентных ламп НР (15,53 руб.): 85% от ФОТ СП (11,88 руб.): 65% от ФОТ | 100 шт. | 0.1 | 183.93 | 181.4 | 2.53 | 1.31 | 18.39 | 18.14 | 0.25 | 0.13
14 | ТЕРм10-08-002-02 Приказ Минстроя России от 12.11.14 №703/пр | ДЕМОНТАЖ/Извещатель ПС автоматический: дымовой, фотоэлектрический, радиоизотопный, световой в нормальном исполнении (Приказ от 04.09.2019 № 519/пр табл.3 п.4 Демонтаж оборудования, не пригодного для дальнейшего использования (предназначено в лом), без разборки и резки ОЗП=0,3; ЭМ=0,3 к расх.; ЗПМ=0,3; МАТ=0 к расх.; ТЗ=0,3; ТЗМ=0,3) НР (19,62 руб.): 80% от ФОТ СП (14,71 руб.): 60% от ФОТ | 1 шт. | 4 | 6.31 | 6.13 | 0.18 |  | 25.24 | 24.52 | 0.72
Итого по разделу 1 Демонтаж | [8 empty] | 784.79
Раздел 2. Общестроительные работы
15 | ТЕР46-02-009-02 Приказ Минстроя России от 12.11.14 №703/пр | Отбивка штукатурки с поверхностей: стен и потолков кирпичных НР (22,28 руб.): 110%*0.9 от ФОТ СП (13,39 руб.): 70%*0.85 от ФОТ | 100 м2 | 0.1 | 225.01 | 225.01 |  |  | 22.5 | 22.5
16 | ТЕР46-03-017-01 Приказ Минстроя России от 12.11.14 №703/пр | Заделка отверстий, гнезд и борозд: в перекрытиях железобетонных площадью до 0,1 м2 НР (27,93 руб.): 110%*0.9 от ФОТ СП (16,79 руб.): 70%*0.85 от ФОТ | 1 м3 заделки | 0.05 | 1228.11 | 564.29 | 21.84 |  | 61.41 | 28.21 | 1.09
17 | ТЕР10-05-009-02 Приказ Минстроя России от 28.02.17 №579/пр | Облицовка стен по системе «КНАУФ» по одинарному металлическому каркасу из ПН и ПС профилей гипсокартонными листами в один слой (С 625): с дверным проемом (Приказ от 04.09.2019 № 519/пр п.6.7.1 При ремонтно-строительных работах и работах по реконструкции объектов капитального строительства (аналогичных технологическим процессам в новом строительстве, в том числе по возведению новых конструктивных элементов) ОЗП=1,15; ЭМ=1,25; ЗПМ=1,25; ТЗ=1,15; ТЗМ=1,25) НР (497,43 руб.): 118%*0.9 от ФОТ СП (250,82 руб.): 63%*0.85 от ФОТ | 100 м2 стен (за вычетом проемов) | 0.53 | 6663.98 | 883.76 | 6.8 |  | 3531.91 | 468.39 | 3.6
18 | ТЕРр61-1-9 Приказ Минстроя России от 12.11.14 №703/пр | Сплошное выравнивание штукатурки внутри здания (однослойная штукатурка) сухой растворной смесью (типа «Ветонит») толщиной до 10 мм для последующей окраски или оклейки обоями: стен НР (391,78 руб.): 79% от ФОТ СП (247,97 руб.): 50% от ФОТ | 100 м2 поверхности | 0.53 | 1058.19 | 910.69 | 41.13 | 25.02 | 560.84 | 482.67 | 21.8 | 13.26
19 | ТССЦ-402-0077 Приказ Минстроя России от 01.06.16 №380/пр | Смесь штукатурная «Ротбанд», КНАУФ | кг | 180.2 | 4.65 |  |  |  | 837.93
20 | ТЕР15-04-027-05 Приказ Минстроя России от 12.11.14 №703/пр | Шпатлевка при высококачественной окраске по штукатурке и сборным конструкциям: стен, подготовленных под окраску (Приказ от 04.09.2019 № 519/пр п.6.7.1 При ремонтно-строительных работах и работах по реконструкции объектов капитального строительства (аналогичных технологическим процессам в новом строительстве, в том числе по возведению новых конструктивных элементов) ОЗП=1,15; ЭМ=1,25; ЗПМ=1,25; ТЗ=1,15; ТЗМ=1,25) НР (83,19 руб.): 105%*0.9 от ФОТ СП (41,15 руб.): 55%*0.85 от ФОТ | 100 м2 окрашиваемой поверхности | 0.53 | 486.02 | 165.88 | 3.69 | 0.2 | 257.59 | 87.92 | 1.96 | 0.11
21 | ТССЦ-101-3587 Приказ Минстроя России от 01.06.16 №380/пр | Шпатлевка универсальная | т | 0.1272 | 4500.66 |  |  |  | 572.48
22 | ТЕР15-04-006-03 Приказ Минстроя России от 12.11.14 №703/пр | Покрытие поверхностей грунтовкой глубокого проникновения: за 1 раз стен (Приказ от 04.09.2019 № 519/пр п.6.7.1 При ремонтно-строительных работах и работах по реконструкции объектов капитального строительства (аналогичных технологическим процессам в новом строительстве, в том числе по возведению новых конструктивных элементов) ОЗП=1,15; ЭМ=1,25; ЗПМ=1,25; ТЗ=1,15; ТЗМ=1,25) НР (45,98 руб.): 105%*0.9 от ФОТ СП (22,75 руб.): 55%*0.85 от ФОТ | 100 м2 покрытия | 0.53 | 93.77 | 91.6 | 1.49 | 0.2 | 49.7 | 48.55 | 0.79 | 0.11
23 | ТССЦ-101-2430 Приказ Минстроя России от 01.06.16 №380/пр | Грунтовка: «Тифенгрунд», КНАУФ | кг | 6.89 | 14.18 |  |  |  | 97.7
24 | ТЕР15-04-005-05 Приказ Минстроя России от 12.11.14 №703/пр | Окраска поливинилацетатными водоэмульсионными составами улучшенная: по сборным конструкциям стен, подготовленным под окраску (Приказ от 04.09.2019 № 519/пр п.6.7.1 При ремонтно-строительных работах и работах по реконструкции объектов капитального строительства (аналогичных технологическим процессам в новом строительстве, в том числе по возведению новых конструктивных элементов) ОЗП=1,15; ЭМ=1,25; ЗПМ=1,25; ТЗ=1,15; ТЗМ=1,25) НР (166,07 руб.): 105%*0.9 от ФОТ СП (82,16 руб.): 55%*0.85 от ФОТ | 100 м2 окрашиваемой поверхности | 0.53 | 1316.31 | 331.37 | 11.36 | 0.2 | 697.64 | 175.63 | 6.02 | 0.11
25 | ТЕР10-05-011-02 Приказ Минстроя России от 28.02.17 №579/пр | Устройство подвесных потолков из гипсокартонных листов (ГКЛ) по системе «КНАУФ»: одноуровневых (П 113) (Приказ от 04.09.2019 № 519/пр п.6.7.1 При ремонтно-строительных работах и работах по реконструкции объектов капитального строительства (аналогичных технологическим процессам в новом строительстве, в том числе по возведению новых конструктивных элементов) ОЗП=1,15; ЭМ=1,25; ЗПМ=1,25; ТЗ=1,15; ТЗМ=1,25) НР (557,11 руб.): 118%*0.9 от ФОТ СП (280,92 руб.): 63%*0.85 от ФОТ | 100 м2 потолка | 0.41 | 6748.15 | 1279.48 | 9.63 |  | 2766.74 | 524.59 | 3.95
26 | ТССЦ-201-1132 Приказ Минстроя России от 01.06.16 №380/пр | Тяга подвеса: 250 мм | 100 шт. | 0.3321 | 31.11 |  |  |  | 10.33
27 | ТЕРр61-1-10 Приказ Минстроя России от 12.11.14 №703/пр | Сплошное выравнивание штукатурки внутри здания (однослойная штукатурка) сухой растворной смесью (типа «Ветонит») толщиной до 10 мм для последующей окраски или оклейки обоями: потолков НР (384,39 руб.): 79% от ФОТ СП (243,29 руб.): 50% от ФОТ | 100 м2 поверхности | 0.41 | 1321.56 | 1158.8 | 45.56 | 27.95 | 541.84 | 475.11 | 18.68 | 11.46
28 | ТССЦ-402-0077 Приказ Минстроя России от 01.06.16 №380/пр | Смесь штукатурная «Ротбанд», КНАУФ | кг | 139.409 | 4.65 |  |  |  | 648.25
29 | ТЕР15-04-027-06 Приказ Минстроя России от 12.11.14 №703/пр | Шпатлевка при высококачественной окраске по штукатурке и сборным конструкциям: потолков, подготовленных под окраску (Приказ от 04.09.2019 № 519/пр п.6.7.1 При ремонтно-строительных работах и работах по реконструкции объектов капитального строительства (аналогичных технологическим процессам в новом строительстве, в том числе по возведению новых конструктивных элементов) ОЗП=1,15; ЭМ=1,25; ЗПМ=1,25; ТЗ=1,15; ТЗМ=1,25) НР (88,52 руб.): 105%*0.9 от ФОТ СП (43,79 руб.): 55%*0.85 от ФОТ | 100 м2 окрашиваемой поверхности | 0.41 | 654.22 | 228.28 | 4.79 | 0.2 | 268.23 | 93.59 | 1.96 | 0.08
30 | ТССЦ-101-3587 Приказ Минстроя России от 01.06.16 №380/пр | Шпатлевка универсальная | т | 0.0984 | 4500.66 |  |  |  | 442.86
31 | ТЕР15-04-006-01 Приказ Минстроя России от 12.11.14 №703/пр | Покрытие поверхностей грунтовкой глубокого проникновения: за 1 раз потолков (Приказ от 04.09.2019 № 519/пр п.6.7.1 При ремонтно-строительных работах и работах по реконструкции объектов капитального строительства (аналогичных технологическим процессам в новом строительстве, в том числе по возведению новых конструктивных элементов) ОЗП=1,15; ЭМ=1,25; ЗПМ=1,25; ТЗ=1,15; ТЗМ=1,25) НР (43,96 руб.): 105%*0.9 от ФОТ СП (21,75 руб.): 55%*0.85 от ФОТ | 100 м2 покрытия | 0.41 | 115.44 | 113.28 | 1.49 | 0.2 | 47.33 | 46.44 | 0.61 | 0.08
32 | ТССЦ-101-2430 Приказ Минстроя России от 01.06.16 №380/пр | Грунтовка: «Тифенгрунд», КНАУФ | кг | 5.33 | 14.18 |  |  |  | 75.58
33 | ТЕР15-04-005-06 Приказ Минстроя России от 12.11.14 №703/пр | Окраска поливинилацетатными водоэмульсионными составами улучшенная: по сборным конструкциям потолков, подготовленным под окраску (Приказ от 04.09.2019 № 519/пр п.6.7.1 При ремонтно-строительных работах и работах по реконструкции объектов капитального строительства (аналогичных технологическим процессам в новом строительстве, в том числе по возведению новых конструктивных элементов) ОЗП=1,15; ЭМ=1,25; ЗПМ=1,25; ТЗ=1,15; ТЗМ=1,25) НР (144,59 руб.): 105%*0.9 от ФОТ СП (71,53 руб.): 55%*0.85 от ФОТ | 100 м2 окрашиваемой поверхности | 0.41 | 1444.78 | 372.97 | 11.36 | 0.2 | 592.36 | 152.92 | 4.66 | 0.08
34 | ТЕРр56-5-1 Приказ Минстроя России от 12.11.14 №703/пр | Ремонт оконных переплетов с заменой брусков: из профилированных заготовок НР (93,46 руб.): 82% от ФОТ СП (70,67 руб.): 62% от ФОТ | 100 створок или глухих переплетов | 0.03 | 5788.33 | 3799.18 | 16.67 |  | 173.65 | 113.98 | 0.5
35 | ТЕРр62-9-5 Приказ Минстроя России от 12.11.14 №703/пр | Улучшенная масляная окраска ранее окрашенных окон: за два раза с расчисткой старой краски до 35% НР (179,7 руб.): 80% от ФОТ СП (112,32 руб.): 50% от ФОТ | 100 м2 окрашиваемой поверхности | 0.2 | 1934.87 | 1121.48 | 8.43 | 1.63 | 386.97 | 224.3 | 1.69 | 0.33
36 | ТЕР09-04-012-01 Приказ Минстроя России от 12.11.14 №703/пр | Установка металлических дверных блоков в готовые проемы (Приказ от 04.09.2019 № 519/пр п.6.7.1 При ремонтно-строительных работах и работах по реконструкции объектов капитального строительства (аналогичных технологическим процессам в новом строительстве, в том числе по возведению новых конструктивных элементов) ОЗП=1,15; ЭМ=1,25; ЗПМ=1,25; ТЗ=1,15; ТЗМ=1,25) НР (61,69 руб.): 90%*0.9 от ФОТ СП (55,03 руб.): 85%*0.85 от ФОТ | 1 м2 проема | 2.2 | 95.49 | 34.62 | 24.46 |  | 210.08 | 76.16 | 53.81
37 | ТССЦ-203-8147 Приказ Минстроя России от 01.06.16 №380/пр | Блок дверной стальной (ГОСТ 31173-2003) | м2 | 2.2 | 1588.18 |  |  |  | 3494
38 | ТЕР10-01-039-01 Приказ Минстроя России от 01.06.16 №375/пр | Установка блоков в наружных и внутренних дверных проемах: в каменных стенах, площадь проема до 3 м2 (Приказ от 04.09.2019 № 519/пр п.6.7.1 При ремонтно-строительных работах и работах по реконструкции объектов капитального строительства (аналогичных технологическим процессам в новом строительстве, в том числе по возведению новых конструктивных элементов) ОЗП=1,15; ЭМ=1,25; ЗПМ=1,25; ТЗ=1,15; ТЗМ=1,25) НР (27,96 руб.): 118%*0.9 от ФОТ СП (14,1 руб.): 63%*0.85 от ФОТ | 100 м2 проемов | 0.0189 | 5454.51 | 1195.36 | 2019.14 | 197.8 | 103.09 | 22.59 | 38.16 | 3.74
39 | ТССЦ-203-0604 Приказ Минстроя России от 01.06.16 №380/пр | Блок дверной, одностворчатый, 3-х филёнчатый, глухой сосновый,массивный, без лака, модель FF PUUVALMIS 3P, размер дверного полотна : 990x2090 мм | компл. | 1 | 1556.57 |  |  |  | 1556.57
40 | ТЕР10-01-036-01 Приказ Минстроя России от 12.11.14 №703/пр | Установка уголков ПВХ на клее (Приказ от 04.09.2019 № 519/пр п.6.7.1 При ремонтно-строительных работах и работах по реконструкции объектов капитального строительства (аналогичных технологическим процессам в новом строительстве, в том числе по возведению новых конструктивных элементов) ОЗП=1,15; ЭМ=1,25; ЗПМ=1,25; ТЗ=1,15; ТЗМ=1,25) НР (31,75 руб.): 118%*0.9 от ФОТ СП (16,01 руб.): 63%*0.85 от ФОТ | 100 п. м | 0.36 | 83.06 | 83.06 |  |  | 29.9 | 29.9
41 | ТССЦ-201-8262 Приказ Минстроя России от 12.11.14 №703/пр | Профиль угловой перфорированный оцинкованный, ПУ 25/25/0,5 | м | 36 | 5.07 |  |  |  | 182.52
42 | ТЕР10-05-001-02 Приказ Минстроя России от 28.02.17 №579/пр | Устройство перегородок из гипсокартонных листов (ГКЛ) по системе «КНАУФ» с одинарным металлическим каркасом и однослойной обшивкой с обеих сторон (С 111): с одним дверным проемом (Приказ от 04.09.2019 № 519/пр п.6.7.1 При ремонтно-строительных работах и работах по реконструкции объектов капитального строительства ОЗП=1,15; ЭМ=1,25; ЗПМ=1,25; ТЗ=1,15; ТЗМ=1,25) НР (292,9 руб.): 118%*0.9 от ФОТ СП (147,69 руб.): 63%*0.85 от ФОТ | 100 м2 перегородок (за вычетом проемов) | 0.203 | 5725.32 | 1358.62 | 13.29 |  | 1162.24 | 275.8 | 2.7
43 | ТССЦ-101-3280 Приказ Минстроя России от 01.06.16 №380/пр | Листы гипсокартонные: стандартные, ГИПРОК, толщиной 13 мм | м2 | 45.878 | 32.31 |  |  |  | 1482.32
44 | ТССЦ-104-0505 Приказ Минстроя России от 01.06.16 №380/пр | Плиты минераловатные "Тех Баттс 75" ROCKWOOL | м3 | 1.575 | 986.32 |  |  |  | 1553.45
45 | ТЕР10-01-039-03 Приказ Минстроя России от 01.06.16 №375/пр | Установка блоков в наружных и внутренних дверных проемах: в перегородках и деревянных нерубленых стенах, площадь проема до 3 м2 (Приказ от 04.09.2019 № 519/пр п.6.7.1 При ремонтно-строительных работах и работах по реконструкции объектов капитального строительства (аналогичных технологическим процессам в новом строительстве, в том числе по возведению новых конструктивных элементов) ОЗП=1,15; ЭМ=1,25; ЗПМ=1,25; ТЗ=1,15; ТЗМ=1,25) НР (30,1 руб.): 118%*0.9 от ФОТ СП (15,18 руб.): 63%*0.85 от ФОТ | 100 м2 проемов | 0.0189 | 6341.91 | 1499.72 | 427.74 |  | 119.86 | 28.34 | 8.08
46 | ТССЦ-203-0604 Приказ Минстроя России от 01.06.16 №380/пр | Блок дверной, одностворчатый, 3-х филёнчатый, глухой сосновый,массивный, без лака, модель FF PUUVALMIS 3P, размер дверного полотна : 990x2090 мм | компл. | 1 | 1556.57 |  |  |  | 1556.57
47 | ТЕРр61-1-9 Приказ Минстроя России от 12.11.14 №703/пр | Сплошное выравнивание штукатурки внутри здания (однослойная штукатурка) сухой растворной смесью (типа «Ветонит») толщиной до 10 мм для последующей окраски или оклейки обоями: стен НР (150,06 руб.): 79% от ФОТ СП (94,98 руб.): 50% от ФОТ | 100 м2 поверхности | 0.203 | 1058.19 | 910.69 | 41.13 | 25.02 | 214.81 | 184.87 | 8.35 | 5.08
48 | ТССЦ-402-0077 Приказ Минстроя России от 01.06.16 №380/пр | Смесь штукатурная «Ротбанд», КНАУФ | кг | 69.02 | 4.65 |  |  |  | 320.94
49 | ТССЦ-101-3587 Приказ Минстроя России от 01.06.16 №380/пр | Шпатлевка универсальная | т | 0.04872 | 4500.66 |  |  |  | 219.27
50 | ТЕР15-04-005-05 Приказ Минстроя России от 12.11.14 №703/пр | Окраска поливинилацетатными водоэмульсионными составами улучшенная: по сборным конструкциям стен, подготовленным под окраску (Приказ от 04.09.2019 № 519/пр п.6.7.1 При ремонтно-строительных работах и работах по реконструкции объектов капитального строительства (аналогичных технологическим процессам в новом строительстве, в том числе по возведению новых конструктивных элементов) ОЗП=1,15; ЭМ=1,25; ЗПМ=1,25; ТЗ=1,15; ТЗМ=1,25) НР (63,61 руб.): 105%*0.9 от ФОТ СП (31,47 руб.): 55%*0.85 от ФОТ | 100 м2 окрашиваемой поверхности | 0.203 | 1316.31 | 331.37 | 11.36 | 0.2 | 267.21 | 67.27 | 2.31 | 0.04
полы
51 | ТЕР11-01-011-01 Приказ Минстроя России от 12.11.14 №703/пр | Устройство стяжек: цементных толщиной 20 мм (Приказ от 04.09.2019 № 519/пр п.6.7.1 При ремонтно-строительных работах и работах по реконструкции объектов капитального строительства (аналогичных технологическим процессам в новом строительстве, в том числе по возведению новых конструктивных элементов) ОЗП=1,15; ЭМ=1,25; ЗПМ=1,25; ТЗ=1,15; ТЗМ=1,25) НР (218,81 руб.): 123%*0.9 от ФОТ СП (126,01 руб.): 75%*0.85 от ФОТ | 100 м2 стяжки | 0.41 | 1512.96 | 456.18 | 60 | 25.93 | 620.31 | 187.03 | 24.6 | 10.63
52 | ТЕР11-01-011-02 Приказ Минстроя России от 12.11.14 №703/пр | Устройство стяжек: на каждые 5 мм изменения толщины стяжки добавлять или исключать к расценке 11-01-011-01 (до 40 мм ПЗ=4 (ОЗП=4; ЭМ=4 к расх.; ЗПМ=4; МАТ=4 к расх.; ТЗ=4; ТЗМ=4); Приказ от 04.09.2019 № 519/пр п.6.7.1 При ремонтно-строительных работах и работах по реконструкции объектов капитального строительства (аналогичных технологическим процессам в новом строительстве, в том числе по возведению новых конструктивных элементов) ОЗП=1,15; ЭМ=1,25; ЗПМ=1,25; ТЗ=1,15; ТЗМ=1,25) НР (18,27 руб.): 123%*0.9 от ФОТ СП (10,52 руб.): 75%*0.85 от ФОТ | 100 м2 стяжки | 0.41 | 1048.37 | 23.09 | 43.2 | 17.15 | 429.83 | 9.47 | 17.71 | 7.03
53 | ТЕР11-01-047-01 Приказ Минстроя России от 12.11.14 №703/пр | Устройство покрытий из плит керамогранитных размером: 40х40 см (Приказ от 04.09.2019 № 519/пр п.6.7.1 При ремонтно-строительных работах и работах по реконструкции объектов капитального строительства (аналогичных технологическим процессам в новом строительстве, в том числе по возведению новых конструктивных элементов) ОЗП=1,15; ЭМ=1,25; ЗПМ=1,25; ТЗ=1,15; ТЗМ=1,25) НР (1802,28 руб.): 123%*0.9 от ФОТ СП (1037,9 руб.): 75%*0.85 от ФОТ | 100 м2 покрытия | 0.41 | 21576.18 | 3944.66 | 44.05 | 26.28 | 8846.23 | 1617.31 | 18.06 | 10.77
54 | ТССЦ-101-2416 Приказ Минстроя России от 01.06.16 №380/пр | Грунтовка: «Бетоконтакт», КНАУФ | кг | 8.2 | 24.6 |  |  |  | 201.72
55 | ТССЦ-203-0516 Приказ Минстроя России от 01.06.16 №380/пр | Рейки деревянные 8х18 мм | м3 | 0.0041 | 2610.2 |  |  |  | 10.7
56 | ТЕР11-01-039-04 Приказ Минстроя России от 12.11.14 №703/пр | Устройство плинтусов: из плиток керамических (Приказ от 04.09.2019 № 519/пр п.6.7.1 При ремонтно-строительных работах и работах по реконструкции объектов капитального строительства (аналогичных технологическим процессам в новом строительстве, в том числе по возведению новых конструктивных элементов) ОЗП=1,15; ЭМ=1,25; ЗПМ=1,25; ТЗ=1,15; ТЗМ=1,25) НР (144,57 руб.): 123%*0.9 от ФОТ СП (83,26 руб.): 75%*0.85 от ФОТ | 100 м плинтуса | 0.4 | 2603.37 | 326.5 | 6.58 |  | 1041.35 | 130.6 | 2.63
Обшивка вентиляционных коробов, батарей отопления
57 | ТЕР10-05-009-01 Приказ Минстроя России от 28.02.17 №579/пр | Облицовка стен по системе «КНАУФ» по одинарному металлическому каркасу из ПН и ПС профилей гипсокартонными листами в один слой (С 625): оконным проемом (Приказ от 04.09.2019 № 519/пр п.6.7.1 При ремонтно-строительных работах и работах по реконструкции объектов капитального строительства (аналогичных технологическим процессам в новом строительстве, в том числе по возведению новых конструктивных элементов) ОЗП=1,15; ЭМ=1,25; ЗПМ=1,25; ТЗ=1,15; ТЗМ=1,25) НР (164,11 руб.): 118%*0.9 от ФОТ СП (82,75 руб.): 63%*0.85 от ФОТ | 100 м2 стен (за вычетом проемов) | 0.165 | 6531.08 | 936.53 | 6.53 |  | 1077.63 | 154.53 | 1.08
58 | ТЕРр61-1-9 Приказ Минстроя России от 12.11.14 №703/пр | Сплошное выравнивание штукатурки внутри здания (однослойная штукатурка) сухой растворной смесью (типа «Ветонит») толщиной до 10 мм для последующей окраски или оклейки обоями: стен НР (121,97 руб.): 79% от ФОТ СП (77,2 руб.): 50% от ФОТ | 100 м2 поверхности | 0.165 | 1058.19 | 910.69 | 41.13 | 25.02 | 174.6 | 150.26 | 6.79 | 4.13
59 | ТССЦ-402-0077 Приказ Минстроя России от 01.06.16 №380/пр | Смесь штукатурная «Ротбанд», КНАУФ | кг | 56.1 | 4.65 |  |  |  | 260.87
60 | ТЕР15-04-027-05 Приказ Минстроя России от 12.11.14 №703/пр | Шпатлевка при высококачественной окраске по штукатурке и сборным конструкциям: стен, подготовленных под окраску (Приказ от 04.09.2019 № 519/пр п.6.7.1 При ремонтно-строительных работах и работах по реконструкции объектов капитального строительства (аналогичных технологическим процессам в новом строительстве, в том числе по возведению новых конструктивных элементов) ОЗП=1,15; ЭМ=1,25; ЗПМ=1,25; ТЗ=1,15; ТЗМ=1,25) НР (25,89 руб.): 105%*0.9 от ФОТ СП (12,81 руб.): 55%*0.85 от ФОТ | 100 м2 окрашиваемой поверхности | 0.165 | 486.02 | 165.88 | 3.69 | 0.2 | 80.19 | 27.37 | 0.61 | 0.03
61 | ТССЦ-101-3587 Приказ Минстроя России от 01.06.16 №380/пр | Шпатлевка универсальная | т | 0.0396 | 4500.66 |  |  |  | 178.23
62 | ТЕР15-04-006-03 Приказ Минстроя России от 12.11.14 №703/пр | Покрытие поверхностей грунтовкой глубокого проникновения: за 1 раз стен (Приказ от 04.09.2019 № 519/пр п.6.7.1 При ремонтно-строительных работах и работах по реконструкции объектов капитального строительства (аналогичных технологическим процессам в новом строительстве, в том числе по возведению новых конструктивных элементов) ОЗП=1,15; ЭМ=1,25; ЗПМ=1,25; ТЗ=1,15; ТЗМ=1,25) НР (14,31 руб.): 105%*0.9 от ФОТ СП (7,08 руб.): 55%*0.85 от ФОТ | 100 м2 покрытия | 0.165 | 93.77 | 91.6 | 1.49 | 0.2 | 15.47 | 15.11 | 0.25 | 0.03
63 | ТССЦ-101-2430 Приказ Минстроя России от 01.06.16 №380/пр | Грунтовка: «Тифенгрунд», КНАУФ | кг | 2.145 | 14.18 |  |  |  | 30.42
64 | ТЕР15-04-005-05 Приказ Минстроя России от 12.11.14 №703/пр | Окраска поливинилацетатными водоэмульсионными составами улучшенная: по сборным конструкциям стен, подготовленным под окраску (Приказ от 04.09.2019 № 519/пр п.6.7.1 При ремонтно-строительных работах и работах по реконструкции объектов капитального строительства (аналогичных технологическим процессам в новом строительстве, в том числе по возведению новых конструктивных элементов) ОЗП=1,15; ЭМ=1,25; ЗПМ=1,25; ТЗ=1,15; ТЗМ=1,25) НР (51,7 руб.): 105%*0.9 от ФОТ СП (25,58 руб.): 55%*0.85 от ФОТ | 100 м2 окрашиваемой поверхности | 0.165 | 1316.31 | 331.37 | 11.36 | 0.2 | 217.19 | 54.68 | 1.87 | 0.03
65 | ТЕР20-02-002-01 Приказ Минстроя России от 12.11.14 №703/пр | Установка решеток жалюзийных площадью в свету: до 0,5 м2 (Приказ от 04.09.2019 № 519/пр п.6.7.1 При ремонтно-строительных работах и работах по реконструкции объектов капитального строительства (аналогичных технологическим процессам в новом строительстве, в том числе по возведению новых конструктивных элементов) ОЗП=1,15; ЭМ=1,25; ЗПМ=1,25; ТЗ=1,15; ТЗМ=1,25) НР (43,87 руб.): 128%*0.9 от ФОТ СП (26,87 руб.): 83%*0.85 от ФОТ | 1 решетка | 2 | 27.42 | 19.04 | 3.8 |  | 54.84 | 38.08 | 7.6
66 | ТССЦ-301-2576 Приказ Минстроя России от 01.06.16 №380/пр | Решетки вентиляционные алюминиевые "АРКТОС" типа: АМН, размером 100х200 мм | шт. | 2 | 167.29 |  |  |  | 334.58
67 | ТЕР20-02-002-03 Приказ Минстроя России от 12.11.14 №703/пр | Установка решеток жалюзийных площадью в свету: до 1,5 м2 (Приказ от 04.09.2019 № 519/пр п.6.7.1 При ремонтно-строительных работах и работах по реконструкции объектов капитального строительства (аналогичных технологическим процессам в новом строительстве, в том числе по возведению новых конструктивных элементов) ОЗП=1,15; ЭМ=1,25; ЗПМ=1,25; ТЗ=1,15; ТЗМ=1,25) НР (63,87 руб.): 128%*0.9 от ФОТ СП (39,11 руб.): 83%*0.85 от ФОТ | 1 решетка | 2 | 50.41 | 27.52 | 6.99 | 0.2 | 100.82 | 55.04 | 13.98 | 0.4
68 | ТССЦ-101-3054 Приказ Минстроя России от 01.06.16 №380/пр | Решетка радиаторная ПВХ, размером 0,6х1,2 м | м2 | 1.44 | 301.62 |  |  |  | 434.33
69 | ТЕР09-06-001-01 Приказ Минстроя России от 12.11.14 №703/пр | Монтаж: конструкций дверей, люков (Приказ от 04.09.2019 № 519/пр п.6.7.1 При ремонтно-строительных работах и работах по реконструкции объектов капитального строительства (аналогичных технологическим процессам в новом строительстве, в том числе по возведению новых конструктивных элементов) ОЗП=1,15; ЭМ=1,25; ЗПМ=1,25; ТЗ=1,15; ТЗМ=1,25) НР (27,2 руб.): 90%*0.9 от ФОТ СП (24,26 руб.): 85%*0.85 от ФОТ | 1 т конструкций | 0.03 | 1321.66 | 1109.41 | 166.2 | 10 | 39.65 | 33.28 | 4.99 | 0.3
70 | ТССЦ-202-0041 Приказ Минстроя России от 01.06.16 №380/пр | Дверь герметическая, марка стали С 255 | т | 0.03 | 25200 |  |  |  | 756
71 | ТССЦ-101-0951 Приказ Минстроя России от 01.06.16 №380/пр | Замок врезной оцинкованный с цилиндровым: механизмом из латуни | компл. | 1 | 88.85 |  |  |  | 88.85
72 | ТЕР10-01-059-01 Приказ Минстроя России от 12.11.14 №703/пр | Установка шкафов пожарных (Приказ от 04.09.2019 № 519/пр п.6.7.1 При ремонтно-строительных работах и работах по реконструкции объектов капитального строительства (аналогичных технологическим процессам в новом строительстве, в том числе по возведению новых конструктивных элементов) ОЗП=1,15; ЭМ=1,25; ЗПМ=1,25; ТЗ=1,15; ТЗМ=1,25) НР (19,37 руб.): 118%*0.9 от ФОТ СП (9,77 руб.): 63%*0.85 от ФОТ | 100 шт. изделий | 0.02 | 3284.03 | 876.32 | 339.34 | 35.31 | 65.68 | 17.53 | 6.79 | 0.71
73 | ТССЦ-302-0619 Приказ Минстроя России от 01.06.16 №380/пр | Шкаф пожарный | шт. | 2 | 776.67 |  |  |  | 1553.34
Лестничная площадка
74 | ТЕР46-02-009-02 Приказ Минстроя России от 12.11.14 №703/пр | Отбивка штукатурки с поверхностей: стен и потолков кирпичных НР (22,28 руб.): 110%*0.9 от ФОТ СП (13,39 руб.): 70%*0.85 от ФОТ | 100 м2 | 0.1 | 225.01 | 225.01 |  |  | 22.5 | 22.5
75 | ТЕРр61-1-9 Приказ Минстроя России от 12.11.14 №703/пр | Сплошное выравнивание штукатурки внутри здания (однослойная штукатурка) сухой растворной смесью (типа «Ветонит») толщиной до 10 мм для последующей окраски или оклейки обоями: стен НР (369,61 руб.): 79% от ФОТ СП (233,93 руб.): 50% от ФОТ | 100 м2 поверхности | 0.5 | 1058.19 | 910.69 | 41.13 | 25.02 | 529.1 | 455.35 | 20.57 | 12.51
76 | ТЕРр61-1-10 Приказ Минстроя России от 12.11.14 №703/пр | Сплошное выравнивание штукатурки внутри здания (однослойная штукатурка) сухой растворной смесью (типа «Ветонит») толщиной до 10 мм для последующей окраски или оклейки обоями: потолков НР (243,76 руб.): 79% от ФОТ СП (154,28 руб.): 50% от ФОТ | 100 м2 поверхности | 0.26 | 1321.56 | 1158.8 | 45.56 | 27.95 | 343.61 | 301.29 | 11.85 | 7.27
77 | ТССЦ-402-0077 Приказ Минстроя России от 01.06.16 №380/пр | Смесь штукатурная «Ротбанд», КНАУФ | кг | 258.4 | 4.65 |  |  |  | 1201.56
78 | ТССЦ-101-3587 Приказ Минстроя России от 01.06.16 №380/пр | Шпатлевка универсальная | т | 0.1824 | 4500.66 |  |  |  | 820.92
79 | ТЕР15-04-005-05 Приказ Минстроя России от 12.11.14 №703/пр | Окраска поливинилацетатными водоэмульсионными составами улучшенная: по сборным конструкциям стен, подготовленным под окраску (Приказ от 04.09.2019 № 519/пр п.6.7.1 При ремонтно-строительных работах и работах по реконструкции объектов капитального строительства (аналогичных технологическим процессам в новом строительстве, в том числе по возведению новых конструктивных элементов) ОЗП=1,15; ЭМ=1,25; ЗПМ=1,25; ТЗ=1,15; ТЗМ=1,25) НР (156,67 руб.): 105%*0.9 от ФОТ СП (77,51 руб.): 55%*0.85 от ФОТ | 100 м2 окрашиваемой поверхности | 0.5 | 1316.31 | 331.37 | 11.36 | 0.2 | 658.16 | 165.69 | 5.68 | 0.1
80 | ТЕР15-04-005-06 Приказ Минстроя России от 12.11.14 №703/пр | Окраска поливинилацетатными водоэмульсионными составами улучшенная: по сборным конструкциям потолков, подготовленным под окраску (Приказ от 04.09.2019 № 519/пр п.6.7.1 При ремонтно-строительных работах и работах по реконструкции объектов капитального строительства (аналогичных технологическим процессам в новом строительстве, в том числе по возведению новых конструктивных элементов) ОЗП=1,15; ЭМ=1,25; ЗПМ=1,25; ТЗ=1,15; ТЗМ=1,25) НР (91,68 руб.): 105%*0.9 от ФОТ СП (45,36 руб.): 55%*0.85 от ФОТ | 100 м2 окрашиваемой поверхности | 0.26 | 1444.78 | 372.97 | 11.36 | 0.2 | 375.64 | 96.97 | 2.95 | 0.05
81 | ТЕР08-07-002-01 Приказ Минстроя России от 12.11.14 №703/пр | Установка и разборка внутренних трубчатых инвентарных лесов: при высоте помещений до 6 м (Приказ от 04.09.2019 № 519/пр п.6.7.1 При ремонтно-строительных работах и работах по реконструкции объектов капитального строительства (аналогичных технологическим процессам в новом строительстве, в том числе по возведению новых конструктивных элементов) ОЗП=1,15; ЭМ=1,25; ЗПМ=1,25; ТЗ=1,15; ТЗМ=1,25) НР (154,87 руб.): 122%*0.9 от ФОТ СП (95,91 руб.): 80%*0.85 от ФОТ | 100 м2 горизонтальной проекции | 0.16 | 1712.1 | 881.57 | 19.74 |  | 273.94 | 141.05 | 3.16
Прочие работы
82 | ТЕРр69-9-1 Приказ Минстроя России от 12.11.14 №703/пр | Очистка помещений от строительного мусора НР (15,33 руб.): 78% от ФОТ СП (9,83 руб.): 50% от ФОТ | 100 т мусора | 0.01 | 1965.31 | 1965.31 |  |  | 19.65 | 19.65
83 | ТССЦпг01-01-01-041 Приказ Минстроя России от 12.11.14 №703/пр | Погрузочные работы при автомобильных перевозках: мусора строительного с погрузкой вручную НР 0% от ФОТ СП 0% от ФОТ | 1 т груза | 1 | 43.98 |  |  |  | 43.98
84 | ТССЦпг03-21-01-020 Приказ Минстроя России от 12.11.14 №703/пр | Перевозка грузов автомобилями-самосвалами грузоподъемностью 10 т, работающих вне карьера, на расстояние: до 20 км I класс груза НР 0% от ФОТ СП 0% от ФОТ | 1 т груза | 1 | 15.56 |  | 15.56 |  | 15.56 |  | 15.56
Итого по разделу 2 Общестроительные работы | [8 empty] | 57276.06
Раздел 3. Электромонтажные работы
85 | ТЕРм08-03-593-19 Приказ Минстроя России от 12.11.14 №703/пр | Светильник в подвесных потолках НР (56,38 руб.): 95% от ФОТ СП (38,58 руб.): 65% от ФОТ | 100 шт. | 0.05 | 1415.95 | 1183.78 | 43.07 | 3.27 | 70.8 | 59.19 | 2.15 | 0.16
86 | ТССЦ-509-5121 Приказ Минстроя России от 01.06.16 №380/пр | Светильник встраиваемый светодиодный | шт. | 5 | 172.85 |  |  |  | 864.25
87 | ТЕРм08-03-594-02 Приказ Минстроя России от 12.11.14 №703/пр | Светильник отдельно устанавливаемый: на штырях с количеством ламп в светильнике 2 НР (11,09 руб.): 95% от ФОТ СП (7,59 руб.): 65% от ФОТ | 100 шт. | 0.01 | 1341.11 | 1163.71 | 43.07 | 3.27 | 13.41 | 11.64 | 0.43 | 0.03
88 | ТССЦ-509-2402 Приказ Минстроя России от 01.06.16 №380/пр | Светильники аварийного освещения светодиодные (примен) | шт. | 1 | 145.64 |  |  |  | 145.64
89 | ТЕРм08-03-591-01 Приказ Минстроя России от 12.11.14 №703/пр | Выключатель: одноклавишный неутопленного типа при открытой проводке НР (7,54 руб.): 95% от ФОТ СП (5,16 руб.): 65% от ФОТ | 100 шт. | 0.02 | 531 | 396.26 | 20.83 | 0.49 | 10.62 | 7.93 | 0.42 | 0.01
90 | ТССЦ-509-1442 Приказ Минстроя России от 01.06.16 №380/пр | Выключатель одноклавишный для открытой проводки брызгозащищенный | 10 шт. | 0.2 | 101 |  |  |  | 20.2
91 | ТЕРм08-02-399-01 Приказ Минстроя России от 12.11.14 №703/пр | Провод в коробах, сечением: до 6 мм2 НР (19,21 руб.): 95% от ФОТ СП (13,14 руб.): 65% от ФОТ | 100 м | 0.6 | 49.09 | 33.53 | 2.15 | 0.16 | 29.45 | 20.12 | 1.29 | 0.1
92 | ТССЦ-501-8482 Приказ Минстроя России от 01.06.16 №380/пр | Кабель силовой с медными жилами с поливинилхлоридной изоляцией и оболочкой, не распространяющий горение, с низким дымо- и газовыделением марки: ВВГнг-LS, с числом жил - 3 и сечением 1,5 мм2 | 1000 м | 0.03 | 6816.56 |  |  |  | 204.5
93 | ТССЦ-501-8483 Приказ Минстроя России от 01.06.16 №380/пр | Кабель силовой с медными жилами с поливинилхлоридной изоляцией и оболочкой, не распространяющий горение, с низким дымо- и газовыделением марки: ВВГнг-LS, с числом жил - 3 и сечением 2,5 мм2 | 1000 м | 0.06 | 10367.27 |  |  |  | 622.04
94 | ТЕРм08-02-390-01 Приказ Минстроя России от 12.11.14 №703/пр | Короба пластмассовые: шириной до 40 мм НР (37,26 руб.): 95% от ФОТ СП (25,49 руб.): 65% от ФОТ | 100 м | 0.2 | 276.11 | 195.97 | 22.99 | 0.16 | 55.22 | 39.19 | 4.6 | 0.03
95 | ТССЦ-509-1831 Приказ Минстроя России от 01.06.16 №380/пр | Кабель-канал (короб) "Электропласт": 25x16 мм | 100 м | 0.2 | 188.96 |  |  |  | 37.79
Итого по разделу 3 Электромонтажные работы | [8 empty] | 2295.36
ИТОГИ ПО СМЕТЕ:
Итого прямые затраты по смете в базисных ценах | [8 empty] | 48454.74 | 7750.13 | 413.5 | 91.93
Накладные расходы | [8 empty] | 7532.9
Сметная прибыль | [8 empty] | 4368.56
Итоги по смете:
Итого Строительные работы | [8 empty] | 57677.41
Итого Монтажные работы | [8 empty] | 2678.79
Итого | [8 empty] | 60356.2
В том числе:
Материалы | [8 empty] | 40247.13
Машины и механизмы | [8 empty] | 413.5
ФОТ | [8 empty] | 7842.06
Накладные расходы | [8 empty] | 7532.9
Сметная прибыль | [8 empty] | 4368.56
в текущих ценах 60 356,20 * 7,58 | [8 empty] | 457500
НДС 20% | [8 empty] | 91500
ВСЕГО по смете | [8 empty] | 549000
Составил: ___________________________
(должность, подпись, расшифровка)