## Ведомость объемов работ 6 граф
УТВЕРЖДАЮ
_____________________
Техническое задание
Ремонт кабинета №106 Учебного корпуса №13
№ пп | Наименование | Ед. изм. | Кол.
1 | 2 | 3 | 4
Раздел 1.
Потолок
1 | Разборка: подвесных потолков типа <Армстронг> по каркасу из оцинкованного профиля | 100 м2 поверхности облицовки | 0.647
2 | Устройство: подвесных потолков типа <Армстронг> по каркасу из оцинкованного профиля | 100 м2 поверхности облицовки | 0.647
Стены
3 | Покрытие поверхностей грунтовкой глубокого проникновения: за 1 раз стен | 100 м2 покрытия | 0.918
4 | Грунтовка "Тифенгрунд" | л | 9.18
5 | Третья шпатлевка при высококачественной окраске по штукатурке и сборным конструкциям: стен, подготовленных под окраску | 100 м2 окрашиваемой поверхности | 0.918
6 | Шпатлевка универсальная | т | 0.22032
7 | Окраска поливинилацетатными водоэмульсионными составами улучшенная: по сборным конструкциям стен, подготовленным под окраску | 100 м2 окрашиваемой поверхности | 0.918
8 | Краска марки "ИНТЕРЬЕР-20" | л | 36.72
Откосы
9 | Отбивка штукатурки с поверхностей: стен и потолков кирпичных | 100 м2 | 0.048
10 | Сплошное выравнивание штукатурки внутри здания (однослойная штукатурка) сухой растворной смесью (типа «Ветонит») толщиной до 10 мм для последующей окраски или оклейки обоями: оконных и дверных откосов плоских (оштукатуривание) | 100 м2 поверхности | 0.048
11 | Смесь штукатурная «Ротбанд», КНАУФ | кг | 40.8
12 | Покрытие поверхностей грунтовкой глубокого проникновения: за 1 раз стен | 100 м2 покрытия | 0.048
13 | Грунтовка «Тифенгрунд», КНАУФ | кг | 0.48
14 | Третья шпатлевка при высококачественной окраске по штукатурке и сборным конструкциям: стен, подготовленных под окраску | 100 м2 окрашиваемой поверхности | 0.048
15 | Шпатлевка Ветонит LR | т | 0.01152
16 | Профиль угловой перфорированный оцинкованный, ПУ 25/25/0,5 | м | 12
17 | Окраска водно-дисперсионными акриловыми составами улучшенная: по сборным конструкциям стен, подготовленным под окраску | 100 м2 окрашиваемой поверхности | 0.048
Полы
18 | Разборка плинтусов: деревянных и из пластмассовых материалов | 100 м плинтуса | 0.4825
19 | Разборка покрытий полов: из линолеума и релина | 100 м2 покрытия | 0.647
20 | Разборка оснований покрытия полов: простильных полов | 100 м2 основания | 0.647
21 | Устройство оснований полов из фанеры в один слой площадью: свыше 20 м2 | 100 м2 пола | 0.536
22 | Устройство оснований полов из фанеры в один слой площадью: до 20 м2 | 100 м2 пола | 0.111
23 | Фанера общего назначения из шпона лиственных пород водостойкая марки ФК, сорт 2/3, толщина 15 мм | м3 | 1.019
24 | Огнебиозащитное покрытие деревянных конструкций составом "Пирилакс" любой модификации при помощи аэрозольно-капельного распыления для обеспечивания: второй группы огнезащитной эффективности по НПБ251 | 100 м2 обрабатываемой поверхности | 1.294
25 | Состав огнебиозащитный "Вупротек-2" (жидкость) | кг | 41.67
26 | Устройство покрытий: из досок ламинированных замковым способом | 100 м2 покрытия | 0.647
27 | Устройство плинтусов поливинилхлоридных: на винтах самонарезающих | 100 м плинтуса | 0.4825
Замена окна
28 | Демонтаж оконных коробок: в каменных стенах с отбивкой штукатурки в откосах | 100 коробок | 0.01
29 | Снятие оконных переплетов: остекленных | 100 м2 оконных переплетов | 0.0625
30 | Установка в жилых и общественных зданиях оконных блоков из ПВХ профилей: поворотных (откидных, поворотно-откидных) | 100 м2 проемов | 0.0625
31 | Блок оконный пластиковый двустворчатый, с глухой и поворотно-откидной створкой, двухкамерным стеклопакетом (32 мм), площадью более 3,5 м2 | м2 | 6.25
32 | Установка подоконных досок из ПВХ: в каменных стенах толщиной свыше 0,51 м | 100 п.м | 0.025
33 | Доски подоконные ПВХ, шириной 500 мм | м | 2.5
34 | Устройство мелких покрытий (брандмауэры, парапеты, свесы и т.п.) из листовой оцинкованной стали | 100 м2 покрытия | 0.0075
35 | Водоотлив оконный шириной планки 250 мм из оцинкованной стали с полимерным покрытием | п.м | 2.5
Электромонтажные работы
36 | Демонтаж кабеля | 100 м | 0.3
37 | Демонтаж: выключателей, розеток | 100 шт. | 0.05
38 | Демонтаж винипластовых труб, и кабель-каналов, проложенных на скобах диаметром: до 25 мм | 100 м труб | 0.1
39 | Демонтаж светильник в подвесных потолках | 100 шт. | 0.06
40 | Короба пластмассовые: шириной до 63 мм | 100 м | 0.05
41 | Кабель-канал (короб) "Электропласт" 25x16 мм | м | 5
42 | Провод в коробах, сечением: до 6 мм2 | 100 м | 0.05
43 | Провод групповой осветительных сетей в защитной оболочке или кабель двух-трехжильный: по перекрытиям | 100 м | 0.25
44 | Кабель силовой с медными жилами с поливинилхлоридной изоляцией и оболочкой, не распространяющий горение, с низким дымо- и газовыделением марки ВВГнг-LS, с числом жил - 3 и сечением 1,5 мм2 | 1000 м | 0.03
45 | Коробка разветвительная для открытой проводки KP 2604 "HEGEL" размером 100х100х50 мм | 10 шт. | 0.2
46 | Светильник в подвесных потолках | 100 шт. | 0.06
47 | Светильник встраиваемый растровый с белым параболическим отражателем (5 перемычек) ЛВО 13-4х18-731/5 | шт. | 6
48 | Выключатель: одноклавишный неутопленного типа при открытой проводке | 100 шт. | 0.02
49 | Выключатель одноклавишный для открытой проводки серии "Прима", марка: А16-051, цвет белый | 10 шт. | 0.2
50 | Розетка штепсельная: неутопленного типа при открытой проводке | 100 шт. | 0.04
51 | Розетка открытой проводки с заземлением | 100 шт. | 0.04
Мусор
52 | Затаривание строительного мусора в мешки | 1 т | 0.5
53 | Погрузочные работы при автомобильных перевозках: мусора строительного с погрузкой вручную | 1 т груза | 0.5
54 | Перевозка грузов автомобилями-самосвалами грузоподъемностью 10 т, работающих вне карьера, на расстояние: до 20 км I класс груза | 1 т груза | 0.5
Место выполнения работ: Республика Башкортостан, г. Уфа,
ул.Октябрьской Революции 8 (Учебный корпус №13)
Срок выполнения работ: 21 календарный день
Стоимость включены НДС, таможенные пошлины, страхование,расходы на строительный матери