## Локальная смета
СОГЛАСОВАНО: | [8 empty] | УТВЕРЖДАЮ:
_______________ | [8 empty] | __________________
" _____ " ________________ 2021 г. | [8 empty] | "______ " _______________2021 г.
ГАПОУ ВМЭТ
(наименование стройки)
ЛОКАЛЬНЫЙ СМЕТНЫЙ РАСЧЕТ № 1
(локальная смета)
на | текущий ремонт кровли учебного корпуса Волжского филиала ГАПОУ ВМЭТ
(наименование работ и затрат, наименование объекта)
Основание:
| Сметная стоимость строительных работ _______________________________________________________________________________________________ |  | ___________________________4607,496 |  | тыс. руб.
| Средства на оплату труда _______________________________________________________________________________________________ |  | ___________________________486,254 |  | тыс. руб.
| Сметная трудоемкость _______________________________________________________________________________________________ |  | _______________________________________________________________________________________________2606,69 |  | чел.час
Составлен(а) в текущих (прогнозных) ценах по состоянию на 2-ой квартал 2020 г.
№ пп | Шифр и номер позиции норматива | Наименование работ и затрат, единица измерения | Количество | Стоимость единицы, руб. |  |  | Общая стоимость, руб. |  |  |  | Затраты труда рабочих, чел.-ч, не занятых обслуживанием машин
|  |  |  | всего | эксплуата- ции машин | мате- риалы | Всего | оплаты труда | эксплуата- ции машин | мате- риалы
|  |  |  | оплаты труда | в т.ч. оплаты труда |  |  |  | в т.ч. оплаты труда |  | на единицу | всего
1 | 2 | 3 | 4 | 5 | 6 | 7 | 8 | 9 | 10 | 11 | 12 | 13
Раздел 1. Демонтажные работы
1 | ТЕР46-04-008-04 Приказ Минстроя России от 11.11.15 №800/пр | Разборка покрытий кровель: из волнистых и полуволнистых асбестоцементных листов (100 м2 покрытия) ИНДЕКС К ПОЗИЦИИ: ТЕР46-04-008-04 2кв2020г к ТЕР ред 2014 ОЗП=20,84; ЭМ=4,94 НР (44289,69 руб.): 99%=110%*0.9 от ФОТ СП (26842,24 руб.): 60%=70%*0.85 от ФОТ | 17.58 | 2641,79 2544,77 | 97.02 |  | 46442.67 | 44737.06 | 1705.61 |  | 15.9 | 279.52
2 | ТЕРр58-1-1 Приказ Минстроя России от 11.11.15 №800/пр | Разборка деревянных элементов конструкций крыш: обрешетки из брусков с прозорами (100 м2 кровли) ИНДЕКС К ПОЗИЦИИ: ТЕРр58-1-1 2кв2020г к ТЕР ред 2014 ОЗП=20,84; ЭМ=8,76; ЗПМ=20,84 НР (37910,21 руб.): 83% от ФОТ СП (29688,72 руб.): 65% от ФОТ | 17.58 | 2909,11 2470,58 | 438,53 127,54 |  | 51142.15 | 43432.8 | 7709,35 2242,15 |  | 15.16 | 266.51
3 | ТЕРр58-3-1 Приказ Минстроя России от 11.11.15 №800/пр | Разборка мелких покрытий и обделок из листовой стали: поясков, сандриков, желобов, отливов, свесов и т.п. (100 м труб и покрытий) ИНДЕКС К ПОЗИЦИИ: ТЕРр58-3-1 2кв2020г к ТЕР ред 2014 ОЗП=20,84; ЭМ=5,9 НР (3626,71 руб.): 83% от ФОТ СП (2840,19 руб.): 65% от ФОТ | 3 300/100 | 1457,75 1456,51 | 1.24 |  | 4373.25 | 4369.53 | 3.72 |  | 9.1 | 27.3
4 | ТЕРр58-2-1 Приказ Минстроя России от 11.11.15 №800/пр | Разборка слуховых окон: прямоугольных двускатных (100 окон) ИНДЕКС К ПОЗИЦИИ: ТЕРр58-2-1 2кв2020г к ТЕР ред 2014 ОЗП=20,84; ЭМ=5,88 НР (1846,63 руб.): 83% от ФОТ СП (1446,16 руб.): 65% от ФОТ | 0,04 4 / 100 | 55684,13 55621,33 | 62.8 |  | 2227.37 | 2224.86 | 2.51 |  | 341.3 | 13.65
5 | ТЕРр58-4-1 Приказ Минстроя России от 11.11.15 №800/пр | Разборка парапетных решеток (ограждения) (100 м парапетных решеток) ИНДЕКС К ПОЗИЦИИ: ТЕРр58-4-1 2кв2020г к ТЕР ред 2014 ОЗП=20,84; ЭМ=5,9 НР (4801,26 руб.): 83% от ФОТ СП (3760,02 руб.): 65% от ФОТ | 2.42 | 2400,14 2390,35 | 9.79 |  | 5808.34 | 5784.65 | 23.69 |  | 14.8 | 35.82
Итого по разделу 1 Демонтажные работы | [6 empty] | 267045.61 |  |  |  |  | 622.8
Раздел 2. Ремонтно-строительные работы
9 | ТЕРр58-12-1 Приказ Минстроя России от 11.11.15 №800/пр | Устройство обрешетки сплошной из досок (100 м2) ИНДЕКС К ПОЗИЦИИ: ТЕРр58-12-1 2кв2020г к ТЕР ред 2014 ОЗП=20,84; ЭМ=12,82; ЗПМ=20,84; МАТ=4,22 НР (19389,93 руб.): 83% от ФОТ СП (15184,88 руб.): 65% от ФОТ | 4,4 440/100 | 15521,48 5187,28 | 480,62 122,12 | 9853.58 | 68294.51 | 22824.03 | 2114,73 537,33 | 43355.75 | 31.83 | 140.05
10 | ТЕРр58-12-4 Приказ Минстроя России от 11.11.15 №800/пр | Устройство обрешетки с прозорами из досок и брусков (100 м2) ИНДЕКС К ПОЗИЦИИ: ТЕРр58-12-4 2кв2020г к ТЕР ред 2014 ОЗП=20,84; ЭМ=13,03; ЗПМ=20,84; МАТ=5,02 НР (33063,47 руб.): 83% от ФОТ СП (25893,08 руб.): 65% от ФОТ | 13,18 (1758-440)/100 | 7786,1 3000,33 | 113,75 22,09 | 4672.02 | 102620.8 | 39544.35 | 1499,23 291,15 | 61577.22 | 18.41 | 242.64
11 | ТЕР26-02-018-02 Приказ Минстроя России от 11.11.15 №800/пр | Огнебиозащитное покрытие деревянных конструкций составом"Пирилакс" любой модификации при помощи аэрозольно-капельного распыления для обеспечивания: второй группы огнезащитной эффективности по НПБ251 (100 м2 обрабатываемой поверхности) КОЭФ. К ПОЗИЦИИ: МДС35-IV п.4.7._При ремонте и реконструкции зданий и сооружений работы, аналогичные технологическим процессам в новом строительстве ОЗП=1,15; ЭМ=1,25 к расх.; ЗПМ=1,25; ТЗ=1,15; ТЗМ=1,25 ИНДЕКС К ПОЗИЦИИ: ТЕР26-02-018-02 2кв2020г к ТЕР ред 2014 ОЗП=20,84; ЭМ=7,57; ЗПМ=20,84; МАТ=19,73 НР (56569,6 руб.): 90%=100%*0.9 от ФОТ СП (37713,07 руб.): 60%=70%*0.85 от ФОТ | 31,5 3150/100 | 2464,91 1968,57 | 458,46 26,83 | 37.88 | 77644.67 | 62009.96 | 14441,49 845,15 | 1193.22 | 10.2 | 321.3
12 | Прайс | Антисептик огнезащитный Сенеж Огнебиопроф (кг) | 945 3150*0,3 | 87.5 |  | 87.5 | 82687.5 |  |  | 82687.5
13 | ТЕР12-01-015-03 Приказ Минстроя России от 11.11.15 №800/пр | Устройство пароизоляции: прокладочной в один слой (100 м2 изолируемой поверхности) КОЭФ. К ПОЗИЦИИ: МДС35-IV п.4.7._При ремонте и реконструкции зданий и сооружений работы, аналогичные технологическим процессам в новом строительстве ОЗП=1,15; ЭМ=1,25 к расх.; ЗПМ=1,25; ТЗ=1,15; ТЗМ=1,25 ИНДЕКС К ПОЗИЦИИ: ТЕР12-01-015-03 2кв2020г к ТЕР ред 2014 ОЗП=20,84; ЭМ=10,94; ЗПМ=20,84; МАТ=3,72 НР (31570,2 руб.): 108%=120%*0.9 от ФОТ СП (16077,42 руб.): 55%=65%*0.85 от ФОТ | 17,58 1758 / 100 | 5559,74 1617,71 | 391,93 45,07 | 3550.1 | 97740.23 | 28439.34 | 6890,13 792,33 | 62410.76 | 9.02 | 158.57
14 | 101-0594 | Мастика битумная кровельная горячая (т) | -0.879 | 21256.49 |  | 21256.49 | -18684.45 |  |  | -18684.45
15 | 101-0856 | Рубероид кровельный с пылевидной посыпкой марки РКП-350б (м2) | -1934 | 22.62 |  | 22.62 | -43747.08 |  |  | -43747.08
16 | 101-7199 | ИЗОСПАН С (м2) | 1934 | 22.99 |  | 22.99 | 44462.66 |  |  | 44462.66
17 | ТЕР12-01-023-01 Приказ Минстроя России от 11.11.15 №800/пр | Устройство кровли из профнастила по готовым прогонам: простая кровля (100 м2 кровли) КОЭФ. К ПОЗИЦИИ: МДС35-IV п.4.7._При ремонте и реконструкции зданий и сооружений работы, аналогичные технологическим процессам в новом строительстве ОЗП=1,15; ЭМ=1,25 к расх.; ЗПМ=1,25; ТЗ=1,15; ТЗМ=1,25 ИНДЕКС К ПОЗИЦИИ: ТЕР12-01-023-01 2кв2020г к ТЕР ред 2014 ОЗП=20,84; ЭМ=10,3; ЗПМ=20,84; МАТ=2,44 НР (154224,44 руб.): 108%=120%*0.9 от ФОТ СП (78540,23 руб.): 55%=65%*0.85 от ФОТ | 17.58 | 40015,05 7849,1 | 1591,87 273,79 | 30574.08 | 703464.58 | 137987.18 | 27985,07 4813,23 | 537492.33 | 44.31 | 778.97
18 | 101-4136 | Металлочерепица «Монтеррей» (м2) | -2145 | 236.61 |  | 236.61 | -507528.45 |  |  | -507528.45
20 | Прайс | Профилированный лист НС-35x1000-A (ОЦ-01-БЦ-0,5) (м2) | 2145 | 606.93 |  | 606.93 | 1301864.85 |  |  | 1301864.85
22 | Прайс | Дополнительные элементы металлочерепичной кровли (Планка снегозадержателя 95х65х2000 (ПЭ-01-7024-0.45) (шт.) | 97 | 458.33 |  | 458.33 | 44458.01 |  |  | 44458.01
24 | Прайс | Дополнительные элементы металлочерепичной кровли: конек для кровли оцинкованный, размером 150х150 мм, длиной 2000 мм (шт.) | 66 | 183.33 |  | 183.33 | 12099.78 |  |  | 12099.78
26 | Прайс | Планка примыкания нижняя из оцинкованной стали прим (п.м.) | 106.7 | 345 |  | 345 | 36811.5 |  |  | 36811.5
28 | Прайс | Планка примыкания верхняя из оцинкованной стали прим (п.м.) | 106.7 | 283.33 |  | 283.33 | 30231.31 |  |  | 30231.31
30 | Прайс | Планка ендовы верхняя 298х298х2000 (ПЭ-01-5005-0.45) (п.м.) | 34 | 487.5 |  | 487.5 | 16575 |  |  | 16575
32 | Прайс | Планка карнизного свеса 250х50х2000 (ПЭ-01-7004-0.45) (шт.) | 97 | 516.67 |  | 516.67 | 50116.99 |  |  | 50116.99
33 | ТЕР10-01-003-01 Приказ Минстроя России от 11.11.15 №800/пр | Устройство слуховых окон (1 слуховое окно) КОЭФ. К ПОЗИЦИИ: МДС35-IV п.4.7._При ремонте и реконструкции зданий и сооружений работы, аналогичные технологическим процессам в новом строительстве ОЗП=1,15; ЭМ=1,25 к расх.; ЗПМ=1,25; ТЗ=1,15; ТЗМ=1,25 ИНДЕКС К ПОЗИЦИИ: ТЕР10-01-003-01 2кв2020г к ТЕР ред 2014 ОЗП=20,84; ЭМ=11,41; ЗПМ=20,84; МАТ=5,38 НР (5820,25 руб.): 106%=118%*0.9 от ФОТ СП (2965,03 руб.): 54%=63%*0.85 от ФОТ | 4 | 3356,9 1334,67 | 313,92 38,03 | 1708.31 | 13427.6 | 5338.68 | 1255,68 152,12 | 6833.24 | 7.62 | 30.48
34 | 203-0251 | Створки оконные для жилых зданий площадь 0,3-0,4 м2 (м2) | -2 | 845.31 |  | 845.31 | -1690.62 |  |  | -1690.62
35 | прайс | Оконный блок, размер (ВхН) - 910х710 мм в комплекте: деревянная коробка, оконная остекленная створка и жалюзийная решетка, приборы открывания (компл.) | 4 | 10000 |  | 10000 | 40000 |  |  | 40000
36 | ТЕР12-01-012-01 Приказ Минстроя России от 11.11.15 №800/пр | Ограждение кровель перилами (100 м ограждения) КОЭФ. К ПОЗИЦИИ: МДС35-IV п.4.7._При ремонте и реконструкции зданий и сооружений работы, аналогичные технологическим процессам в новом строительстве ОЗП=1,15; ЭМ=1,25 к расх.; ЗПМ=1,25; ТЗ=1,15; ТЗМ=1,25 ИНДЕКС К ПОЗИЦИИ: ТЕР12-01-012-01 2кв2020г к ТЕР ред 2014 ОЗП=20,84; ЭМ=8,96; ЗПМ=20,84; МАТ=7,89 НР (3122,04 руб.): 108%=120%*0.9 от ФОТ СП (1589,93 руб.): 55%=65%*0.85 от ФОТ | 1,9344 193,44 / 100 | 24177,35 1393,86 | 628,21 100,55 | 22155.28 | 46768.67 | 2696.28 | 1215,21 194,50 | 42857.18 | 7.67 | 14.84
37 | 201-0777 | Конструктивные элементы вспомогательного назначения с преобладанием профильного проката собираемые из двух и более деталей, с отверстиями и без отверстий, соединяемые на сварке (т) | -0.5803 | 73484.2 |  | 73484.2 | -42642.88 |  |  | -42642.88
39 | прайс | Ограждение кровельное ОК-h600х1860 мм (3013) (шт) | 104 | 2269.17 |  | 2269.17 | 235993.68 |  |  | 235993.68
40 | ТЕР12-01-010-01 Приказ Минстроя России от 11.11.15 №800/пр | Устройство мелких покрытий (брандмауэры, парапеты, свесы и т.п.) из листовой оцинкованной стали /доп. усиление ендовы/ (100 м2 покрытия) КОЭФ. К ПОЗИЦИИ: МДС35-IV п.4.7._При ремонте и реконструкции зданий и сооружений работы, аналогичные технологическим процессам в новом строительстве ОЗП=1,15; ЭМ=1,25 к расх.; ЗПМ=1,25; ТЗ=1,15; ТЗМ=1,25 ИНДЕКС К ПОЗИЦИИ: ТЕР12-01-010-01 2кв2020г к ТЕР ред 2014 ОЗП=20,84; ЭМ=9,79; ЗПМ=20,84; МАТ=3,79 НР (8360,23 руб.): 108%=120%*0.9 от ФОТ СП (4257,52 руб.): 55%=65%*0.85 от ФОТ | 0,34 34 / 100 | 63067,49 22698,2 | 335,67 69,29 | 40033.62 | 21442.95 | 7717.39 | 114,13 23,56 | 13611.43 | 129.66 | 44.08
41 | ТЕР12-01-009-02 Приказ Минстроя России от 11.11.15 №800/пр | Устройство желобов: подвесных (100 м желобов) КОЭФ. К ПОЗИЦИИ: МДС35-IV п.4.7._При ремонте и реконструкции зданий и сооружений работы, аналогичные технологическим процессам в новом строительстве ОЗП=1,15; ЭМ=1,25 к расх.; ЗПМ=1,25; ТЗ=1,15; ТЗМ=1,25 ИНДЕКС К ПОЗИЦИИ: ТЕР12-01-009-02 2кв2020г к ТЕР ред 2014 ОЗП=20,84; ЭМ=10,47; ЗПМ=20,84; МАТ=4,22 НР (13640,17 руб.): 108%=120%*0.9 от ФОТ СП (6946,38 руб.): 55%=65%*0.85 от ФОТ | 1,98 198 / 100 | 38577,94 6323,19 | 328,76 55,49 | 31925.99 | 76384.32 | 12519.92 | 650,94 109,87 | 63213.46 | 36.12 | 71.52
42 | 101-1875 | Сталь листовая оцинкованная толщиной листа 0,7 мм (т) | -0.895 | 49387.81 |  | 49387.81 | -44202.09 |  |  | -44202.09
44 | Прайс | Желоб водосточный D185х3000 (ОЦ-01-БЦ-0.5) (шт.) КОЭФ. К ПОЗИЦИИ: МДС35-IV п.4.7._При ремонте и реконструкции зданий и сооружений работы, аналогичные технологическим процессам в новом строительстве ОЗП=1,15; ЭМ=1,25 к расх.; ЗПМ=1,25; ТЗ=1,15; ТЗМ=1,25 | 66 | 846.67 |  | 846.67 | 55880.22 |  |  | 55880.22
45 | 301-5881 | Держатель желоба (стандартный цвет) прим (шт.) | 396 198*2 | 90 |  | 90 | 35640 |  |  | 35640
46 | ТЕРр58-10-6 Приказ Минстроя России от 11.11.15 №800/пр | Смена: воронок водосточных труб с земли, лестниц или подмостей (100 шт.) ИНДЕКС К ПОЗИЦИИ: ТЕРр58-10-6 2кв2020г к ТЕР ред 2014 ОЗП=20,84; ЭМ=13,79; МАТ=5,06 НР (1543,04 руб.): 83% от ФОТ СП (1208,41 руб.): 65% от ФОТ | 0,2 (13+7) / 100 | 40260,46 9295,47 | 89.22 | 30875.77 | 8052.09 | 1859.09 | 17.84 | 6175.16 | 53.1 | 10.62
47 | ТЕРр58-10-1 Приказ Минстроя России от 11.11.15 №800/пр | Смена: прямых звеньев водосточных труб с земли, лестниц или подмостей (100 м) ИНДЕКС К ПОЗИЦИИ: ТЕРр58-10-1 2кв2020г к ТЕР ред 2014 ОЗП=20,84; ЭМ=13,78; МАТ=4,91 НР (19248,88 руб.): 83% от ФОТ СП (15074,42 руб.): 65% от ФОТ | 3,6 360/100 | 34056,46 6442,06 | 144.97 | 27469.43 | 122603.26 | 23191.42 | 521.89 | 98889.95 | 36.8 | 132.48
48 | .301-5891 | Держатель трубы (саморез) МП, диаметр 150мм, полиэстер (стандартный цвет) прим. (шт.) | 180 360/2 | 145.08 |  | 145.08 | 26114.4 |  |  | 26114.4
49 | ТЕРр58-10-3 Приказ Минстроя России от 11.11.15 №800/пр | Смена: колен водосточных труб с земли, лестниц и подмостей (100 шт.) ИНДЕКС К ПОЗИЦИИ: ТЕРр58-10-3 2кв2020г к ТЕР ред 2014 ОЗП=20,84; ЭМ=13,79; МАТ=6,84 НР (5570,67 руб.): 83% от ФОТ СП (4362,57 руб.): 65% от ФОТ | 0,6 60 / 100 | 36938,5 11186,08 | 89.22 | 25663.2 | 22163.1 | 6711.65 | 53.53 | 15397.92 | 63.9 | 38.34
Итого по разделу 2 Ремонтно-строительные работы | [6 empty] | 3276982.98 |  |  |  |  | 1983.89
Раздел 3. мусор
50 | ГАУ ВО "Облгосэкспертиза" 2(99)'2020 табл.01-01-041 | Погрузо-разгрузочные работы при автомобильных перевозках: мусора строительного с погрузкой вручную (1 т груза) НР (21134,9 руб.): 85%=100%*0.85 от ФОТ СП (11935 руб.): 48%=60%*0.8 от ФОТ | 48,633 ОКР(0,01181*1758+27,8713; 3) | 511,27 511,27 |  |  | 24864.59 | 24864.59
51 | ГАУ ВО "Облгосэкспертиза" 2(99)'2020 табл.03-21-010 | Перевозка грузов автомобилями-самосвалами грузоподъемностью 10 т, работающих вне карьера, на расстояние до 10 км: 1 класс груза (1 т груза) НР 0% от ФОТ СП 0% от ФОТ | 48,633 М | 146.87 | 146.87 |  | 7142.73 |  | 7142.73
52 | Приложение к приказу комитета тарифного регулирования Волгоградской обл. № 44/1на декабрь 2019г. | Утилизация мусора (м3) | 27,018489 (0,01181*1758+27,8713)/1,8 | 514.14 |  | 514.14 | 13891.29 |  |  | 13891.29
Итого по разделу 3 мусор | [6 empty] | 78968.51
ИТОГИ ПО СМЕТЕ:
Итого прямые затраты по смете в текущих ценах | [6 empty] | 2870939.5 | 476252.78 | 73347,48 10001,39 | 2321339.24 |  | 2606.69
Накладные расходы | [6 empty] | 465732.33
Сметная прибыль | [6 empty] | 286325.28
Итоги по смете:
Работы по реконструкции зданий и сооружений (усиление и замена существующих конструкций, разборка и возведение отдельных конструктивных элементов) | [6 empty] | 117574.6 |  |  |  |  | 279.52
Крыши, кровли (ремонтно-строительные) | [6 empty] | 631296.44 |  |  |  |  | 907.41
Теплоизоляционные работы | [6 empty] | 171927.34 |  |  |  |  | 321.3
МАТЕРИАЛЫ | [6 empty] | 358681.18
Кровли | [6 empty] | 2244026.78 |  |  |  |  | 1067.98
Деревянные конструкции | [6 empty] | 20522.26 |  |  |  |  | 30.48
Погрузо-разгрузочные работы при автоперевозках | [6 empty] | 57934.49
Перевозка грузов автотранспортом | [6 empty] | 7142.73
Перевозка автотранспортом | [6 empty] | 13891.29
Итого | [6 empty] | 3622997.11 |  |  |  |  | 2606.69
В том числе:
Материалы | [6 empty] | 2321339.24
Машины и механизмы | [6 empty] | 73347.48
ФОТ | [6 empty] | 486254.17
Накладные расходы | [6 empty] | 465732.33
Сметная прибыль | [6 empty] | 286325.28
Непредвиденные затраты 2% | [6 empty] | 72459.94
Итого с непредвиденными | [6 empty] | 3695457.05
Индекс дефлятор пересчета на 2021 г. 3,9% | [6 empty] | 144122.83
Итого с учетом доп. затрат в тек ценах | [6 empty] | 3839579.88
НДС 20% | [6 empty] | 767915.98
ВСЕГО по смете | [6 empty] | 4607495.86 |  |  |  |  | 2606.69