## БИМ инд. по статьям (hidden)
СОГЛАСОВАНО: | [7 empty] | УТВЕРЖДАЮ:
_______________ | [7 empty] | _______________
"___" ____________ 2021 г. | [7 empty] | "___" ____________ 2021 г.
(наименование стройки)
ЛОКАЛЬНЫЙ СМЕТНЫЙ РАСЧЕТ №
(локальная смета)
на
Основание:
Сметная стоимость
Средства на оплату труда
Составлен(а) в текущих (прогнозных) ценах по состоянию на
№ пп | Обоснование | Наименование работ и затрат | Ед. изм. | Кол. | Стоимость единицы, руб. |  | Обоснование, индекс | Общая стоимость, руб.
[5 empty] | Всего | Экспл. маш. |  | Всего | в т.ч. оплата труда | Экспл. маш.
[5 empty] | оплата труда | в т.ч. оплата труда |  |  |  | в т.ч. оплата труда
1 | 2 | 3 | 4 | 5 | 6 | 7 | 8 | 9 | 10 | 11

## БИМ инд. по статьям с мат. (hidden)
СОГЛАСОВАНО: | [9 empty] | УТВЕРЖДАЮ:
______________ | [9 empty] | ______________
"___" ___________ 2021 г. | [9 empty] | "___" ___________ 2021 г.
(наименование стройки)
ЛОКАЛЬНЫЙ СМЕТНЫЙ РАСЧЕТ №
(локальная смета)
на
Основание:
Сметная стоимость
Средства на оплату труда
Составлен(а) в текущих (прогнозных) ценах по состоянию на
№ пп | Обоснование | Наименование работ и затрат | Ед. изм. | Кол. | Стоимость единицы, руб. |  |  | Обоснова- ние, индекс | Общая стоимость, руб.
[5 empty] | Всего | Экспл. маш. | Мат-ы |  | Всего | в т.ч. оплата труда | Экспл. маш. | Мат-ы
[5 empty] | оплата труда | в т.ч. оплата труда |  |  |  |  | в т.ч. оплата труда
1 | 2 | 3 | 4 | 5 | 6 | 7 | 8 | 9 | 10 | 11 | 12 | 13

## БИМ инд. по статьям с мат. и ТЗ
СОГЛАСОВАНО: | [11 empty] | УТВЕРЖДАЮ:
___________ | [11 empty] | ___________ Г.О. Гопия
"____" _____________ 2021 г. | [11 empty] | "____" _______________2021 г.
ГАПОУ "Волгоградский медико-экологический техникум"
(наименование стройки)
ЛОКАЛЬНЫЙ СМЕТНЫЙ РАСЧЕТ №
(локальная смета)
| на | текущий ремонт спортивного зала, раздевалок, душевых, кабинетов и коридоров первого этажа здания ГАПОУ ВМЭТ
Основание:
|  | Сметная стоимость _______________________________________________________________________________________________ |  |  | ___________________________4105,364 |  | тыс. руб.
|  | строительных работ _______________________________________________________________________________________________ |  |  | _______________________________________________________________________________________________2887,090 |  | тыс. руб.
|  | монтажных работ _______________________________________________________________________________________________ |  |  | _______________________________________________________________________________________________466,966 |  | тыс. руб.
|  | Средства на оплату труда _______________________________________________________________________________________________ |  |  | ___________________________767,182 |  | тыс. руб.
|  | Сметная трудоемкость _______________________________________________________________________________________________ |  |  | _______________________________________________________________________________________________4395,04 |  | чел.час
Составлен(а) в текущих (прогнозных) ценах по состоянию на 1кв. 2020 г.
№ пп | Обосно- вание | Наименование работ и затрат | Ед. изм. | Кол. | Стоимость единицы, руб. |  |  | Обоснова-ние, индекс | Общая стоимость, руб. |  |  |  | Затр.тр.раб-х не занятых обслуж.машин
[5 empty] | Всего | Экспл. маш. | Мат-ы |  | Всего | в т.ч. оплата труда | Экспл. маш. | Мат-ы | Обслуж-х машины
[5 empty] | оплата труда | в т.ч. оплата труда |  |  |  |  | в т.ч. оплата труда |  | на ед-цу | всего
1 | 2 | 3 | 4 | 5 | 6 | 7 | 8 | 9 | 10 | 11 | 12 | 13 | 14 | 15
Раздел 1. Спортивный зал пом. №38
Двери
1 | ТЕРр56-9-1 Приказ Минстроя России от 11.11.15 №800/пр | Демонтаж дверных коробок: в каменных стенах с отбивкой штукатурки в откосах | 100 коробок | 0,02 | 28782,84 | 2370,76 |  | ТЕРр56-9-1 1кв2020г к ТЕР ред 2014 ОЗП=18,67; ЭМ=8,66; ЗПМ=18,67 | 576 | 529 | 47 |  | 179,3 | 3,59
[5 empty] | 26412,08 | 734,48 |  |  |  |  | 15 |  | 3,97 | 0,08
На единицу в базисных ценах |  |  |  |  | 1688,44 | 273,76
[5 empty] | 1414,68 | 39,34
Итого на единицу с учетом "1кв2020г к ТЕР ред 2014 ОЗП=18,67; ЭМ=8,66; ЗПМ=18,67" |  |  |  |  | 28782,84 | 2370,76
[5 empty] | 26412,08 | 734,48
ВСЕГО на физобъем (0,02) |  |  |  |  | 576,00 | 47,00
[5 empty] | 529,00 | 15,00
Накладные расходы 82% ФОТ (от 544) |  |  |  |  | 446,00
Сметная прибыль 62% ФОТ (от 544) |  |  |  |  | 337,00
Итого c накладными и см. прибылью |  |  |  |  | 1359,00
2 | ТЕРр56-10-1 Приказ Минстроя России от 11.11.15 №800/пр | Снятие дверных полотен | 100 м2 дверных полотен | 0,062 | 5296,87 |  |  | ТЕРр56-10-1 1кв2020г к ТЕР ред 2014 ОЗП=18,67 | 328 | 328 |  |  | 36,28 | 2,25
5296,87
На единицу в базисных ценах |  |  |  |  | 283,71
283,71
Итого на единицу с учетом "1кв2020г к ТЕР ред 2014 ОЗП=18,67" |  |  |  |  | 5296,87
5296,87
ВСЕГО на физобъем (0,062) |  |  |  |  | 328,00
328,00
Накладные расходы 82% ФОТ (от 328) |  |  |  |  | 269,00
Сметная прибыль 62% ФОТ (от 328) |  |  |  |  | 203,00
Итого c накладными и см. прибылью |  |  |  |  | 800,00
3 | ТЕРр56-11-1 Приказ Минстроя России от 11.11.15 №800/пр | Снятие наличников | 100 м наличников | 0,1 | 614,62 |  |  | ТЕРр56-11-1 1кв2020г к ТЕР ред 2014 ОЗП=18,67 | 61 | 61 |  |  | 4,21 | 0,42
614,62
На единицу в базисных ценах |  |  |  |  | 32,92
32,92
Итого на единицу с учетом "1кв2020г к ТЕР ред 2014 ОЗП=18,67" |  |  |  |  | 614,62
614,62
ВСЕГО на физобъем (0,1) |  |  |  |  | 61,00
61,00
Накладные расходы 82% ФОТ (от 61) |  |  |  |  | 50,00
Сметная прибыль 62% ФОТ (от 61) |  |  |  |  | 38,00
Итого c накладными и см. прибылью |  |  |  |  | 149,00
4 | ТЕР10-01-039-02 Приказ Минстроя России от 11.11.15 №800/пр | Установка блоков в наружных и внутренних дверных проемах: в каменных стенах, площадь проема более 3 м2 | 100 м2 проемов | 0,0693 | 181347,25 | 13294,22 | 149578,95 | ТЕР10-01-039-02 1кв2020г к ТЕР ред 2014 ОЗП=18,67; ЭМ=9,47; ЗПМ=18,67; МАТ=4,85 | 12567 | 1280 | 921 | 10366 | 106,858 | 7,41
[5 empty] | 18474,08 | 2624,77 |  |  |  |  | 182 |  | 10,5625 | 0,73
На единицу в базисных ценах |  |  |  |  | 32824,52 | 1123,06 | 30841,02
[5 empty] | 860,44 | 112,47
Коэффициенты к позиции:
Итого на единицу с учетом "При ремонте и реконструкции зданий и сооружений работы, аналогичные технологическим процессам в новом строительстве (МДС 81-35.2004 п.4.7) ОЗП=1,15; ЭМ=1,25; ЗПМ=1,25; ТЗ=1,15; ТЗМ=1,25" |  |  |  |  | 33234,35 | 1403,83 | 30841,02
[5 empty] | 989,51 | 140,59
Итого на единицу с учетом "1кв2020г к ТЕР ред 2014 ОЗП=18,67; ЭМ=9,47; ЗПМ=18,67; МАТ=4,85" |  |  |  |  | 181347,25 | 13294,22 | 149578,95
[5 empty] | 18474,08 | 2624,77
ВСЕГО на физобъем (0,0693) |  |  |  |  | 12567,00 | 921,00 | 10366,00
[5 empty] | 1280,00 | 182,00
Накладные расходы 118%*0.9 ФОТ (от 1 462) |  |  |  |  | 1553,00
Сметная прибыль 63%*0.85 ФОТ (от 1 462) |  |  |  |  | 783,00
Итого c накладными и см. прибылью |  |  |  |  | 14903,00
5 | ТСЦ-101-0888 Постан. Главы Админ.Волгоград.обл. от 29.12.10 №1996 | Скобяные изделия для блоков входных дверей в: здание двупольных | компл. | 2 | 529,84 |  | 529,84 |  | 1060 |  |  | 1060
На единицу в текущих ценах |  |  |  |  | 529,84 |  | 529,84
ВСЕГО на физобъем (2) |  |  |  |  | 1060,00 |  | 1060,00
Накладные расходы 118%*0.9 ФОТ (от 0)
Сметная прибыль 63%*0.85 ФОТ (от 0)
Итого c накладными и см. прибылью |  |  |  |  | 1060,00
6 | ТЕР10-01-060-01 Приказ Минстроя России от 11.11.15 №800/пр | Установка и крепление наличников | 100 м коробок блоков | 0,117 | 4510,68 | 53,34 | 3107,49 | ТЕР10-01-060-01 1кв2020г к ТЕР ред 2014 ОЗП=18,67; ЭМ=13,17; МАТ=3,74 | 528 | 158 | 6 | 364 | 8,993 | 1,05
1349,85
На единицу в базисных ценах |  |  |  |  | 896,99 | 3,24 | 830,88
62,87
Коэффициенты к позиции:
Итого на единицу с учетом "При ремонте и реконструкции зданий и сооружений работы, аналогичные технологическим процессам в новом строительстве (МДС 81-35.2004 п.4.7) ОЗП=1,15; ЭМ=1,25; ЗПМ=1,25; ТЗ=1,15; ТЗМ=1,25" |  |  |  |  | 907,23 | 4,05 | 830,88
72,30
Итого на единицу с учетом "1кв2020г к ТЕР ред 2014 ОЗП=18,67; ЭМ=13,17; МАТ=3,74" |  |  |  |  | 4510,68 | 53,34 | 3107,49
1349,85
ВСЕГО на физобъем (0,117) |  |  |  |  | 528,00 | 6,00 | 364,00
158,00
Накладные расходы 118%*0.9 ФОТ (от 158) |  |  |  |  | 168,00
Сметная прибыль 63%*0.85 ФОТ (от 158) |  |  |  |  | 85,00
Итого c накладными и см. прибылью |  |  |  |  | 781,00
7 | ТЕРр61-1-11 Приказ Минстроя России от 11.11.15 №800/пр | Сплошное выравнивание штукатурки внутри здания (однослойная штукатурка) сухой растворной смесью (типа «Ветонит») толщиной до 10 мм для последующей окраски или оклейки обоями: оконных и дверных откосов плоских | 100 м2 поверхности | 0,047 | 42018,37 | 669,82 | 16472,08 | ТЕРр61-1-11 1кв2020г к ТЕР ред 2014 ОЗП=18,67; ЭМ=13,48; ЗПМ=18,67; МАТ=2,1 | 1975 | 1169 | 31 | 775 | 130,63 | 6,14
[5 empty] | 24876,47 | 586,05 |  |  |  |  | 28 |  | 3,01 | 0,14
На единицу в базисных ценах |  |  |  |  | 9225,97 | 49,69 | 7843,85
[5 empty] | 1332,43 | 31,39
Итого на единицу с учетом "1кв2020г к ТЕР ред 2014 ОЗП=18,67; ЭМ=13,48; ЗПМ=18,67; МАТ=2,1" |  |  |  |  | 42018,37 | 669,82 | 16472,09
[5 empty] | 24876,47 | 586,05
ВСЕГО на физобъем (0,047) |  |  |  |  | 1975,00 | 31,00 | 775,00
[5 empty] | 1169,00 | 28,00
Накладные расходы 79% ФОТ (от 1 197) |  |  |  |  | 946,00
Сметная прибыль 50% ФОТ (от 1 197) |  |  |  |  | 599,00
Итого c накладными и см. прибылью |  |  |  |  | 3520,00
8 | ТЕР15-04-025-08 Приказ Минстроя России от 11.11.15 №800/пр | Улучшенная окраска масляными составами по штукатурке: стен (откосов) | 100 м2 окрашиваемой поверхности | 0,047 | 14171,43 | 150,09 | 4241,1 | ТЕР15-04-025-08 1кв2020г к ТЕР ред 2014 ОЗП=18,67; ЭМ=13,08; ЗПМ=18,67; МАТ=4,96 | 666 | 460 | 7 | 199 | 58,6615 | 2,76
[5 empty] | 9780,24 | 3,03 | [6 empty] | 0,0125
На единицу в базисных ценах |  |  |  |  | 1319,76 | 9,18 | 855,06
[5 empty] | 455,52 | 0,13
Коэффициенты к позиции:
Итого на единицу с учетом "При ремонте и реконструкции зданий и сооружений работы, аналогичные технологическим процессам в новом строительстве (МДС 81-35.2004 п.4.7) ОЗП=1,15; ЭМ=1,25; ЗПМ=1,25; ТЗ=1,15; ТЗМ=1,25" |  |  |  |  | 1390,38 | 11,48 | 855,06
[5 empty] | 523,85 | 0,16
Итого на единицу с учетом "1кв2020г к ТЕР ред 2014 ОЗП=18,67; ЭМ=13,08; ЗПМ=18,67; МАТ=4,96" |  |  |  |  | 14171,43 | 150,09 | 4241,10
[5 empty] | 9780,24 | 3,03
ВСЕГО на физобъем (0,047) |  |  |  |  | 666,00 | 7,00 | 199,00
460,00
Накладные расходы 105%*0.9 ФОТ (от 460) |  |  |  |  | 435,00
Сметная прибыль 55%*0.85 ФОТ (от 460) |  |  |  |  | 215,00
Итого c накладными и см. прибылью |  |  |  |  | 1316,00
Окна
9 | ТЕРр56-1-1 Приказ Минстроя России от 11.11.15 №800/пр | Демонтаж оконных коробок: в каменных стенах с отбивкой штукатурки в откосах | 100 коробок | 0,08 | 20383,98 | 1060,72 |  | ТЕРр56-1-1 1кв2020г к ТЕР ред 2014 ОЗП=18,67; ЭМ=8,86; ЗПМ=18,67 | 1631 | 1546 | 85 |  | 128,73 | 10,3
[5 empty] | 19323,26 | 442,29 |  |  |  |  | 35 |  | 2,15 | 0,17
На единицу в базисных ценах |  |  |  |  | 1154,71 | 119,72
[5 empty] | 1034,99 | 23,69
Итого на единицу с учетом "1кв2020г к ТЕР ред 2014 ОЗП=18,67; ЭМ=8,86; ЗПМ=18,67" |  |  |  |  | 20383,98 | 1060,72
[5 empty] | 19323,26 | 442,29
ВСЕГО на физобъем (0,08) |  |  |  |  | 1631,00 | 85,00
[5 empty] | 1546,00 | 35,00
Накладные расходы 82% ФОТ (от 1 581) |  |  |  |  | 1296,00
Сметная прибыль 62% ФОТ (от 1 581) |  |  |  |  | 980,00
Итого c накладными и см. прибылью |  |  |  |  | 3907,00
10 | ТЕРр56-2-2 Приказ Минстроя России от 11.11.15 №800/пр | Снятие оконных переплетов: остекленных | 100 м2 оконных переплетов | 0,258 | 7050,6 | 258,27 |  | ТЕРр56-2-2 1кв2020г к ТЕР ред 2014 ОЗП=18,67; ЭМ=9,85; ЗПМ=18,67 | 1819 | 1752 | 67 |  | 46,11 | 11,9
[5 empty] | 6792,33 | 231,13 |  |  |  |  | 60 |  | 0,93 | 0,24
На единицу в базисных ценах |  |  |  |  | 390,03 | 26,22
[5 empty] | 363,81 | 12,38
Итого на единицу с учетом "1кв2020г к ТЕР ред 2014 ОЗП=18,67; ЭМ=9,85; ЗПМ=18,67" |  |  |  |  | 7050,60 | 258,27
[5 empty] | 6792,33 | 231,13
ВСЕГО на физобъем (0,258) |  |  |  |  | 1819,00 | 67,00
[5 empty] | 1752,00 | 60,00
Накладные расходы 82% ФОТ (от 1 812) |  |  |  |  | 1486,00
Сметная прибыль 62% ФОТ (от 1 812) |  |  |  |  | 1123,00
Итого c накладными и см. прибылью |  |  |  |  | 4428,00
11 | ТЕР10-01-034-08 Приказ Минстроя России от 11.11.15 №800/пр | Установка в жилых и общественных зданиях оконных блоков из ПВХ профилей: поворотных (откидных, поворотно-откидных) с площадью проема более 2 м2 трехстворчатых, в том числе при наличии створок глухого остекления | 100 м2 проемов | 0,1968 | 294846,57 | 5331,33 | 261941,32 | ТЕР10-01-034-08 1кв2020г к ТЕР ред 2014 ОЗП=18,67; ЭМ=11,14; ЗПМ=18,67; МАТ=1,65 | 58026 | 5427 | 1049 | 51550 | 171,534 | 33,76
[5 empty] | 27573,92 | 204,9 |  |  |  |  | 40 |  | 0,825 | 0,16
На единицу в базисных ценах |  |  |  |  | 160419,45 | 382,86 | 158752,32
[5 empty] | 1284,27 | 8,78
Коэффициенты к позиции:
Итого на единицу с учетом "При ремонте и реконструкции зданий и сооружений работы, аналогичные технологическим процессам в новом строительстве (МДС 81-35.2004 п.4.7) ОЗП=1,15; ЭМ=1,25; ЗПМ=1,25; ТЗ=1,15; ТЗМ=1,25" |  |  |  |  | 160707,81 | 478,58 | 158752,32
[5 empty] | 1476,91 | 10,98
Итого на единицу с учетом "1кв2020г к ТЕР ред 2014 ОЗП=18,67; ЭМ=11,14; ЗПМ=18,67; МАТ=1,65" |  |  |  |  | 294846,57 | 5331,33 | 261941,33
[5 empty] | 27573,92 | 204,90
ВСЕГО на физобъем (0,1968) |  |  |  |  | 58026,00 | 1049,00 | 51550,00
[5 empty] | 5427,00 | 40,00
Накладные расходы 118%*0.9 ФОТ (от 5 467) |  |  |  |  | 5806,00
Сметная прибыль 63%*0.85 ФОТ (от 5 467) |  |  |  |  | 2928,00
Итого c накладными и см. прибылью |  |  |  |  | 66760,00
12 | ТЕР10-01-034-02 Приказ Минстроя России от 11.11.15 №800/пр | Установка в жилых и общественных зданиях оконных блоков из ПВХ профилей: глухих с площадью проема более 2 м2 | 100 м2 проемов | 0,2 | 276563,68 | 5236,39 | 245921,89 | ТЕР10-01-034-02 1кв2020г к ТЕР ред 2014 ОЗП=18,67; ЭМ=11,56; ЗПМ=18,67; МАТ=2,25 | 55313 | 5081 | 1047 | 49185 | 158,0445 | 31,61
[5 empty] | 25405,4 | 204,9 |  |  |  |  | 41 |  | 0,825 | 0,17
На единицу в базисных ценах |  |  |  |  | 110844,27 | 362,38 | 109298,62
[5 empty] | 1183,27 | 8,78
Коэффициенты к позиции:
Итого на единицу с учетом "При ремонте и реконструкции зданий и сооружений работы, аналогичные технологическим процессам в новом строительстве (МДС 81-35.2004 п.4.7) ОЗП=1,15; ЭМ=1,25; ЗПМ=1,25; ТЗ=1,15; ТЗМ=1,25" |  |  |  |  | 111112,36 | 452,98 | 109298,62
[5 empty] | 1360,76 | 10,98
Итого на единицу с учетом "1кв2020г к ТЕР ред 2014 ОЗП=18,67; ЭМ=11,56; ЗПМ=18,67; МАТ=2,25" |  |  |  |  | 276563,68 | 5236,39 | 245921,90
[5 empty] | 25405,40 | 204,90
ВСЕГО на физобъем (0,2) |  |  |  |  | 55313,00 | 1047,00 | 49185,00
[5 empty] | 5081,00 | 41,00
Накладные расходы 118%*0.9 ФОТ (от 5 122) |  |  |  |  | 5440,00
Сметная прибыль 63%*0.85 ФОТ (от 5 122) |  |  |  |  | 2743,00
Итого c накладными и см. прибылью |  |  |  |  | 63496,00
13 | ТЕР10-01-035-01 Приказ Минстроя России от 11.11.15 №800/пр | Установка подоконных досок из ПВХ: в каменных стенах толщиной до 0,51 м | 100 п.м | 0,18 | 15971,32 | 213,81 | 11935,76 | ТЕР10-01-035-01 1кв2020г к ТЕР ред 2014 ОЗП=18,67; ЭМ=12,89; ЗПМ=18,67; МАТ=3,23 | 2875 | 688 | 38 | 2149 | 24,3685 | 4,39
[5 empty] | 3821,75 | 12,37 |  |  |  |  | 2 |  | 0,05 | 0,01
На единицу в базисных ценах |  |  |  |  | 3886,55 | 13,27 | 3695,28
[5 empty] | 178,00 | 0,53
Коэффициенты к позиции:
Итого на единицу с учетом "При ремонте и реконструкции зданий и сооружений работы, аналогичные технологическим процессам в новом строительстве (МДС 81-35.2004 п.4.7) ОЗП=1,15; ЭМ=1,25; ЗПМ=1,25; ТЗ=1,15; ТЗМ=1,25" |  |  |  |  | 3916,57 | 16,59 | 3695,28
[5 empty] | 204,70 | 0,66
Итого на единицу с учетом "1кв2020г к ТЕР ред 2014 ОЗП=18,67; ЭМ=12,89; ЗПМ=18,67; МАТ=3,23" |  |  |  |  | 15971,32 | 213,81 | 11935,75
[5 empty] | 3821,75 | 12,37
ВСЕГО на физобъем (0,18) |  |  |  |  | 2875,00 | 38,00 | 2149,00
[5 empty] | 688,00 | 2,00
Накладные расходы 118%*0.9 ФОТ (от 690) |  |  |  |  | 733,00
Сметная прибыль 63%*0.85 ФОТ (от 690) |  |  |  |  | 369,00
Итого c накладными и см. прибылью |  |  |  |  | 3977,00
14 | ТССЦ-101-2908 Приказ Минстроя России от 11.11.15 №800/пр | Доски подоконные ПВХ, шириной 400 мм | м | 18 | 243,67 |  | 243,67 |  | 4386 |  |  | 4386
На единицу в текущих ценах |  |  |  |  | 243,67 |  | 243,67
ВСЕГО на физобъем (18) |  |  |  |  | 4386,00 |  | 4386,00
Накладные расходы 118%*0.9 ФОТ (от 0)
Сметная прибыль 63%*0.85 ФОТ (от 0)
Итого c накладными и см. прибылью |  |  |  |  | 4386,00
15 | ТЕР12-01-010-01 Приказ Минстроя России от 11.11.15 №800/пр | Устройство мелких покрытий (брандмауэры, парапеты, свесы и т.п.) из листовой оцинкованной стали | 100 м2 покрытия | 0,0425 | 59636,39 | 324,36 | 38977,32 | ТЕР12-01-010-01 1кв2020г к ТЕР ред 2014 ОЗП=18,67; ЭМ=9,46; ЗПМ=18,67; МАТ=3,69 | 2535 | 864 | 14 | 1657 | 129,6625 | 5,51
[5 empty] | 20334,71 | 62,08 |  |  |  |  | 3 |  | 0,25 | 0,01
На единицу в базисных ценах |  |  |  |  | 11537,49 | 27,43 | 10562,96
[5 empty] | 947,10 | 2,66
Коэффициенты к позиции:
Итого на единицу с учетом "При ремонте и реконструкции зданий и сооружений работы, аналогичные технологическим процессам в новом строительстве (МДС 81-35.2004 п.4.7) ОЗП=1,15; ЭМ=1,25; ЗПМ=1,25; ТЗ=1,15; ТЗМ=1,25" |  |  |  |  | 11686,41 | 34,29 | 10562,96
[5 empty] | 1089,17 | 3,33
Итого на единицу с учетом "1кв2020г к ТЕР ред 2014 ОЗП=18,67; ЭМ=9,46; ЗПМ=18,67; МАТ=3,69" |  |  |  |  | 59636,39 | 324,36 | 38977,32
[5 empty] | 20334,71 | 62,08
ВСЕГО на физобъем (0,0425) |  |  |  |  | 2535,00 | 14,00 | 1657,00
[5 empty] | 864,00 | 3,00
Накладные расходы 120%*0.9 ФОТ (от 867) |  |  |  |  | 936,00
Сметная прибыль 65%*0.85 ФОТ (от 867) |  |  |  |  | 479,00
Итого c накладными и см. прибылью |  |  |  |  | 3950,00
16 | 101-1875 | Сталь листовая оцинкованная толщиной листа 0,7 мм | т | -0,0332 | 48090,41 |  | 48090,41 |  | -1597 |  |  | -1597
На единицу в текущих ценах |  |  |  |  | 48090,41 |  | 48090,41
ВСЕГО на физобъем (-0,0332) |  |  |  |  | -1597,00 |  | -1597,00
Накладные расходы 120%*0.9 ФОТ (от 0)
Сметная прибыль 65%*0.85 ФОТ (от 0)
Итого c накладными и см. прибылью |  |  |  |  | -1597,00
17 | ТССЦ-101-2411 Приказ Минстроя России от 11.11.15 №800/пр | Водоотлив оконный шириной планки 250 мм из оцинкованной стали с полимерным покрытием | п.м | 17 | 127,85 |  | 127,85 |  | 2173 |  |  | 2173
На единицу в текущих ценах |  |  |  |  | 127,85 |  | 127,85
ВСЕГО на физобъем (17) |  |  |  |  | 2173,00 |  | 2173,00
Накладные расходы 120%*0.9 ФОТ (от 0)
Сметная прибыль 65%*0.85 ФОТ (от 0)
Итого c накладными и см. прибылью |  |  |  |  | 2173,00
18 | ТЕРр56-12-11 Приказ Минстроя России от 11.11.15 №800/пр | Смена оконных приборов: ручки (прим. замки) | 100 шт. приборов | 0,08 | 6933,12 |  | 3075,15 | ТЕРр56-12-11 1кв2020г к ТЕР ред 2014 ОЗП=18,67; МАТ=3,32 | 555 | 309 |  | 246 | 24,6 | 1,97
3857,97
На единицу в базисных ценах |  |  |  |  | 1132,89 |  | 926,25
206,64
Итого на единицу с учетом "1кв2020г к ТЕР ред 2014 ОЗП=18,67; МАТ=3,32" |  |  |  |  | 6933,12 |  | 3075,15
3857,97
ВСЕГО на физобъем (0,08) |  |  |  |  | 555,00 |  | 246,00
309,00
Накладные расходы 82% ФОТ (от 309) |  |  |  |  | 253,00
Сметная прибыль 62% ФОТ (от 309) |  |  |  |  | 192,00
Итого c накладными и см. прибылью |  |  |  |  | 1000,00
19 | ТССЦ-101-0950 | Замок врезной оцинкованный с цилиндровым механизмом | компл. | 8 | 236,8 |  | 236,8 |  | 1894 |  |  | 1894
На единицу в текущих ценах |  |  |  |  | 236,80 |  | 236,80
ВСЕГО на физобъем (8) |  |  |  |  | 1894,00 |  | 1894,00
Накладные расходы 82% ФОТ (от 0)
Сметная прибыль 62% ФОТ (от 0)
Итого c накладными и см. прибылью |  |  |  |  | 1894,00
20 | Прайс лист Стройка | Москитая сетка с креплениями | шт. | 4 | 405 |  | 405 |  | 1620 |  |  | 1620
На единицу в текущих ценах |  |  |  |  | 405,00 |  | 405,00
ВСЕГО на физобъем (4) |  |  |  |  | 1620,00 |  | 1620,00
Накладные расходы 95% ФОТ (от 0)
Сметная прибыль 65% ФОТ (от 0)
Итого c накладными и см. прибылью |  |  |  |  | 1620,00
21 | ТЕРр61-1-11 Приказ Минстроя России от 11.11.15 №800/пр | Сплошное выравнивание штукатурки внутри здания (однослойная штукатурка) сухой растворной смесью (типа «Ветонит») толщиной до 10 мм для последующей окраски или оклейки обоями: оконных и дверных откосов плоских | 100 м2 поверхности | 0,169 | 42018,37 | 669,82 | 16472,08 | ТЕРр61-1-11 1кв2020г к ТЕР ред 2014 ОЗП=18,67; ЭМ=13,48; ЗПМ=18,67; МАТ=2,1 | 7101 | 4204 | 113 | 2784 | 130,63 | 22,08
[5 empty] | 24876,47 | 586,05 |  |  |  |  | 99 |  | 3,01 | 0,51
На единицу в базисных ценах |  |  |  |  | 9225,97 | 49,69 | 7843,85
[5 empty] | 1332,43 | 31,39
Итого на единицу с учетом "1кв2020г к ТЕР ред 2014 ОЗП=18,67; ЭМ=13,48; ЗПМ=18,67; МАТ=2,1" |  |  |  |  | 42018,37 | 669,82 | 16472,09
[5 empty] | 24876,47 | 586,05
ВСЕГО на физобъем (0,169) |  |  |  |  | 7101,00 | 113,00 | 2784,00
[5 empty] | 4204,00 | 99,00
Накладные расходы 79% ФОТ (от 4 303) |  |  |  |  | 3399,00
Сметная прибыль 50% ФОТ (от 4 303) |  |  |  |  | 2152,00
Итого c накладными и см. прибылью |  |  |  |  | 12652,00
22 | ТЕР15-04-025-08 Приказ Минстроя России от 11.11.15 №800/пр | Улучшенная окраска масляными составами по штукатурке: стен (откосов) | 100 м2 окрашиваемой поверхности | 0,169 | 14171,43 | 150,09 | 4241,1 | ТЕР15-04-025-08 1кв2020г к ТЕР ред 2014 ОЗП=18,67; ЭМ=13,08; ЗПМ=18,67; МАТ=4,96 | 2395 | 1653 | 25 | 717 | 58,6615 | 9,91
[5 empty] | 9780,24 | 3,03 |  |  |  |  | 1 |  | 0,0125
На единицу в базисных ценах |  |  |  |  | 1319,76 | 9,18 | 855,06
[5 empty] | 455,52 | 0,13
Коэффициенты к позиции:
Итого на единицу с учетом "При ремонте и реконструкции зданий и сооружений работы, аналогичные технологическим процессам в новом строительстве (МДС 81-35.2004 п.4.7) ОЗП=1,15; ЭМ=1,25; ЗПМ=1,25; ТЗ=1,15; ТЗМ=1,25" |  |  |  |  | 1390,38 | 11,48 | 855,06
[5 empty] | 523,85 | 0,16
Итого на единицу с учетом "1кв2020г к ТЕР ред 2014 ОЗП=18,67; ЭМ=13,08; ЗПМ=18,67; МАТ=4,96" |  |  |  |  | 14171,43 | 150,09 | 4241,10
[5 empty] | 9780,24 | 3,03
ВСЕГО на физобъем (0,169) |  |  |  |  | 2395,00 | 25,00 | 717,00
[5 empty] | 1653,00 | 1,00
Накладные расходы 105%*0.9 ФОТ (от 1 654) |  |  |  |  | 1563,00
Сметная прибыль 55%*0.85 ФОТ (от 1 654) |  |  |  |  | 773,00
Итого c накладными и см. прибылью |  |  |  |  | 4731,00
23 | ТЕР15-02-003-01 Приказ Минстроя России от 11.11.15 №800/пр | Высококачественная штукатурка фасадов цементно-известковым раствором по камню откосов при ширине: до 200 мм плоских | 100 м откосов | 0,552 | 9016,16 | 22,96 | 2486,78 | ТЕР15-02-003-01 1кв2020г к ТЕР ред 2014 ОЗП=18,67; ЭМ=5,13; МАТ=9,42 | 4977 | 3592 | 13 | 1372 | 36,8 | 20,31
6506,42
На единицу в базисных ценах |  |  |  |  | 570,61 | 3,58 | 263,99
303,04
Коэффициенты к позиции:
Итого на единицу с учетом "При ремонте и реконструкции зданий и сооружений работы, аналогичные технологическим процессам в новом строительстве (МДС 81-35.2004 п.4.7) ОЗП=1,15; ЭМ=1,25; ЗПМ=1,25; ТЗ=1,15; ТЗМ=1,25" |  |  |  |  | 616,96 | 4,48 | 263,99
348,50
Итого на единицу с учетом "1кв2020г к ТЕР ред 2014 ОЗП=18,67; ЭМ=5,13; МАТ=9,42" |  |  |  |  | 9016,16 | 22,96 | 2486,79
6506,42
ВСЕГО на физобъем (0,552) |  |  |  |  | 4977,00 | 13,00 | 1372,00
3592,00
Накладные расходы 105%*0.9 ФОТ (от 3 592) |  |  |  |  | 3394,00
Сметная прибыль 55%*0.85 ФОТ (от 3 592) |  |  |  |  | 1679,00
Итого c накладными и см. прибылью |  |  |  |  | 10050,00
24 | ТЕР15-04-014-03 Приказ Минстроя России от 11.11.15 №800/пр | Окраска фасадов с лесов по подготовленной поверхности: поливинилацетатная | 100 м2 окрашиваемой поверхности | 0,1104 | 3117,43 | 68,68 | 1724,66 | ТЕР15-04-014-03 1кв2020г к ТЕР ред 2014 ОЗП=18,67; ЭМ=12,69; МАТ=3,02 | 344 | 146 | 8 | 190 | 7,751 | 0,86
1324,09
На единицу в базисных ценах |  |  |  |  | 637,08 | 4,33 | 571,08
61,67
Коэффициенты к позиции:
Итого на единицу с учетом "При ремонте и реконструкции зданий и сооружений работы, аналогичные технологическим процессам в новом строительстве (МДС 81-35.2004 п.4.7) ОЗП=1,15; ЭМ=1,25; ЗПМ=1,25; ТЗ=1,15; ТЗМ=1,25" |  |  |  |  | 647,41 | 5,41 | 571,08
70,92
Итого на единицу с учетом "1кв2020г к ТЕР ред 2014 ОЗП=18,67; ЭМ=12,69; МАТ=3,02" |  |  |  |  | 3117,43 | 68,68 | 1724,66
1324,09
ВСЕГО на физобъем (0,1104) |  |  |  |  | 344,00 | 8,00 | 190,00
146,00
Накладные расходы 105%*0.9 ФОТ (от 146) |  |  |  |  | 138,00
Сметная прибыль 55%*0.85 ФОТ (от 146) |  |  |  |  | 68,00
Итого c накладными и см. прибылью |  |  |  |  | 550,00
25 | ТЕРр61-2-1 Приказ Минстроя России от 11.11.15 №800/пр | Ремонт штукатурки внутренних стен по камню известковым раствором площадью отдельных мест: до 1 м2 толщиной слоя до 20 мм | 100 м2 отремонтированной поверхности | 0,08 | 45532,56 | 186,07 | 12286,21 | ТЕРр61-2-1 1кв2020г к ТЕР ред 2014 ОЗП=18,67; ЭМ=9,85; ЗПМ=18,67; МАТ=12,16 | 3643 | 2645 | 15 | 983 | 203,07 | 16,25
[5 empty] | 33060,28 | 166,54 |  |  |  |  | 13 |  | 0,67 | 0,05
На единицу в базисных ценах |  |  |  |  | 2800,04 | 18,89 | 1010,38
[5 empty] | 1770,77 | 8,92
Итого на единицу с учетом "1кв2020г к ТЕР ред 2014 ОЗП=18,67; ЭМ=9,85; ЗПМ=18,67; МАТ=12,16" |  |  |  |  | 45532,56 | 186,07 | 12286,22
[5 empty] | 33060,28 | 166,54
ВСЕГО на физобъем (0,08) |  |  |  |  | 3643,00 | 15,00 | 983,00
[5 empty] | 2645,00 | 13,00
Накладные расходы 79% ФОТ (от 2 658) |  |  |  |  | 2100,00
Сметная прибыль 50% ФОТ (от 2 658) |  |  |  |  | 1329,00
Итого c накладными и см. прибылью |  |  |  |  | 7072,00
Разборка кирпичной кладки под окнами, утепление и ГКЛ
26 | ТЕР46-04-001-04 Приказ Минстроя России от 11.11.15 №800/пр | Разборка: кирпичных стен | 1 м3 | 1,6 | 2028,18 | 686,74 |  | ТЕР46-04-001-04 1кв2020г к ТЕР ред 2014 ОЗП=18,67; ЭМ=8,66; ЗПМ=18,67 | 3245 | 2146 | 1099 |  | 8,24 | 13,18
[5 empty] | 1341,44 | 212,84 |  |  |  |  | 341 |  | 1,15 | 1,84
На единицу в базисных ценах |  |  |  |  | 151,15 | 79,30
[5 empty] | 71,85 | 11,40
Итого на единицу с учетом "1кв2020г к ТЕР ред 2014 ОЗП=18,67; ЭМ=8,66; ЗПМ=18,67" |  |  |  |  | 2028,18 | 686,74
[5 empty] | 1341,44 | 212,84
ВСЕГО на физобъем (1,6) |  |  |  |  | 3245,00 | 1099,00
[5 empty] | 2146,00 | 341,00
Накладные расходы 110%*0.9 ФОТ (от 2 487) |  |  |  |  | 2462,00
Сметная прибыль 70%*0.85 ФОТ (от 2 487) |  |  |  |  | 1480,00
Итого c накладными и см. прибылью |  |  |  |  | 7187,00
27 | ТЕР26-01-037-01 Приказ Минстроя России от 11.11.15 №800/пр | Изоляция изделиями из волокнистых и зернистых материалов на битуме холодных поверхностей: стен и колонн прямоугольных | 1 м3 изоляции | 0,9 | 13257,5 | 1142,63 | 8040,2 | ТЕР26-01-037-01 1кв2020г к ТЕР ред 2014 ОЗП=18,67; ЭМ=12,71; МАТ=4,42 | 11932 | 3667 | 1028 | 7237 | 23,046 | 20,74
4074,67
На единицу в базисных ценах |  |  |  |  | 2080,75 | 71,92 | 1819,05
189,78
Коэффициенты к позиции:
Итого на единицу с учетом "При ремонте и реконструкции зданий и сооружений работы, аналогичные технологическим процессам в новом строительстве (МДС 81-35.2004 п.4.7) ОЗП=1,15; ЭМ=1,25; ЗПМ=1,25; ТЗ=1,15; ТЗМ=1,25" |  |  |  |  | 2127,20 | 89,90 | 1819,05
218,25
Итого на единицу с учетом "1кв2020г к ТЕР ред 2014 ОЗП=18,67; ЭМ=12,71; МАТ=4,42" |  |  |  |  | 13257,50 | 1142,63 | 8040,20
4074,67
ВСЕГО на физобъем (0,9) |  |  |  |  | 11932,00 | 1028,00 | 7237,00
3667,00
Накладные расходы 100%*0.9 ФОТ (от 3 667) |  |  |  |  | 3300,00
Сметная прибыль 70%*0.85 ФОТ (от 3 667) |  |  |  |  | 2182,00
Итого c накладными и см. прибылью |  |  |  |  | 17414,00
28 | ТЕР10-05-010-01 Приказ Минстроя России от 11.11.15 №800/пр | Облицовка стен по системе «КНАУФ» по одинарному металлическому каркасу из ПН и ПС профилей гипсокартонными листами в два слоя (С 626): с оконным проемом | 100 м2 стен (за вычетом проемов) | 0,18 | 62965,77 | 41,2 | 45860,46 | ТЕР10-05-010-01 1кв2020г к ТЕР ред 2014 ОЗП=18,67; ЭМ=4,89; МАТ=3,06 | 11334 | 3072 | 7 | 8255 | 102,35 | 18,42
17064,11
На единицу в базисных ценах |  |  |  |  | 15788,59 | 6,74 | 14987,08
794,77
Коэффициенты к позиции:
Итого на единицу с учетом "При ремонте и реконструкции зданий и сооружений работы, аналогичные технологическим процессам в новом строительстве (МДС 81-35.2004 п.4.7) ОЗП=1,15; ЭМ=1,25; ЗПМ=1,25; ТЗ=1,15; ТЗМ=1,25" |  |  |  |  | 15909,49 | 8,43 | 14987,08
913,99
Итого на единицу с учетом "1кв2020г к ТЕР ред 2014 ОЗП=18,67; ЭМ=4,89; МАТ=3,06" |  |  |  |  | 62965,77 | 41,20 | 45860,46
17064,11
ВСЕГО на физобъем (0,18) |  |  |  |  | 11334,00 | 7,00 | 8255,00
3072,00
Накладные расходы 118%*0.9 ФОТ (от 3 072) |  |  |  |  | 3262,00
Сметная прибыль 63%*0.85 ФОТ (от 3 072) |  |  |  |  | 1645,00
Итого c накладными и см. прибылью |  |  |  |  | 16241,00
Утепление стен за батареями, ГКЛ и окраска труб отопления
29 | ТЕР26-01-037-01 Приказ Минстроя России от 11.11.15 №800/пр | Изоляция изделиями из волокнистых и зернистых материалов на битуме холодных поверхностей: стен и колонн прямоугольных | 1 м3 изоляции | 1,95 | 13257,5 | 1142,63 | 8040,2 | ТЕР26-01-037-01 1кв2020г к ТЕР ред 2014 ОЗП=18,67; ЭМ=12,71; МАТ=4,42 | 25852 | 7946 | 2228 | 15678 | 23,046 | 44,94
4074,67
На единицу в базисных ценах |  |  |  |  | 2080,75 | 71,92 | 1819,05
189,78
Коэффициенты к позиции:
Итого на единицу с учетом "При ремонте и реконструкции зданий и сооружений работы, аналогичные технологическим процессам в новом строительстве (МДС 81-35.2004 п.4.7) ОЗП=1,15; ЭМ=1,25; ЗПМ=1,25; ТЗ=1,15; ТЗМ=1,25" |  |  |  |  | 2127,20 | 89,90 | 1819,05
218,25
Итого на единицу с учетом "1кв2020г к ТЕР ред 2014 ОЗП=18,67; ЭМ=12,71; МАТ=4,42" |  |  |  |  | 13257,50 | 1142,63 | 8040,20
4074,67
ВСЕГО на физобъем (1,95) |  |  |  |  | 25852,00 | 2228,00 | 15678,00
7946,00
Накладные расходы 100%*0.9 ФОТ (от 7 946) |  |  |  |  | 7151,00
Сметная прибыль 70%*0.85 ФОТ (от 7 946) |  |  |  |  | 4728,00
Итого c накладными и см. прибылью |  |  |  |  | 37731,00
30 | ТЕР10-05-010-01 Приказ Минстроя России от 11.11.15 №800/пр | Облицовка стен по системе «КНАУФ» по одинарному металлическому каркасу из ПН и ПС профилей гипсокартонными листами в два слоя (С 626): с оконным проемом | 100 м2 стен (за вычетом проемов) | 0,39 | 62965,77 | 41,2 | 45860,46 | ТЕР10-05-010-01 1кв2020г к ТЕР ред 2014 ОЗП=18,67; ЭМ=4,89; МАТ=3,06 | 24557 | 6655 | 16 | 17886 | 102,35 | 39,92
17064,11
На единицу в базисных ценах |  |  |  |  | 15788,59 | 6,74 | 14987,08
794,77
Коэффициенты к позиции:
Итого на единицу с учетом "При ремонте и реконструкции зданий и сооружений работы, аналогичные технологическим процессам в новом строительстве (МДС 81-35.2004 п.4.7) ОЗП=1,15; ЭМ=1,25; ЗПМ=1,25; ТЗ=1,15; ТЗМ=1,25" |  |  |  |  | 15909,49 | 8,43 | 14987,08
913,99
Итого на единицу с учетом "1кв2020г к ТЕР ред 2014 ОЗП=18,67; ЭМ=4,89; МАТ=3,06" |  |  |  |  | 62965,77 | 41,20 | 45860,46
17064,11
ВСЕГО на физобъем (0,39) |  |  |  |  | 24557,00 | 16,00 | 17886,00
6655,00
Накладные расходы 118%*0.9 ФОТ (от 6 655) |  |  |  |  | 7068,00
Сметная прибыль 63%*0.85 ФОТ (от 6 655) |  |  |  |  | 3564,00
Итого c накладными и см. прибылью |  |  |  |  | 35189,00
31 | ТЕРр62-32-2 Приказ Минстроя России от 11.11.15 №800/пр | Окраска масляными составами ранее окрашенных поверхностей труб: стальных за 2 раза | 100 м2 окрашиваемой поверхности | 0,236 | 13552,04 | 10,67 | 1548,14 | ТЕРр62-32-2 1кв2020г к ТЕР ред 2014 ОЗП=18,67; ЭМ=13,17; МАТ=3,69 | 3198 | 2830 | 3 | 365 | 80,6 | 19,02
11993,23
На единицу в базисных ценах |  |  |  |  | 1062,74 | 0,81 | 419,55
642,38
Итого на единицу с учетом "1кв2020г к ТЕР ред 2014 ОЗП=18,67; ЭМ=13,17; МАТ=3,69" |  |  |  |  | 13552,04 | 10,67 | 1548,14
11993,23
ВСЕГО на физобъем (0,236) |  |  |  |  | 3198,00 | 3,00 | 365,00
2830,00
Накладные расходы 80% ФОТ (от 2 830) |  |  |  |  | 2264,00
Сметная прибыль 50% ФОТ (от 2 830) |  |  |  |  | 1415,00
Итого c накладными и см. прибылью |  |  |  |  | 6877,00
32 | ТЕР10-01-010-01 Приказ Минстроя России от 11.11.15 №800/пр | Установка элементов каркаса: из брусьев (прим. демонтаж и монтаж тепловых экранов) | 1 м3 древесины в конструкции | 0,21 | 14550,55 | 491,19 | 10069,07 | ТЕР10-01-010-01 1кв2020г к ТЕР ред 2014 ОЗП=18,67; ЭМ=12,85; МАТ=5,47 | 3056 | 838 | 103 | 2115 | 25,875 | 5,43
3990,29
На единицу в базисных ценах |  |  |  |  | 2057,21 | 30,58 | 1840,78
185,85
Коэффициенты к позиции:
Итого на единицу с учетом "При ремонте и реконструкции зданий и сооружений работы, аналогичные технологическим процессам в новом строительстве (МДС 81-35.2004 п.4.7) ОЗП=1,15; ЭМ=1,25; ЗПМ=1,25; ТЗ=1,15; ТЗМ=1,25" |  |  |  |  | 2092,73 | 38,23 | 1840,78
213,73
Итого на единицу с учетом "1кв2020г к ТЕР ред 2014 ОЗП=18,67; ЭМ=12,85; МАТ=5,47" |  |  |  |  | 14550,55 | 491,19 | 10069,07
3990,29
ВСЕГО на физобъем (0,21) |  |  |  |  | 3056,00 | 103,00 | 2115,00
838,00
Накладные расходы 118%*0.9 ФОТ (от 838) |  |  |  |  | 890,00
Сметная прибыль 63%*0.85 ФОТ (от 838) |  |  |  |  | 449,00
Итого c накладными и см. прибылью |  |  |  |  | 4395,00
Полы
33 | ТЕРр57-3-1 Приказ Минстроя России от 11.11.15 №800/пр | Разборка плинтусов: деревянных и из пластмассовых материалов | 100 м плинтуса | 0,49 | 540,5 |  |  | ТЕРр57-3-1 1кв2020г к ТЕР ред 2014 ОЗП=18,67 | 265 | 265 |  |  | 3,77 | 1,85
540,5
На единицу в базисных ценах |  |  |  |  | 28,95
28,95
Итого на единицу с учетом "1кв2020г к ТЕР ред 2014 ОЗП=18,67" |  |  |  |  | 540,50
540,50
ВСЕГО на физобъем (0,49) |  |  |  |  | 265,00
265,00
Накладные расходы 80% ФОТ (от 265) |  |  |  |  | 212,00
Сметная прибыль 68% ФОТ (от 265) |  |  |  |  | 180,00
Итого c накладными и см. прибылью |  |  |  |  | 657,00
34 | ТЕРр57-1-3 Приказ Минстроя России от 11.11.15 №800/пр | Разборка оснований покрытия полов: простильных полов | 100 м2 основания | 1,573 | 2500,66 |  |  | ТЕРр57-1-3 1кв2020г к ТЕР ред 2014 ОЗП=18,67 | 3934 | 3934 |  |  | 17,44 | 27,43
2500,66
На единицу в базисных ценах |  |  |  |  | 133,94
133,94
Итого на единицу с учетом "1кв2020г к ТЕР ред 2014 ОЗП=18,67" |  |  |  |  | 2500,66
2500,66
ВСЕГО на физобъем (1,573) |  |  |  |  | 3934,00
3934,00
Накладные расходы 80% ФОТ (от 3 934) |  |  |  |  | 3147,00
Сметная прибыль 68% ФОТ (от 3 934) |  |  |  |  | 2675,00
Итого c накладными и см. прибылью |  |  |  |  | 9756,00
35 | ТЕРр57-1-2 Приказ Минстроя России от 11.11.15 №800/пр | Разборка оснований покрытия полов: лаг из досок и брусков | 100 м2 основания | 1,573 | 1099,85 |  |  | ТЕРр57-1-2 1кв2020г к ТЕР ред 2014 ОЗП=18,67 | 1730 | 1730 |  |  | 7,67 | 12,06
1099,85
На единицу в базисных ценах |  |  |  |  | 58,91
58,91
Итого на единицу с учетом "1кв2020г к ТЕР ред 2014 ОЗП=18,67" |  |  |  |  | 1099,85
1099,85
ВСЕГО на физобъем (1,573) |  |  |  |  | 1730,00
1730,00
Накладные расходы 80% ФОТ (от 1 730) |  |  |  |  | 1384,00
Сметная прибыль 68% ФОТ (от 1 730) |  |  |  |  | 1176,00
Итого c накладными и см. прибылью |  |  |  |  | 4290,00
36 | ТЕР11-01-009-01 Приказ Минстроя России от 11.11.15 №800/пр | Устройство тепло- и звукоизоляции сплошной из плит: или матов минераловатных или стекловолокнистых | 100 м2 изолируемой поверхности | 1,573 | 19119,19 | 1369,07 | 12369,61 | ТЕР11-01-009-01 1кв2020г к ТЕР ред 2014 ОЗП=18,67; ЭМ=12,98; ЗПМ=18,67; МАТ=5,6 | 30074 | 8464 | 2154 | 19456 | 32,637 | 51,34
[5 empty] | 5380,51 | 56,01 |  |  |  |  | 88 |  | 0,225 | 0,35
На единицу в базисных ценах |  |  |  |  | 2543,84 | 84,38 | 2208,86
[5 empty] | 250,60 | 2,40
Коэффициенты к позиции:
Итого на единицу с учетом "При ремонте и реконструкции зданий и сооружений работы, аналогичные технологическим процессам в новом строительстве (МДС 81-35.2004 п.4.7) ОЗП=1,15; ЭМ=1,25; ЗПМ=1,25; ТЗ=1,15; ТЗМ=1,25" |  |  |  |  | 2602,53 | 105,48 | 2208,86
[5 empty] | 288,19 | 3,00
Итого на единицу с учетом "1кв2020г к ТЕР ред 2014 ОЗП=18,67; ЭМ=12,98; ЗПМ=18,67; МАТ=5,6" |  |  |  |  | 19119,19 | 1369,07 | 12369,62
[5 empty] | 5380,51 | 56,01
ВСЕГО на физобъем (1,573) |  |  |  |  | 30074,00 | 2154,00 | 19456,00
[5 empty] | 8464,00 | 88,00
Накладные расходы 123%*0.9 ФОТ (от 8 552) |  |  |  |  | 9467,00
Сметная прибыль 75%*0.85 ФОТ (от 8 552) |  |  |  |  | 5452,00
Итого c накладными и см. прибылью |  |  |  |  | 44993,00
37 | 104-0013 | Маты прошивные из минеральной ваты без обкладок М-125 (ГОСТ 21880-86), толщина 40 мм | м3 | -6,481 | 3002,15 |  | 3002,15 |  | -19457 |  |  | -19457
На единицу в текущих ценах |  |  |  |  | 3002,15 |  | 3002,15
ВСЕГО на физобъем (-6,481) |  |  |  |  | -19457,00 |  | -19457,00
Накладные расходы 123%*0.9 ФОТ (от 0)
Сметная прибыль 75%*0.85 ФОТ (от 0)
Итого c накладными и см. прибылью |  |  |  |  | -19457,00
38 | Прайс лист Стройка | ПЕНОПЛЭКС Ф(ФУНДАМЕНТ) 1200х600х50 ,0,288 м3 ,5,76м2,плотность 35 кг/м3,в упаковке 8 листов. | упаковка | 28 | 1241,67 |  | 1241,67 |  | 34767 |  |  | 34767
На единицу в текущих ценах |  |  |  |  | 1241,67 |  | 1241,67
ВСЕГО на физобъем (28) |  |  |  |  | 34767,00 |  | 34767,00
Накладные расходы 95% ФОТ (от 0)
Сметная прибыль 65% ФОТ (от 0)
Итого c накладными и см. прибылью |  |  |  |  | 34767,00
39 | ТЕР06-01-015-10 Приказ Минстроя России от 11.11.15 №800/пр | Армирование подстилающих слоев и набетонок | 1 т | 0,291005 | 38215,65 | 523,41 | 35325,76 | ТЕР06-01-015-10 1кв2020г к ТЕР ред 2014 ОЗП=18,67; ЭМ=11,45; ЗПМ=18,67; МАТ=6,78 | 11121 | 689 | 152 | 10280 | 14,536 | 4,23
[5 empty] | 2366,48 | 49,71 |  |  |  |  | 14 |  | 0,2 | 0,06
На единицу в базисных ценах |  |  |  |  | 5357,08 | 36,57 | 5210,29
[5 empty] | 110,22 | 2,13
Коэффициенты к позиции:
Итого на единицу с учетом "При ремонте и реконструкции зданий и сооружений работы, аналогичные технологическим процессам в новом строительстве (МДС 81-35.2004 п.4.7) ОЗП=1,15; ЭМ=1,25; ЗПМ=1,25; ТЗ=1,15; ТЗМ=1,25" |  |  |  |  | 5382,76 | 45,71 | 5210,29
[5 empty] | 126,75 | 2,66
Итого на единицу с учетом "1кв2020г к ТЕР ред 2014 ОЗП=18,67; ЭМ=11,45; ЗПМ=18,67; МАТ=6,78" |  |  |  |  | 38215,65 | 523,41 | 35325,77
[5 empty] | 2366,48 | 49,71
ВСЕГО на физобъем (0,291005) |  |  |  |  | 11121,00 | 152,00 | 10280,00
[5 empty] | 689,00 | 14,00
Накладные расходы 105%*0.9 ФОТ (от 703) |  |  |  |  | 664,00
Сметная прибыль 65%*0.85 ФОТ (от 703) |  |  |  |  | 388,00
Итого c накладными и см. прибылью |  |  |  |  | 12173,00
40 | 204-0100 | Горячекатаная арматурная сталь класса А-I, А-II, А-III | т | -0,291 | 34001,45 |  | 34001,45 |  | -9894 |  |  | -9894
На единицу в текущих ценах |  |  |  |  | 34001,45 |  | 34001,45
ВСЕГО на физобъем (-0,291) |  |  |  |  | -9894,00 |  | -9894,00
Накладные расходы 105%*0.9 ФОТ (от 0)
Сметная прибыль 65%*0.85 ФОТ (от 0)
Итого c накладными и см. прибылью |  |  |  |  | -9894,00
41 | 101-6040 | Сетка сварная из арматурной проволоки диаметром 4,0 мм, без покрытия, 100х100 мм | м2 | 157,3 | 65,73 |  | 65,73 |  | 10339 |  |  | 10339
На единицу в текущих ценах |  |  |  |  | 65,73 |  | 65,73
ВСЕГО на физобъем (157,3) |  |  |  |  | 10339,00 |  | 10339,00
42 | ТЕР11-01-014-01 Приказ Минстроя России от 11.11.15 №800/пр | Устройство полов бетонных толщиной : 100 мм | 100 м2 пола | 1,573 | 47084,45 | 3606,74 | 37316,96 | ТЕР11-01-014-01 1кв2020г к ТЕР ред 2014 ОЗП=18,67; ЭМ=14,49; ЗПМ=18,67; МАТ=6,76 | 74064 | 9691 | 5673 | 58700 | 34,845 | 54,81
[5 empty] | 6160,75 | 2929,32 |  |  |  |  | 4608 |  | 13,775 | 21,67
На единицу в базисных ценах |  |  |  |  | 6006,33 | 199,13 | 5520,26
[5 empty] | 286,94 | 125,52
Коэффициенты к позиции:
Итого на единицу с учетом "При ремонте и реконструкции зданий и сооружений работы, аналогичные технологическим процессам в новом строительстве (МДС 81-35.2004 п.4.7) ОЗП=1,15; ЭМ=1,25; ЗПМ=1,25; ТЗ=1,15; ТЗМ=1,25" |  |  |  |  | 6099,15 | 248,91 | 5520,26
[5 empty] | 329,98 | 156,90
Итого на единицу с учетом "1кв2020г к ТЕР ред 2014 ОЗП=18,67; ЭМ=14,49; ЗПМ=18,67; МАТ=6,76" |  |  |  |  | 47084,45 | 3606,74 | 37316,96
[5 empty] | 6160,75 | 2929,32
ВСЕГО на физобъем (1,573) |  |  |  |  | 74064,00 | 5673,00 | 58700,00
[5 empty] | 9691,00 | 4608,00
Накладные расходы 123%*0.9 ФОТ (от 14 299) |  |  |  |  | 15829,00
Сметная прибыль 75%*0.85 ФОТ (от 14 299) |  |  |  |  | 9116,00
Итого c накладными и см. прибылью |  |  |  |  | 99009,00
43 | ТЕР11-01-015-07 Приказ Минстроя России от 11.11.15 №800/пр | Шлифовка бетонных или металлоцементных покрытий | 100 м2 покрытия | 1,573 | 17709,3 | 2255,58 | 107,47 | ТЕР11-01-015-07 1кв2020г к ТЕР ред 2014 ОЗП=18,67; ЭМ=7,66; ЗПМ=18,67; МАТ=2,74 | 27857 | 24140 | 3548 | 169 | 92,046 | 144,79
[5 empty] | 15346,25 | 483,32 |  |  |  |  | 760 |  | 2,6125 | 4,11
На единицу в базисных ценах |  |  |  |  | 989,55 | 235,57 | 39,22
[5 empty] | 714,76 | 20,71
Коэффициенты к позиции:
Итого на единицу с учетом "При ремонте и реконструкции зданий и сооружений работы, аналогичные технологическим процессам в новом строительстве (МДС 81-35.2004 п.4.7) ОЗП=1,15; ЭМ=1,25; ЗПМ=1,25; ТЗ=1,15; ТЗМ=1,25" |  |  |  |  | 1155,66 | 294,46 | 39,22
[5 empty] | 821,97 | 25,89
Итого на единицу с учетом "1кв2020г к ТЕР ред 2014 ОЗП=18,67; ЭМ=7,66; ЗПМ=18,67; МАТ=2,74" |  |  |  |  | 17709,30 | 2255,58 | 107,46
[5 empty] | 15346,25 | 483,32
ВСЕГО на физобъем (1,573) |  |  |  |  | 27857,00 | 3548,00 | 169,00
[5 empty] | 24140,00 | 760,00
Накладные расходы 123%*0.9 ФОТ (от 24 900) |  |  |  |  | 27564,00
Сметная прибыль 75%*0.85 ФОТ (от 24 900) |  |  |  |  | 15874,00
Итого c накладными и см. прибылью |  |  |  |  | 71295,00
44 | ТЕР11-01-011-08 Приказ Минстроя России от 11.11.15 №800/пр | Устройство стяжек: из выравнивающей смеси типа "Ветонит" 5000, толщиной 5 мм | 100 м2 стяжки | 1,573 | 30568,64 | 151,16 | 23623,57 | ТЕР11-01-011-08 1кв2020г к ТЕР ред 2014 ОЗП=18,67; ЭМ=7,53; ЗПМ=18,67; МАТ=3,95 | 48084 | 10687 | 238 | 37159 | 43,3205 | 68,14
[5 empty] | 6793,91 | 34,54 |  |  |  |  | 54 |  | 0,1625 | 0,26
На единицу в базисных ценах |  |  |  |  | 6313,14 | 16,06 | 5980,65
[5 empty] | 316,43 | 1,48
Коэффициенты к позиции:
Итого на единицу с учетом "При ремонте и реконструкции зданий и сооружений работы, аналогичные технологическим процессам в новом строительстве (МДС 81-35.2004 п.4.7) ОЗП=1,15; ЭМ=1,25; ЗПМ=1,25; ТЗ=1,15; ТЗМ=1,25" |  |  |  |  | 6364,62 | 20,08 | 5980,65
[5 empty] | 363,89 | 1,85
Итого на единицу с учетом "1кв2020г к ТЕР ред 2014 ОЗП=18,67; ЭМ=7,53; ЗПМ=18,67; МАТ=3,95" |  |  |  |  | 30568,64 | 151,16 | 23623,57
[5 empty] | 6793,91 | 34,54
ВСЕГО на физобъем (1,573) |  |  |  |  | 48084,00 | 238,00 | 37159,00
[5 empty] | 10687,00 | 54,00
Накладные расходы 123%*0.9 ФОТ (от 10 741) |  |  |  |  | 11890,00
Сметная прибыль 75%*0.85 ФОТ (от 10 741) |  |  |  |  | 6847,00
Итого c накладными и см. прибылью |  |  |  |  | 66821,00
45 | Прайс-лист Квадрат строй-комплект | GraboFlex Gymfit 60 (6мм) | м2 | 160 | 1100,67 |  | 1100,67 |  | 176107 |  |  | 176107
На единицу в текущих ценах |  |  |  |  | 1100,67 |  | 1100,67
ВСЕГО на физобъем (160) |  |  |  |  | 176107,00 |  | 176107,00
Накладные расходы 95% ФОТ (от 0)
Сметная прибыль 65% ФОТ (от 0)
Итого c накладными и см. прибылью |  |  |  |  | 176107,00
46 | Прайс-лист Квадрат строй-комплект | Грунтовка Форбо (10 кг.) | шт. | 2 | 2812,5 |  | 2812,5 |  | 5625 |  |  | 5625
На единицу в текущих ценах |  |  |  |  | 2812,50 |  | 2812,50
ВСЕГО на физобъем (2) |  |  |  |  | 5625,00 |  | 5625,00
Накладные расходы 95% ФОТ (от 0)
Сметная прибыль 65% ФОТ (от 0)
Итого c накладными и см. прибылью |  |  |  |  | 5625,00
47 | Прайс-лист Квадрат строй-комплект | Клей Форбо 522 (20 кг.) | шт. | 4 | 4893,75 |  | 4893,75 |  | 19575 |  |  | 19575
На единицу в текущих ценах |  |  |  |  | 4893,75 |  | 4893,75
ВСЕГО на физобъем (4) |  |  |  |  | 19575,00 |  | 19575,00
Накладные расходы 95% ФОТ (от 0)
Сметная прибыль 65% ФОТ (от 0)
Итого c накладными и см. прибылью |  |  |  |  | 19575,00
48 | Прайс-лист Квадрат строй-комплект | Шнур для сваривания 100 м.п. | п.м. | 150 | 45 |  | 45 |  | 6750 |  |  | 6750
На единицу в текущих ценах |  |  |  |  | 45,00 |  | 45,00
ВСЕГО на физобъем (150) |  |  |  |  | 6750,00 |  | 6750,00
Накладные расходы 95% ФОТ (от 0)
Сметная прибыль 65% ФОТ (от 0)
Итого c накладными и см. прибылью |  |  |  |  | 6750,00
49 | Прайс-лист Квадрат строй-комплект | Краска для разметки Форбо 809 (0,5+01кг.) Белая для волейбола | шт. | 1 | 1743,75 |  | 1743,75 |  | 1744 |  |  | 1744
На единицу в текущих ценах |  |  |  |  | 1743,75 |  | 1743,75
ВСЕГО на физобъем (1) |  |  |  |  | 1744,00 |  | 1744,00
50 | Прайс-лист Квадрат строй-комплект | Краска для разметки Форбо 809 (0,5+01кг.) Желтая для баскетбола | шт. | 1 | 2362,5 |  | 2362,5 |  | 2363 |  |  | 2363
На единицу в текущих ценах |  |  |  |  | 2362,50 |  | 2362,50
ВСЕГО на физобъем (1) |  |  |  |  | 2363,00 |  | 2363,00
51 | Прайс-лист Квадрат строй-комплект | Укладка материала (обеспыливание, грунтование, приклейка, сваривание швов.) | м2 | 157,3 | 150 |  | 150 |  | 23595 |  |  | 23595
На единицу в текущих ценах |  |  |  |  | 150,00 |  | 150,00
ВСЕГО на физобъем (157,3) |  |  |  |  | 23595,00 |  | 23595,00
Накладные расходы 95% ФОТ (от 0)
Сметная прибыль 65% ФОТ (от 0)
Итого c накладными и см. прибылью |  |  |  |  | 23595,00
52 | Прайс-лист Квадрат строй-комплект | Разметка по видам спорта с разбивкой трафарета специалезированной краской (цена включает в себя работу и материал) | шт. | 2 | 7083,33 |  | 7083,33 |  | 14167 |  |  | 14167
На единицу в текущих ценах |  |  |  |  | 7083,33 |  | 7083,33
ВСЕГО на физобъем (2) |  |  |  |  | 14167,00 |  | 14167,00
Накладные расходы 95% ФОТ (от 0)
Сметная прибыль 65% ФОТ (от 0)
Итого c накладными и см. прибылью |  |  |  |  | 14167,00
Стены
53 | ТЕР08-07-002-01 Приказ Минстроя России от 11.11.15 №800/пр | Установка и разборка внутренних трубчатых инвентарных лесов: при высоте помещений до 6 м | 100 м2 горизонтальной проекции | 1,573 | 15992,08 | 240,04 | 2940,59 | ТЕР08-07-002-01 1кв2020г к ТЕР ред 2014 ОЗП=18,67; ЭМ=13,18; МАТ=4,9 | 25156 | 20152 | 378 | 4626 | 80,73 | 126,99
12811,45
На единицу в базисных ценах |  |  |  |  | 1211,39 | 14,57 | 600,12
596,70
Коэффициенты к позиции:
Итого на единицу с учетом "При ремонте и реконструкции зданий и сооружений работы, аналогичные технологическим процессам в новом строительстве (МДС 81-35.2004 п.4.7) ОЗП=1,15; ЭМ=1,25; ЗПМ=1,25; ТЗ=1,15; ТЗМ=1,25" |  |  |  |  | 1304,54 | 18,21 | 600,12
686,21
Итого на единицу с учетом "1кв2020г к ТЕР ред 2014 ОЗП=18,67; ЭМ=13,18; МАТ=4,9" |  |  |  |  | 15992,08 | 240,04 | 2940,59
12811,45
ВСЕГО на физобъем (1,573) |  |  |  |  | 25156,00 | 378,00 | 4626,00
20152,00
Накладные расходы 122%*0.9 ФОТ (от 20 152) |  |  |  |  | 22127,00
Сметная прибыль 80%*0.85 ФОТ (от 20 152) |  |  |  |  | 13703,00
Итого c накладными и см. прибылью |  |  |  |  | 60986,00
54 | ТЕРр62-41-2 Приказ Минстроя России от 11.11.15 №800/пр | Очистка вручную поверхности фасадов от перхлорвиниловых и масляных красок: с лестниц (прим.стен спортивного зала) | 100 м2 расчищенной поверхности | 2,63 | 3709,36 |  |  | ТЕРр62-41-2 1кв2020г к ТЕР ред 2014 ОЗП=18,67 | 9756 | 9756 |  |  | 25,87 | 68,04
3709,36
На единицу в базисных ценах |  |  |  |  | 198,68
198,68
Итого на единицу с учетом "1кв2020г к ТЕР ред 2014 ОЗП=18,67" |  |  |  |  | 3709,36
3709,36
ВСЕГО на физобъем (2,63) |  |  |  |  | 9756,00
9756,00
Накладные расходы 80% ФОТ (от 9 756) |  |  |  |  | 7805,00
Сметная прибыль 50% ФОТ (от 9 756) |  |  |  |  | 4878,00
Итого c накладными и см. прибылью |  |  |  |  | 22439,00
55 | ТЕР15-04-006-03 Приказ Минстроя России от 11.11.15 №800/пр | Покрытие поверхностей грунтовкой глубокого проникновения: за 1 раз стен | 100 м2 покрытия | 2,63 | 1352,38 | 16,8 | 3,76 | ТЕР15-04-006-03 1кв2020г к ТЕР ред 2014 ОЗП=18,67; ЭМ=12,33; ЗПМ=18,67; МАТ=19,84 | 3557 | 3503 | 44 | 10 | 7,5325 | 19,81
[5 empty] | 1331,82 | 3,03 |  |  |  |  | 8 |  | 0,0125 | 0,03
На единицу в базисных ценах |  |  |  |  | 63,31 | 1,09 | 0,19
[5 empty] | 62,03 | 0,13
Коэффициенты к позиции:
Итого на единицу с учетом "При ремонте и реконструкции зданий и сооружений работы, аналогичные технологическим процессам в новом строительстве (МДС 81-35.2004 п.4.7) ОЗП=1,15; ЭМ=1,25; ЗПМ=1,25; ТЗ=1,15; ТЗМ=1,25" |  |  |  |  | 72,89 | 1,36 | 0,19
[5 empty] | 71,33 | 0,16
Итого на единицу с учетом "1кв2020г к ТЕР ред 2014 ОЗП=18,67; ЭМ=12,33; ЗПМ=18,67; МАТ=19,84" |  |  |  |  | 1352,38 | 16,80 | 3,77
[5 empty] | 1331,82 | 3,03
ВСЕГО на физобъем (2,63) |  |  |  |  | 3557,00 | 44,00 | 10,00
[5 empty] | 3503,00 | 8,00
Накладные расходы 105%*0.9 ФОТ (от 3 511) |  |  |  |  | 3318,00
Сметная прибыль 55%*0.85 ФОТ (от 3 511) |  |  |  |  | 1641,00
Итого c накладными и см. прибылью |  |  |  |  | 8516,00
56 | 101-2416 | Грунтовка «Бетоконтакт», КНАУФ | кг | 105,2 | 110,13 |  | 110,13 |  | 11586 |  |  | 11586
На единицу в текущих ценах |  |  |  |  | 110,13 |  | 110,13
ВСЕГО на физобъем (105,2) |  |  |  |  | 11586,00 |  | 11586,00
Накладные расходы 105%*0.9 ФОТ (от 0)
Сметная прибыль 55%*0.85 ФОТ (от 0)
Итого c накладными и см. прибылью |  |  |  |  | 11586,00
57 | ТЕРр61-1-9 Приказ Минстроя России от 11.11.15 №800/пр | Сплошное выравнивание штукатурки внутри здания (однослойная штукатурка) сухой растворной смесью (типа «Ветонит») толщиной до 10 мм для последующей окраски или оклейки обоями: стен | 100 м2 поверхности | 2,63 | 22972,63 | 433,72 | 9297,77 | ТЕРр61-1-9 1кв2020г к ТЕР ред 2014 ОЗП=18,67; ЭМ=12,87; ЗПМ=18,67; МАТ=2,1 | 60418 | 34824 | 1141 | 24453 | 73,8 | 194,09
[5 empty] | 13241,14 | 380,68 |  |  |  |  | 1001 |  | 1,9 | 5
На единицу в базисных ценах |  |  |  |  | 5170,43 | 33,70 | 4427,51
[5 empty] | 709,22 | 20,39
Итого на единицу с учетом "1кв2020г к ТЕР ред 2014 ОЗП=18,67; ЭМ=12,87; ЗПМ=18,67; МАТ=2,1" |  |  |  |  | 22972,63 | 433,72 | 9297,77
[5 empty] | 13241,14 | 380,68
ВСЕГО на физобъем (2,63) |  |  |  |  | 60418,00 | 1141,00 | 24453,00
[5 empty] | 34824,00 | 1001,00
Накладные расходы 79% ФОТ (от 35 825) |  |  |  |  | 28302,00
Сметная прибыль 50% ФОТ (от 35 825) |  |  |  |  | 17913,00
Итого c накладными и см. прибылью |  |  |  |  | 106633,00
58 | ТЕР15-04-005-03 Приказ Минстроя России от 11.11.15 №800/пр | Окраска поливинилацетатными водоэмульсионными составами улучшенная: по штукатурке стен | 100 м2 окрашиваемой поверхности | 2,63 | 12826,88 | 206,85 | 4486,79 | ТЕР15-04-005-03 1кв2020г к ТЕР ред 2014 ОЗП=18,67; ЭМ=13,03; ЗПМ=18,67; МАТ=3,63 | 33735 | 21390 | 544 | 11801 | 49,335 | 129,75
[5 empty] | 8133,24 | 6,3 |  |  |  |  | 17 |  | 0,025 | 0,07
На единицу в базисных ценах |  |  |  |  | 1627,54 | 12,70 | 1236,03
[5 empty] | 378,81 | 0,27
Коэффициенты к позиции:
Итого на единицу с учетом "При ремонте и реконструкции зданий и сооружений работы, аналогичные технологическим процессам в новом строительстве (МДС 81-35.2004 п.4.7) ОЗП=1,15; ЭМ=1,25; ЗПМ=1,25; ТЗ=1,15; ТЗМ=1,25" |  |  |  |  | 1687,54 | 15,88 | 1236,03
[5 empty] | 435,63 | 0,34
Итого на единицу с учетом "1кв2020г к ТЕР ред 2014 ОЗП=18,67; ЭМ=13,03; ЗПМ=18,67; МАТ=3,63" |  |  |  |  | 12826,88 | 206,85 | 4486,79
[5 empty] | 8133,24 | 6,30
ВСЕГО на физобъем (2,63) |  |  |  |  | 33735,00 | 544,00 | 11801,00
[5 empty] | 21390,00 | 17,00
Накладные расходы 105%*0.9 ФОТ (от 21 407) |  |  |  |  | 20230,00
Сметная прибыль 55%*0.85 ФОТ (от 21 407) |  |  |  |  | 10008,00
Итого c накладными и см. прибылью |  |  |  |  | 63973,00
Потолок
59 | ТЕРр53-21-15 Приказ Минстроя России от 11.11.15 №800/пр | Устройство промазки и расшивка швов панелей перекрытий раствором снизу | 100 м восстановленной герметизации стыков | 1,48 | 9467,48 | 10,67 | 133,39 | ТЕРр53-21-15 1кв2020г к ТЕР ред 2014 ОЗП=18,67; ЭМ=13,17; МАТ=6,94 | 14012 | 13799 | 16 | 197 | 49,69 | 73,54
9323,42
На единицу в базисных ценах |  |  |  |  | 519,41 | 0,81 | 19,22
499,38
Итого на единицу с учетом "1кв2020г к ТЕР ред 2014 ОЗП=18,67; ЭМ=13,17; МАТ=6,94" |  |  |  |  | 9467,48 | 10,67 | 133,39
9323,42
ВСЕГО на физобъем (1,48) |  |  |  |  | 14012,00 | 16,00 | 197,00
13799,00
Накладные расходы 86% ФОТ (от 13 799) |  |  |  |  | 11867,00
Сметная прибыль 70% ФОТ (от 13 799) |  |  |  |  | 9659,00
Итого c накладными и см. прибылью |  |  |  |  | 35538,00
60 | ТЕРр61-1-10 Приказ Минстроя России от 11.11.15 №800/пр | Сплошное выравнивание штукатурки внутри здания (однослойная штукатурка) сухой растворной смесью (типа «Ветонит») толщиной до 10 мм для последующей окраски или оклейки обоями: потолков | 100 м2 поверхности | 1,828 | 28106,28 | 484,94 | 10779,32 | ТЕРр61-1-10 1кв2020г к ТЕР ред 2014 ОЗП=18,67; ЭМ=13,05; ЗПМ=18,67; МАТ=2,09 | 51378 | 30787 | 886 | 19705 | 89,76 | 164,08
[5 empty] | 16842,02 | 425,12 |  |  |  |  | 777 |  | 2,14 | 3,91
На единицу в базисных ценах |  |  |  |  | 6096,82 | 37,16 | 5157,57
[5 empty] | 902,09 | 22,77
Итого на единицу с учетом "1кв2020г к ТЕР ред 2014 ОЗП=18,67; ЭМ=13,05; ЗПМ=18,67; МАТ=2,09" |  |  |  |  | 28106,28 | 484,94 | 10779,32
[5 empty] | 16842,02 | 425,12
ВСЕГО на физобъем (1,828) |  |  |  |  | 51378,00 | 886,00 | 19705,00
[5 empty] | 30787,00 | 777,00
Накладные расходы 79% ФОТ (от 31 564) |  |  |  |  | 24936,00
Сметная прибыль 50% ФОТ (от 31 564) |  |  |  |  | 15782,00
Итого c накладными и см. прибылью |  |  |  |  | 92096,00
61 | ТЕР15-04-005-04 Приказ Минстроя России от 11.11.15 №800/пр | Окраска поливинилацетатными водоэмульсионными составами улучшенная: по штукатурке потолков | 100 м2 окрашиваемой поверхности | 1,828 | 15312,53 | 220,21 | 4873,65 | ТЕР15-04-005-04 1кв2020г к ТЕР ред 2014 ОЗП=18,67; ЭМ=13,04; ЗПМ=18,67; МАТ=3,62 | 27991 | 18680 | 403 | 8908 | 61,985 | 113,31
[5 empty] | 10218,67 | 6,3 |  |  |  |  | 12 |  | 0,025 | 0,05
На единицу в базисных ценах |  |  |  |  | 1835,76 | 13,51 | 1346,31
[5 empty] | 475,94 | 0,27
Коэффициенты к позиции:
Итого на единицу с учетом "При ремонте и реконструкции зданий и сооружений работы, аналогичные технологическим процессам в новом строительстве (МДС 81-35.2004 п.4.7) ОЗП=1,15; ЭМ=1,25; ЗПМ=1,25; ТЗ=1,15; ТЗМ=1,25" |  |  |  |  | 1910,53 | 16,89 | 1346,31
[5 empty] | 547,33 | 0,34
Итого на единицу с учетом "1кв2020г к ТЕР ред 2014 ОЗП=18,67; ЭМ=13,04; ЗПМ=18,67; МАТ=3,62" |  |  |  |  | 15312,53 | 220,21 | 4873,64
[5 empty] | 10218,67 | 6,30
ВСЕГО на физобъем (1,828) |  |  |  |  | 27991,00 | 403,00 | 8908,00
[5 empty] | 18680,00 | 12,00
Накладные расходы 105%*0.9 ФОТ (от 18 692) |  |  |  |  | 17664,00
Сметная прибыль 55%*0.85 ФОТ (от 18 692) |  |  |  |  | 8739,00
Итого c накладными и см. прибылью |  |  |  |  | 54394,00
62 | ТЕР20-02-003-09 Приказ Минстроя России от 11.11.15 №800/пр | Установка решеток жалюзийных стальных: регулирующих (РР), номер 5, размер 200х600 мм | 1 решетка | 1 | 1007,21 | 19,03 | 766,39 | ТЕР20-02-003-09 1кв2020г к ТЕР ред 2014 ОЗП=18,67; ЭМ=7,97; МАТ=8,65 | 1007 | 222 | 19 | 766 | 1,3455 | 1,35
221,79
На единицу в базисных ценах |  |  |  |  | 100,84 | 1,91 | 88,60
10,33
Коэффициенты к позиции:
Итого на единицу с учетом "При ремонте и реконструкции зданий и сооружений работы, аналогичные технологическим процессам в новом строительстве (МДС 81-35.2004 п.4.7) ОЗП=1,15; ЭМ=1,25; ЗПМ=1,25; ТЗ=1,15; ТЗМ=1,25" |  |  |  |  | 102,87 | 2,39 | 88,60
11,88
Итого на единицу с учетом "1кв2020г к ТЕР ред 2014 ОЗП=18,67; ЭМ=7,97; МАТ=8,65" |  |  |  |  | 1007,21 | 19,03 | 766,39
221,79
ВСЕГО на физобъем (1) |  |  |  |  | 1007,00 | 19,00 | 766,00
222,00
Накладные расходы 128%*0.9 ФОТ (от 222) |  |  |  |  | 256,00
Сметная прибыль 83%*0.85 ФОТ (от 222) |  |  |  |  | 157,00
Итого c накладными и см. прибылью |  |  |  |  | 1420,00
Электрика
63 | ТЕРр67-4-5 Приказ Минстроя России от 11.11.15 №800/пр | Демонтаж: светильников для люминесцентных ламп | 100 шт. | 0,16 | 2657,49 | 22,22 |  | ТЕРр67-4-5 1кв2020г к ТЕР ред 2014 ОЗП=18,67; ЭМ=9,83; ЗПМ=18,67 | 425 | 422 | 3 |  | 17,89 | 2,86
[5 empty] | 2635,27 | 19,79 |  |  |  |  | 3 |  | 0,08 | 0,01
На единицу в базисных ценах |  |  |  |  | 143,41 | 2,26
[5 empty] | 141,15 | 1,06
Итого на единицу с учетом "1кв2020г к ТЕР ред 2014 ОЗП=18,67; ЭМ=9,83; ЗПМ=18,67" |  |  |  |  | 2657,49 | 22,22
[5 empty] | 2635,27 | 19,79
ВСЕГО на физобъем (0,16) |  |  |  |  | 425,00 | 3,00
[5 empty] | 422,00 | 3,00
Накладные расходы 85% ФОТ (от 425) |  |  |  |  | 361,00
Сметная прибыль 65% ФОТ (от 425) |  |  |  |  | 276,00
Итого c накладными и см. прибылью |  |  |  |  | 1062,00
64 | ТЕРр67-4-1 Приказ Минстроя России от 11.11.15 №800/пр | Демонтаж: выключателей, розеток | 100 шт. | 0,03 | 837,35 |  |  | ТЕРр67-4-1 1кв2020г к ТЕР ред 2014 ОЗП=18,67 | 25 | 25 |  |  | 5,84 | 0,18
837,35
На единицу в базисных ценах |  |  |  |  | 44,85
44,85
Итого на единицу с учетом "1кв2020г к ТЕР ред 2014 ОЗП=18,67" |  |  |  |  | 837,35
837,35
ВСЕГО на физобъем (0,03) |  |  |  |  | 25,00
25,00
Накладные расходы 85% ФОТ (от 25) |  |  |  |  | 21,00
Сметная прибыль 65% ФОТ (от 25) |  |  |  |  | 16,00
Итого c накладными и см. прибылью |  |  |  |  | 62,00
65 | ТЕРм08-02-390-01 Приказ Минстроя России от 11.11.15 №800/пр | Короба пластмассовые: шириной до 40 мм | 100 м | 0,87 | 3083,56 | 105,03 | 128,74 | ТЕРм08-02-390-01 1кв2020г к ТЕР ред 2014 ОЗП=18,67; ЭМ=3,8; ЗПМ=18,67; МАТ=4,06 | 2683 | 2479 | 91 | 113 | 16,29 | 14,17
[5 empty] | 2849,79 | 2,43 |  |  |  |  | 2 |  | 0,01 | 0,01
На единицу в базисных ценах |  |  |  |  | 211,99 | 27,64 | 31,71
[5 empty] | 152,64 | 0,13
Итого на единицу с учетом "1кв2020г к ТЕР ред 2014 ОЗП=18,67; ЭМ=3,8; ЗПМ=18,67; МАТ=4,06" |  |  |  |  | 3083,56 | 105,03 | 128,74
[5 empty] | 2849,79 | 2,43
ВСЕГО на физобъем (0,87) |  |  |  |  | 2683,00 | 91,00 | 113,00
[5 empty] | 2479,00 | 2,00
Накладные расходы 95% ФОТ (от 2 481) |  |  |  |  | 2357,00
Сметная прибыль 65% ФОТ (от 2 481) |  |  |  |  | 1613,00
Итого c накладными и см. прибылью |  |  |  |  | 6653,00
66 | ТЕРм08-02-399-01 Приказ Минстроя России от 11.11.15 №800/пр | Провод в коробах, сечением: до 6 мм2 | 100 м | 0,87 | 519,59 | 8,55 | 23,57 | ТЕРм08-02-399-01 1кв2020г к ТЕР ред 2014 ОЗП=18,67; ЭМ=10,56; ЗПМ=18,67; МАТ=4,77 | 452 | 424 | 7 | 21 | 2,82 | 2,45
|  | 31,86 = 38,31 - 0,01 x 128,24 - 0,05 x 23,52 - 0,05 x 79,87 |  |  | 487,47 | [7 empty] | 0,01 | 0,01
На единицу в базисных ценах |  |  |  |  | 38,31 | 2,09 | 10,11
[5 empty] | 26,11 | 0,13
С учетом стоимости удаленных ресурсов |  |  |  |  | 31,86 | 0,81 | 4,94
26,11
Итого на единицу с учетом "1кв2020г к ТЕР ред 2014 ОЗП=18,67; ЭМ=10,56; ЗПМ=18,67; МАТ=4,77" |  |  |  |  | 519,59 | 8,55 | 23,56
487,47
ВСЕГО на физобъем (0,87) |  |  |  |  | 452,00 | 7,00 | 21,00
424,00
Накладные расходы 95% ФОТ (от 424) |  |  |  |  | 403,00
Сметная прибыль 65% ФОТ (от 424) |  |  |  |  | 276,00
Итого c накладными и см. прибылью |  |  |  |  | 1131,00
67 | ТССЦ-509-1459 Приказ Минстроя России от 11.11.15 №800/пр | Щитки осветительные групповые УОЩВ-12 УХЛ4 | шт. | 1 | 1610,92 |  | 1610,92 |  | 1611 |  |  | 1611
На единицу в текущих ценах |  |  |  |  | 1610,92 |  | 1610,92
ВСЕГО на физобъем (1) |  |  |  |  | 1611,00 |  | 1611,00
Накладные расходы 95% ФОТ (от 0)
Сметная прибыль 65% ФОТ (от 0)
Итого c накладными и см. прибылью |  |  |  |  | 1611,00
68 | ТЕРм08-01-081-01 Приказ Минстроя России от 11.11.15 №800/пр | Аппарат (кнопка, ключ управления, замок электромагнитной блокировки, звуковой сигнал, сигнальная лампа) управления и сигнализации, количество подключаемых концов: до 2 | 1 шт. | 12 | 295,09 | 88,3 | 7,02 | ТЕРм08-01-081-01 1кв2020г к ТЕР ред 2014 ОЗП=18,67; ЭМ=10,55; ЗПМ=18,67; МАТ=5,61 | 3541 | 2397 | 1060 | 84 | 1,13 | 13,56
[5 empty] | 199,77 | 9,9 |  |  |  |  | 119 |  | 0,04 | 0,48
На единицу в базисных ценах |  |  |  |  | 20,32 | 8,37 | 1,25
[5 empty] | 10,70 | 0,53
Итого на единицу с учетом "1кв2020г к ТЕР ред 2014 ОЗП=18,67; ЭМ=10,55; ЗПМ=18,67; МАТ=5,61" |  |  |  |  | 295,09 | 88,30 | 7,01
[5 empty] | 199,77 | 9,90
ВСЕГО на физобъем (12) |  |  |  |  | 3541,00 | 1060,00 | 84,00
[5 empty] | 2397,00 | 119,00
Накладные расходы 95% ФОТ (от 2 516) |  |  |  |  | 2390,00
Сметная прибыль 65% ФОТ (от 2 516) |  |  |  |  | 1635,00
Итого c накладными и см. прибылью |  |  |  |  | 7566,00
69 | ТСЦ-509-0324 Постан. Главы Админ.Волгоград.обл. от 29.12.10 №1996 | Выключатели автоматические: ВА16-25-140010-20 УХЛ4 I-25А | шт. | 9 | 70,95 |  | 70,95 |  | 639 |  |  | 639
На единицу в текущих ценах |  |  |  |  | 70,95 |  | 70,95
ВСЕГО на физобъем (9) |  |  |  |  | 639,00 |  | 639,00
Накладные расходы 95% ФОТ (от 0)
Сметная прибыль 65% ФОТ (от 0)
Итого c накладными и см. прибылью |  |  |  |  | 639,00
70 | ТСЦ-509-0323 Постан. Главы Админ.Волгоград.обл. от 29.12.10 №1996 | Выключатели автоматические: ВА14-26-20 УХЛ4 I-32А | шт. | 3 | 85,1 |  | 85,1 |  | 255 |  |  | 255
На единицу в текущих ценах |  |  |  |  | 85,10 |  | 85,10
ВСЕГО на физобъем (3) |  |  |  |  | 255,00 |  | 255,00
Накладные расходы 95% ФОТ (от 0)
Сметная прибыль 65% ФОТ (от 0)
Итого c накладными и см. прибылью |  |  |  |  | 255,00
71 | ТЕРм08-03-591-01 Приказ Минстроя России от 11.11.15 №800/пр | Выключатель: одноклавишный неутопленного типа при открытой проводке | 100 шт. | 0,02 | 6048,27 | 50,44 | 239,63 | ТЕРм08-03-591-01 1кв2020г к ТЕР ред 2014 ОЗП=18,67; ЭМ=7,82; ЗПМ=18,67; МАТ=1,94 | 121 | 115 | 1 | 5 | 31,6 | 0,63
|  | 438,39 = 442,24 - 0,03 x 128,24 |  |  | 5758,2 | [7 empty] | 0,03
На единицу в базисных ценах |  |  |  |  | 442,24 | 10,30 | 123,52
[5 empty] | 308,42 | 0,40
С учетом стоимости удаленных ресурсов |  |  |  |  | 438,39 | 6,45 | 123,52
308,42
Итого на единицу с учетом "1кв2020г к ТЕР ред 2014 ОЗП=18,67; ЭМ=7,82; ЗПМ=18,67; МАТ=1,94" |  |  |  |  | 6048,27 | 50,44 | 239,63
5758,20
ВСЕГО на физобъем (0,02) |  |  |  |  | 121,00 | 1,00 | 5,00
115,00
Накладные расходы 95% ФОТ (от 115) |  |  |  |  | 109,00
Сметная прибыль 65% ФОТ (от 115) |  |  |  |  | 75,00
Итого c накладными и см. прибылью |  |  |  |  | 305,00
72 | 509-1441 | Выключатель одноклавишный для открытой проводки | шт. | 2 | 42,86 |  | 42,86 |  | 86 |  |  | 86
На единицу в текущих ценах |  |  |  |  | 42,86 |  | 42,86
ВСЕГО на физобъем (2) |  |  |  |  | 86,00 |  | 86,00
Накладные расходы 95% ФОТ (от 0)
Сметная прибыль 65% ФОТ (от 0)
Итого c накладными и см. прибылью |  |  |  |  | 86,00
73 | ТЕРм08-03-591-08 Приказ Минстроя России от 11.11.15 №800/пр | Розетка штепсельная: неутопленного типа при открытой проводке | 100 шт. | 0,02 | 6591,25 | 50,44 | 243,23 | ТЕРм08-03-591-08 1кв2020г к ТЕР ред 2014 ОЗП=18,67; ЭМ=7,82; ЗПМ=18,67; МАТ=1,96 | 132 | 126 | 1 | 5 | 34,56 | 0,69
|  | 467,86 = 471,71 - 0,03 x 128,24 |  |  | 6297,58 | [7 empty] | 0,03
На единицу в базисных ценах |  |  |  |  | 471,71 | 10,30 | 124,10
[5 empty] | 337,31 | 0,40
С учетом стоимости удаленных ресурсов |  |  |  |  | 467,86 | 6,45 | 124,10
337,31
Итого на единицу с учетом "1кв2020г к ТЕР ред 2014 ОЗП=18,67; ЭМ=7,82; ЗПМ=18,67; МАТ=1,96" |  |  |  |  | 6591,25 | 50,44 | 243,24
6297,58
ВСЕГО на физобъем (0,02) |  |  |  |  | 132,00 | 1,00 | 5,00
126,00
Накладные расходы 95% ФОТ (от 126) |  |  |  |  | 120,00
Сметная прибыль 65% ФОТ (от 126) |  |  |  |  | 82,00
Итого c накладными и см. прибылью |  |  |  |  | 334,00
74 | ТСЦ-503-0482 | Розетка штепсельная с заземляющим контактом | шт. | 2 | 42,31 |  | 42,31 |  | 85 |  |  | 85
На единицу в текущих ценах |  |  |  |  | 42,31 |  | 42,31
ВСЕГО на физобъем (2) |  |  |  |  | 85,00 |  | 85,00
Накладные расходы 95% ФОТ (от 0)
Сметная прибыль 65% ФОТ (от 0)
Итого c накладными и см. прибылью |  |  |  |  | 85,00
75 | ТЕРм08-03-593-06 Приказ Минстроя России от 11.11.15 №800/пр | Светильник потолочный или настенный с креплением винтами или болтами для помещений: с нормальными условиями среды, одноламповый | 100 шт. | 0,01 | 15946,13 | 899,99 | 2174,11 | ТЕРм08-03-593-06 1кв2020г к ТЕР ред 2014 ОЗП=18,67; ЭМ=10,03; ЗПМ=18,67; МАТ=1,31 | 159 | 129 | 9 | 21 | 70,64 | 0,71
|  | 2 438,80 = 2 551,65 - 0,88 x 128,24 |  |  | 12872,03 | [7 empty] | 0,88 | 0,01
На единицу в базисных ценах |  |  |  |  | 2551,65 | 202,58 | 1659,62
[5 empty] | 689,45 | 11,71
С учетом стоимости удаленных ресурсов |  |  |  |  | 2438,80 | 89,73 | 1659,62
689,45
Итого на единицу с учетом "1кв2020г к ТЕР ред 2014 ОЗП=18,67; ЭМ=10,03; ЗПМ=18,67; МАТ=1,31" |  |  |  |  | 15946,13 | 899,99 | 2174,10
12872,03
ВСЕГО на физобъем (0,01) |  |  |  |  | 159,00 | 9,00 | 21,00
129,00
Накладные расходы 95% ФОТ (от 129) |  |  |  |  | 123,00
Сметная прибыль 65% ФОТ (от 129) |  |  |  |  | 84,00
Итого c накладными и см. прибылью |  |  |  |  | 366,00
76 | Прайс лист Свет бери | Светильник настенный влагозащитный | шт. | 1 | 348,33 |  | 348,33 |  | 348 |  |  | 348
На единицу в текущих ценах |  |  |  |  | 348,33 |  | 348,33
ВСЕГО на физобъем (1) |  |  |  |  | 348,00 |  | 348,00
Накладные расходы 95% ФОТ (от 0)
Сметная прибыль 65% ФОТ (от 0)
Итого c накладными и см. прибылью |  |  |  |  | 348,00
77 | 503-0525 | Разветвительная коробка У-191 | шт. | 26 | 12,19 |  | 12,19 |  | 317 |  |  | 317
На единицу в текущих ценах |  |  |  |  | 12,19 |  | 12,19
ВСЕГО на физобъем (26) |  |  |  |  | 317,00 |  | 317,00
Накладные расходы 95% ФОТ (от 0)
Сметная прибыль 65% ФОТ (от 0)
Итого c накладными и см. прибылью |  |  |  |  | 317,00
78 | ТСЦ-101-2801 Постан. Главы Админ.Волгоград.обл. от 29.12.10 №1996 | Дюбель-гвоздь LYT6*40 LKSP | шт. | 100 | 1,29 |  | 1,29 |  | 129 |  |  | 129
На единицу в текущих ценах |  |  |  |  | 1,29 |  | 1,29
ВСЕГО на физобъем (100) |  |  |  |  | 129,00 |  | 129,00
Накладные расходы 95% ФОТ (от 0)
Сметная прибыль 65% ФОТ (от 0)
Итого c накладными и см. прибылью |  |  |  |  | 129,00
79 | 501-8442 | Кабель силовой с медными жилами с поливинилхлоридной изоляцией и оболочкой, не распространяющий горение марки ВВГнг, напряжением 0,66 кВ, с числом жил - 3 и сечением 1,5 мм2 | 1000 м | 0,12 | 24183,23 |  | 24183,23 |  | 2902 |  |  | 2902
На единицу в текущих ценах |  |  |  |  | 24183,23 |  | 24183,23
ВСЕГО на физобъем (0,12) |  |  |  |  | 2902,00 |  | 2902,00
Накладные расходы 95% ФОТ (от 0)
Сметная прибыль 65% ФОТ (от 0)
Итого c накладными и см. прибылью |  |  |  |  | 2902,00
80 | 501-8443 | Кабель силовой с медными жилами с поливинилхлоридной изоляцией и оболочкой, не распространяющий горение марки ВВГнг, напряжением 0,66 кВ, с числом жил - 3 и сечением 2,5 мм2 | 1000 м | 0,04 | 38264,09 |  | 38264,09 |  | 1531 |  |  | 1531
На единицу в текущих ценах |  |  |  |  | 38264,09 |  | 38264,09
ВСЕГО на физобъем (0,04) |  |  |  |  | 1531,00 |  | 1531,00
Накладные расходы 95% ФОТ (от 0)
Сметная прибыль 65% ФОТ (от 0)
Итого c накладными и см. прибылью |  |  |  |  | 1531,00
81 | Прайс лист Bastior | Кабельный канал EKF-Plast 25х16 | м | 90 | 19,29 |  | 19,29 |  | 1736 |  |  | 1736
На единицу в текущих ценах |  |  |  |  | 19,29 |  | 19,29
ВСЕГО на физобъем (90) |  |  |  |  | 1736,00 |  | 1736,00
Накладные расходы 95% ФОТ (от 0)
Сметная прибыль 65% ФОТ (от 0)
Итого c накладными и см. прибылью |  |  |  |  | 1736,00
82 | ТЕРм08-03-594-02 Приказ Минстроя России от 11.11.15 №800/пр | Светильник отдельно устанавливаемый: на штырях с количеством ламп в светильнике 2 | 100 шт. | 0,21 | 17614,99 | 170,7 | 534,31 | ТЕРм08-03-594-02 1кв2020г к ТЕР ред 2014 ОЗП=18,67; ЭМ=10,55; ЗПМ=18,67; МАТ=4,44 | 3699 | 3551 | 36 | 112 | 92,8 | 19,49
|  | 1 042,25 = 1 067,90 - 0,2 x 128,24 |  |  | 16909,98 | [7 empty] | 0,2 | 0,04
На единицу в базисных ценах |  |  |  |  | 1067,90 | 41,83 | 120,34
[5 empty] | 905,73 | 2,66
С учетом стоимости удаленных ресурсов |  |  |  |  | 1042,25 | 16,18 | 120,34
905,73
Итого на единицу с учетом "1кв2020г к ТЕР ред 2014 ОЗП=18,67; ЭМ=10,55; ЗПМ=18,67; МАТ=4,44" |  |  |  |  | 17614,99 | 170,70 | 534,31
16909,98
ВСЕГО на физобъем (0,21) |  |  |  |  | 3699,00 | 36,00 | 112,00
3551,00
Накладные расходы 95% ФОТ (от 3 551) |  |  |  |  | 3373,00
Сметная прибыль 65% ФОТ (от 3 551) |  |  |  |  | 2308,00
Итого c накладными и см. прибылью |  |  |  |  | 9380,00
83 | Прайс лист Свет бери | Светильник с защитной сеткой "Спорт" светодиодные | шт. | 21 | 1100,42 |  | 1100,42 |  | 23109 |  |  | 23109
На единицу в текущих ценах |  |  |  |  | 1100,42 |  | 1100,42
ВСЕГО на физобъем (21) |  |  |  |  | 23109,00 |  | 23109,00
Накладные расходы 95% ФОТ (от 0)
Сметная прибыль 65% ФОТ (от 0)
Итого c накладными и см. прибылью |  |  |  |  | 23109,00
Инвентарь
84 | Прайс-лист Спорт Стандарт | Щит баскетбольный игровой из фанеры с кольцом и сеткой | шт. | 2 | 8216,67 |  | 8216,67 |  | 16433 |  |  | 16433
На единицу в текущих ценах |  |  |  |  | 8216,67 |  | 8216,67
ВСЕГО на физобъем (2) |  |  |  |  | 16433,00 |  | 16433,00
Накладные расходы 95% ФОТ (от 0)
Сметная прибыль 65% ФОТ (от 0)
Итого c накладными и см. прибылью |  |  |  |  | 16433,00
85 | Прайс-лист Спорт Стандарт | Шведская стенка | шт. | 3 | 6833,33 |  | 6833,33 |  | 20500 |  |  | 20500
На единицу в текущих ценах |  |  |  |  | 6833,33 |  | 6833,33
ВСЕГО на физобъем (3) |  |  |  |  | 20500,00 |  | 20500,00
Накладные расходы 95% ФОТ (от 0)
Сметная прибыль 65% ФОТ (от 0)
Итого c накладными и см. прибылью |  |  |  |  | 20500,00
86 | Прайс-лист Спорт Стандарт | Комплект из волейбольных стоек и сетки | шт. | 1 | 13500 |  | 13500 |  | 13500 |  |  | 13500
На единицу в текущих ценах |  |  |  |  | 13500,00 |  | 13500,00
ВСЕГО на физобъем (1) |  |  |  |  | 13500,00 |  | 13500,00
Накладные расходы 95% ФОТ (от 0)
Сметная прибыль 65% ФОТ (от 0)
Итого c накладными и см. прибылью |  |  |  |  | 13500,00
87 | Прайс-лист Спорт Стандарт | Защитные игровые сетки на тросах (заградительная сетка арт. 10030, ячейка 100 мм, нить 3 мм) | м2 | 180 | 74,17 |  | 74,17 |  | 13351 |  |  | 13351
На единицу в текущих ценах |  |  |  |  | 74,17 |  | 74,17
ВСЕГО на физобъем (180) |  |  |  |  | 13351,00 |  | 13351,00
Накладные расходы 95% ФОТ (от 0)
Сметная прибыль 65% ФОТ (от 0)
Итого c накладными и см. прибылью |  |  |  |  | 13351,00
88 | ТЕРм29-01-025-04 Приказ Минстроя России от 11.11.15 №800/пр | Узел: мертвого крепления дороги антрактно-раздвижного занавеса или люстры зрительного зала (прим. монтаж сетки баскетбольных щитов, волейбольных стоек и шведских стенок) | 1 шт. | 7 | 1280,6 |  | 7,68 | ТЕРм29-01-025-04 1кв2020г к ТЕР ред 2014 ОЗП=18,67; МАТ=5,65 | 8964 | 8910 |  | 54 | 7,2 | 50,4
1272,92
На единицу в базисных ценах |  |  |  |  | 69,54 |  | 1,36
68,18
Итого на единицу с учетом "1кв2020г к ТЕР ред 2014 ОЗП=18,67; МАТ=5,65" |  |  |  |  | 1280,60 |  | 7,68
1272,92
ВСЕГО на физобъем (7) |  |  |  |  | 8964,00 |  | 54,00
8910,00
Накладные расходы 80% ФОТ (от 8 910) |  |  |  |  | 7128,00
Сметная прибыль 60% ФОТ (от 8 910) |  |  |  |  | 5346,00
Итого c накладными и см. прибылью |  |  |  |  | 21438,00
Раздел 2. Ремонт раздевалок, душевых, коридора, подсобных помещений и кабинетов пом. №30,31,32,33,34,35,36,37,39,40.
Двери
89 | ТЕРр56-9-1 Приказ Минстроя России от 11.11.15 №800/пр | Демонтаж дверных коробок: в каменных стенах с отбивкой штукатурки в откосах | 100 коробок | 0,07 | 28782,84 | 2370,76 |  | ТЕРр56-9-1 1кв2020г к ТЕР ред 2014 ОЗП=18,67; ЭМ=8,66; ЗПМ=18,67 | 2015 | 1849 | 166 |  | 179,3 | 12,55
[5 empty] | 26412,08 | 734,48 |  |  |  |  | 51 |  | 3,97 | 0,28
На единицу в базисных ценах |  |  |  |  | 1688,44 | 273,76
[5 empty] | 1414,68 | 39,34
Итого на единицу с учетом "1кв2020г к ТЕР ред 2014 ОЗП=18,67; ЭМ=8,66; ЗПМ=18,67" |  |  |  |  | 28782,84 | 2370,76
[5 empty] | 26412,08 | 734,48
ВСЕГО на физобъем (0,07) |  |  |  |  | 2015,00 | 166,00
[5 empty] | 1849,00 | 51,00
Накладные расходы 82% ФОТ (от 1 900) |  |  |  |  | 1558,00
Сметная прибыль 62% ФОТ (от 1 900) |  |  |  |  | 1178,00
Итого c накладными и см. прибылью |  |  |  |  | 4751,00
90 | ТЕРр56-10-1 Приказ Минстроя России от 11.11.15 №800/пр | Снятие дверных полотен | 100 м2 дверных полотен | 0,111 | 5296,87 |  |  | ТЕРр56-10-1 1кв2020г к ТЕР ред 2014 ОЗП=18,67 | 588 | 588 |  |  | 36,28 | 4,03
5296,87
На единицу в базисных ценах |  |  |  |  | 283,71
283,71
Итого на единицу с учетом "1кв2020г к ТЕР ред 2014 ОЗП=18,67" |  |  |  |  | 5296,87
5296,87
ВСЕГО на физобъем (0,111) |  |  |  |  | 588,00
588,00
Накладные расходы 82% ФОТ (от 588) |  |  |  |  | 482,00
Сметная прибыль 62% ФОТ (от 588) |  |  |  |  | 365,00
Итого c накладными и см. прибылью |  |  |  |  | 1435,00
91 | ТЕРр56-11-1 Приказ Минстроя России от 11.11.15 №800/пр | Снятие наличников | 100 м наличников | 0,35 | 614,62 |  |  | ТЕРр56-11-1 1кв2020г к ТЕР ред 2014 ОЗП=18,67 | 215 | 215 |  |  | 4,21 | 1,47
614,62
На единицу в базисных ценах |  |  |  |  | 32,92
32,92
Итого на единицу с учетом "1кв2020г к ТЕР ред 2014 ОЗП=18,67" |  |  |  |  | 614,62
614,62
ВСЕГО на физобъем (0,35) |  |  |  |  | 215,00
215,00
Накладные расходы 82% ФОТ (от 215) |  |  |  |  | 176,00
Сметная прибыль 62% ФОТ (от 215) |  |  |  |  | 133,00
Итого c накладными и см. прибылью |  |  |  |  | 524,00
92 | ТЕР10-04-012-03 Приказ Минстроя России от 11.11.15 №800/пр | Оформление (обделка) дверных проемов в перегородках с каркасом из стальных профилей ПС-3 и ПН-3: общественных зданий | 100 шт. проемов | 0,07 | 26916,02 | 156,86 | 11788,21 | ТЕР10-04-012-03 1кв2020г к ТЕР ред 2014 ОЗП=18,67; ЭМ=8,8; МАТ=3,64 | 1884 | 1048 | 11 | 825 | 86,595 | 6,06
14970,95
На единицу в базисных ценах |  |  |  |  | 3950,06 | 14,26 | 3238,52
697,28
Коэффициенты к позиции:
Итого на единицу с учетом "При ремонте и реконструкции зданий и сооружений работы, аналогичные технологическим процессам в новом строительстве (МДС 81-35.2004 п.4.7) ОЗП=1,15; ЭМ=1,25; ЗПМ=1,25; ТЗ=1,15; ТЗМ=1,25" |  |  |  |  | 4058,22 | 17,83 | 3238,52
801,87
Итого на единицу с учетом "1кв2020г к ТЕР ред 2014 ОЗП=18,67; ЭМ=8,8; МАТ=3,64" |  |  |  |  | 26916,02 | 156,86 | 11788,21
14970,95
ВСЕГО на физобъем (0,07) |  |  |  |  | 1884,00 | 11,00 | 825,00
1048,00
Накладные расходы 118%*0.9 ФОТ (от 1 048) |  |  |  |  | 1113,00
Сметная прибыль 63%*0.85 ФОТ (от 1 048) |  |  |  |  | 561,00
Итого c накладными и см. прибылью |  |  |  |  | 3558,00
93 | ТЕР10-01-047-04 Приказ Минстроя России от 11.11.15 №800/пр | Установка блоков из ПВХ в наружных и внутренних дверных проемах: в перегородках и деревянных нерубленных стенах площадью проема до 3 м2 | 100 м2 проемов | 0,1176 | 605702,94 | 5841,68 | 570566,48 | ТЕР10-01-047-04 1кв2020г к ТЕР ред 2014 ОЗП=18,67; ЭМ=10,66; ЗПМ=18,67 | 71231 | 3445 | 687 | 67099 | 184,598 | 21,71
[5 empty] | 29294,78 | 326,26 |  |  |  |  | 38 |  | 1,3125 | 0,15
На единицу в базисных ценах |  |  |  |  | 572369,30 | 438,40 | 570566,48
[5 empty] | 1364,42 | 13,98
Коэффициенты к позиции:
Итого на единицу с учетом "При ремонте и реконструкции зданий и сооружений работы, аналогичные технологическим процессам в новом строительстве (МДС 81-35.2004 п.4.7) ОЗП=1,15; ЭМ=1,25; ЗПМ=1,25; ТЗ=1,15; ТЗМ=1,25" |  |  |  |  | 572683,56 | 548,00 | 570566,48
[5 empty] | 1569,08 | 17,48
Итого на единицу с учетом "1кв2020г к ТЕР ред 2014 ОЗП=18,67; ЭМ=10,66; ЗПМ=18,67" |  |  |  |  | 605702,94 | 5841,68 | 570566,48
[5 empty] | 29294,78 | 326,26
ВСЕГО на физобъем (0,1176) |  |  |  |  | 71231,00 | 687,00 | 67099,00
[5 empty] | 3445,00 | 38,00
Накладные расходы 118%*0.9 ФОТ (от 3 483) |  |  |  |  | 3699,00
Сметная прибыль 63%*0.85 ФОТ (от 3 483) |  |  |  |  | 1865,00
Итого c накладными и см. прибылью |  |  |  |  | 76795,00
94 | ТЕРр61-1-11 Приказ Минстроя России от 11.11.15 №800/пр | Сплошное выравнивание штукатурки внутри здания (однослойная штукатурка) сухой растворной смесью (типа «Ветонит») толщиной до 10 мм для последующей окраски или оклейки обоями: оконных и дверных откосов плоских | 100 м2 поверхности | 0,015 | 42018,37 | 669,82 | 16472,08 | ТЕРр61-1-11 1кв2020г к ТЕР ред 2014 ОЗП=18,67; ЭМ=13,48; ЗПМ=18,67; МАТ=2,1 | 630 | 373 | 10 | 247 | 130,63 | 1,96
[5 empty] | 24876,47 | 586,05 |  |  |  |  | 9 |  | 3,01 | 0,05
На единицу в базисных ценах |  |  |  |  | 9225,97 | 49,69 | 7843,85
[5 empty] | 1332,43 | 31,39
Итого на единицу с учетом "1кв2020г к ТЕР ред 2014 ОЗП=18,67; ЭМ=13,48; ЗПМ=18,67; МАТ=2,1" |  |  |  |  | 42018,37 | 669,82 | 16472,09
[5 empty] | 24876,47 | 586,05
ВСЕГО на физобъем (0,015) |  |  |  |  | 630,00 | 10,00 | 247,00
[5 empty] | 373,00 | 9,00
Накладные расходы 79% ФОТ (от 382) |  |  |  |  | 302,00
Сметная прибыль 50% ФОТ (от 382) |  |  |  |  | 191,00
Итого c накладными и см. прибылью |  |  |  |  | 1123,00
95 | ТЕР15-04-025-08 Приказ Минстроя России от 11.11.15 №800/пр | Улучшенная окраска масляными составами по штукатурке: стен (откосов) | 100 м2 окрашиваемой поверхности | 0,015 | 14171,43 | 150,09 | 4241,1 | ТЕР15-04-025-08 1кв2020г к ТЕР ред 2014 ОЗП=18,67; ЭМ=13,08; ЗПМ=18,67; МАТ=4,96 | 213 | 147 | 2 | 64 | 58,6615 | 0,88
[5 empty] | 9780,24 | 3,03 | [6 empty] | 0,0125
На единицу в базисных ценах |  |  |  |  | 1319,76 | 9,18 | 855,06
[5 empty] | 455,52 | 0,13
Коэффициенты к позиции:
Итого на единицу с учетом "При ремонте и реконструкции зданий и сооружений работы, аналогичные технологическим процессам в новом строительстве (МДС 81-35.2004 п.4.7) ОЗП=1,15; ЭМ=1,25; ЗПМ=1,25; ТЗ=1,15; ТЗМ=1,25" |  |  |  |  | 1390,38 | 11,48 | 855,06
[5 empty] | 523,85 | 0,16
Итого на единицу с учетом "1кв2020г к ТЕР ред 2014 ОЗП=18,67; ЭМ=13,08; ЗПМ=18,67; МАТ=4,96" |  |  |  |  | 14171,43 | 150,09 | 4241,10
[5 empty] | 9780,24 | 3,03
ВСЕГО на физобъем (0,015) |  |  |  |  | 213,00 | 2,00 | 64,00
147,00
Накладные расходы 105%*0.9 ФОТ (от 147) |  |  |  |  | 139,00
Сметная прибыль 55%*0.85 ФОТ (от 147) |  |  |  |  | 69,00
Итого c накладными и см. прибылью |  |  |  |  | 421,00
Окна
96 | ТЕРр56-1-1 Приказ Минстроя России от 11.11.15 №800/пр | Демонтаж оконных коробок: в каменных стенах с отбивкой штукатурки в откосах | 100 коробок | 0,05 | 20383,98 | 1060,72 |  | ТЕРр56-1-1 1кв2020г к ТЕР ред 2014 ОЗП=18,67; ЭМ=8,86; ЗПМ=18,67 | 1019 | 966 | 53 |  | 128,73 | 6,44
[5 empty] | 19323,26 | 442,29 |  |  |  |  | 22 |  | 2,15 | 0,11
На единицу в базисных ценах |  |  |  |  | 1154,71 | 119,72
[5 empty] | 1034,99 | 23,69
Итого на единицу с учетом "1кв2020г к ТЕР ред 2014 ОЗП=18,67; ЭМ=8,86; ЗПМ=18,67" |  |  |  |  | 20383,98 | 1060,72
[5 empty] | 19323,26 | 442,29
ВСЕГО на физобъем (0,05) |  |  |  |  | 1019,00 | 53,00
[5 empty] | 966,00 | 22,00
Накладные расходы 82% ФОТ (от 988) |  |  |  |  | 810,00
Сметная прибыль 62% ФОТ (от 988) |  |  |  |  | 613,00
Итого c накладными и см. прибылью |  |  |  |  | 2442,00
97 | ТЕРр56-2-2 Приказ Минстроя России от 11.11.15 №800/пр | Снятие оконных переплетов: остекленных | 100 м2 оконных переплетов | 0,2205 | 7050,6 | 258,27 |  | ТЕРр56-2-2 1кв2020г к ТЕР ред 2014 ОЗП=18,67; ЭМ=9,85; ЗПМ=18,67 | 1555 | 1498 | 57 |  | 46,11 | 10,17
[5 empty] | 6792,33 | 231,13 |  |  |  |  | 51 |  | 0,93 | 0,21
На единицу в базисных ценах |  |  |  |  | 390,03 | 26,22
[5 empty] | 363,81 | 12,38
Итого на единицу с учетом "1кв2020г к ТЕР ред 2014 ОЗП=18,67; ЭМ=9,85; ЗПМ=18,67" |  |  |  |  | 7050,60 | 258,27
[5 empty] | 6792,33 | 231,13
ВСЕГО на физобъем (0,2205) |  |  |  |  | 1555,00 | 57,00
[5 empty] | 1498,00 | 51,00
Накладные расходы 82% ФОТ (от 1 549) |  |  |  |  | 1270,00
Сметная прибыль 62% ФОТ (от 1 549) |  |  |  |  | 960,00
Итого c накладными и см. прибылью |  |  |  |  | 3785,00
98 | ТЕР10-01-034-08 Приказ Минстроя России от 11.11.15 №800/пр | Установка в жилых и общественных зданиях оконных блоков из ПВХ профилей: поворотных (откидных, поворотно-откидных) с площадью проема более 2 м2 трехстворчатых, в том числе при наличии створок глухого остекления | 100 м2 проемов | 0,2037 | 294846,57 | 5331,33 | 261941,32 | ТЕР10-01-034-08 1кв2020г к ТЕР ред 2014 ОЗП=18,67; ЭМ=11,14; ЗПМ=18,67; МАТ=1,65 | 60060 | 5617 | 1086 | 53357 | 171,534 | 34,94
[5 empty] | 27573,92 | 204,9 |  |  |  |  | 42 |  | 0,825 | 0,17
На единицу в базисных ценах |  |  |  |  | 160419,45 | 382,86 | 158752,32
[5 empty] | 1284,27 | 8,78
Коэффициенты к позиции:
Итого на единицу с учетом "При ремонте и реконструкции зданий и сооружений работы, аналогичные технологическим процессам в новом строительстве (МДС 81-35.2004 п.4.7) ОЗП=1,15; ЭМ=1,25; ЗПМ=1,25; ТЗ=1,15; ТЗМ=1,25" |  |  |  |  | 160707,81 | 478,58 | 158752,32
[5 empty] | 1476,91 | 10,98
Итого на единицу с учетом "1кв2020г к ТЕР ред 2014 ОЗП=18,67; ЭМ=11,14; ЗПМ=18,67; МАТ=1,65" |  |  |  |  | 294846,57 | 5331,33 | 261941,33
[5 empty] | 27573,92 | 204,90
ВСЕГО на физобъем (0,2037) |  |  |  |  | 60060,00 | 1086,00 | 53357,00
[5 empty] | 5617,00 | 42,00
Накладные расходы 118%*0.9 ФОТ (от 5 659) |  |  |  |  | 6010,00
Сметная прибыль 63%*0.85 ФОТ (от 5 659) |  |  |  |  | 3030,00
Итого c накладными и см. прибылью |  |  |  |  | 69100,00
99 | ТЕР10-01-035-01 Приказ Минстроя России от 11.11.15 №800/пр | Установка подоконных досок из ПВХ: в каменных стенах толщиной до 0,51 м | 100 п.м | 0,1 | 15971,32 | 213,81 | 11935,76 | ТЕР10-01-035-01 1кв2020г к ТЕР ред 2014 ОЗП=18,67; ЭМ=12,89; ЗПМ=18,67; МАТ=3,23 | 1597 | 382 | 21 | 1194 | 24,3685 | 2,44
[5 empty] | 3821,75 | 12,37 |  |  |  |  | 1 |  | 0,05 | 0,01
На единицу в базисных ценах |  |  |  |  | 3886,55 | 13,27 | 3695,28
[5 empty] | 178,00 | 0,53
Коэффициенты к позиции:
Итого на единицу с учетом "При ремонте и реконструкции зданий и сооружений работы, аналогичные технологическим процессам в новом строительстве (МДС 81-35.2004 п.4.7) ОЗП=1,15; ЭМ=1,25; ЗПМ=1,25; ТЗ=1,15; ТЗМ=1,25" |  |  |  |  | 3916,57 | 16,59 | 3695,28
[5 empty] | 204,70 | 0,66
Итого на единицу с учетом "1кв2020г к ТЕР ред 2014 ОЗП=18,67; ЭМ=12,89; ЗПМ=18,67; МАТ=3,23" |  |  |  |  | 15971,32 | 213,81 | 11935,75
[5 empty] | 3821,75 | 12,37
ВСЕГО на физобъем (0,1) |  |  |  |  | 1597,00 | 21,00 | 1194,00
[5 empty] | 382,00 | 1,00
Накладные расходы 118%*0.9 ФОТ (от 383) |  |  |  |  | 407,00
Сметная прибыль 63%*0.85 ФОТ (от 383) |  |  |  |  | 205,00
Итого c накладными и см. прибылью |  |  |  |  | 2209,00
100 | ТССЦ-101-2908 Приказ Минстроя России от 11.11.15 №800/пр | Доски подоконные ПВХ, шириной 400 мм | м | 10 | 243,67 |  | 243,67 |  | 2437 |  |  | 2437
На единицу в текущих ценах |  |  |  |  | 243,67 |  | 243,67
ВСЕГО на физобъем (10) |  |  |  |  | 2437,00 |  | 2437,00
Накладные расходы 118%*0.9 ФОТ (от 0)
Сметная прибыль 63%*0.85 ФОТ (от 0)
Итого c накладными и см. прибылью |  |  |  |  | 2437,00
101 | ТЕР12-01-010-01 Приказ Минстроя России от 11.11.15 №800/пр | Устройство мелких покрытий (брандмауэры, парапеты, свесы и т.п.) из листовой оцинкованной стали | 100 м2 покрытия | 0,025 | 59636,39 | 324,36 | 38977,32 | ТЕР12-01-010-01 1кв2020г к ТЕР ред 2014 ОЗП=18,67; ЭМ=9,46; ЗПМ=18,67; МАТ=3,69 | 1491 | 508 | 8 | 975 | 129,6625 | 3,24
[5 empty] | 20334,71 | 62,08 |  |  |  |  | 2 |  | 0,25 | 0,01
На единицу в базисных ценах |  |  |  |  | 11537,49 | 27,43 | 10562,96
[5 empty] | 947,10 | 2,66
Коэффициенты к позиции:
Итого на единицу с учетом "При ремонте и реконструкции зданий и сооружений работы, аналогичные технологическим процессам в новом строительстве (МДС 81-35.2004 п.4.7) ОЗП=1,15; ЭМ=1,25; ЗПМ=1,25; ТЗ=1,15; ТЗМ=1,25" |  |  |  |  | 11686,41 | 34,29 | 10562,96
[5 empty] | 1089,17 | 3,33
Итого на единицу с учетом "1кв2020г к ТЕР ред 2014 ОЗП=18,67; ЭМ=9,46; ЗПМ=18,67; МАТ=3,69" |  |  |  |  | 59636,39 | 324,36 | 38977,32
[5 empty] | 20334,71 | 62,08
ВСЕГО на физобъем (0,025) |  |  |  |  | 1491,00 | 8,00 | 975,00
[5 empty] | 508,00 | 2,00
Накладные расходы 120%*0.9 ФОТ (от 510) |  |  |  |  | 551,00
Сметная прибыль 65%*0.85 ФОТ (от 510) |  |  |  |  | 282,00
Итого c накладными и см. прибылью |  |  |  |  | 2324,00
102 | 101-1875 | Сталь листовая оцинкованная толщиной листа 0,7 мм | т | -0,0196 | 48090,41 |  | 48090,41 |  | -943 |  |  | -943
На единицу в текущих ценах |  |  |  |  | 48090,41 |  | 48090,41
ВСЕГО на физобъем (-0,0196) |  |  |  |  | -943,00 |  | -943,00
Накладные расходы 120%*0.9 ФОТ (от 0)
Сметная прибыль 65%*0.85 ФОТ (от 0)
Итого c накладными и см. прибылью |  |  |  |  | -943,00
103 | ТССЦ-101-2411 Приказ Минстроя России от 11.11.15 №800/пр | Водоотлив оконный шириной планки 250 мм из оцинкованной стали с полимерным покрытием | п.м | 10 | 127,85 |  | 127,85 |  | 1279 |  |  | 1279
На единицу в текущих ценах |  |  |  |  | 127,85 |  | 127,85
ВСЕГО на физобъем (10) |  |  |  |  | 1279,00 |  | 1279,00
Накладные расходы 120%*0.9 ФОТ (от 0)
Сметная прибыль 65%*0.85 ФОТ (от 0)
Итого c накладными и см. прибылью |  |  |  |  | 1279,00
104 | ТЕРр56-12-11 Приказ Минстроя России от 11.11.15 №800/пр | Смена оконных приборов: ручки (прим. замки) | 100 шт. приборов | 0,05 | 6933,12 |  | 3075,15 | ТЕРр56-12-11 1кв2020г к ТЕР ред 2014 ОЗП=18,67; МАТ=3,32 | 347 | 193 |  | 154 | 24,6 | 1,23
3857,97
На единицу в базисных ценах |  |  |  |  | 1132,89 |  | 926,25
206,64
Итого на единицу с учетом "1кв2020г к ТЕР ред 2014 ОЗП=18,67; МАТ=3,32" |  |  |  |  | 6933,12 |  | 3075,15
3857,97
ВСЕГО на физобъем (0,05) |  |  |  |  | 347,00 |  | 154,00
193,00
Накладные расходы 82% ФОТ (от 193) |  |  |  |  | 158,00
Сметная прибыль 62% ФОТ (от 193) |  |  |  |  | 120,00
Итого c накладными и см. прибылью |  |  |  |  | 625,00
105 | ТССЦ-101-0950 | Замок врезной оцинкованный с цилиндровым механизмом | компл. | 5 | 236,8 |  | 236,8 |  | 1184 |  |  | 1184
На единицу в текущих ценах |  |  |  |  | 236,80 |  | 236,80
ВСЕГО на физобъем (5) |  |  |  |  | 1184,00 |  | 1184,00
Накладные расходы 82% ФОТ (от 0)
Сметная прибыль 62% ФОТ (от 0)
Итого c накладными и см. прибылью |  |  |  |  | 1184,00
106 | Прайс лист Стройка | Москитая сетка с креплениями | шт. | 5 | 405 |  | 405 |  | 2025 |  |  | 2025
На единицу в текущих ценах |  |  |  |  | 405,00 |  | 405,00
ВСЕГО на физобъем (5) |  |  |  |  | 2025,00 |  | 2025,00
Накладные расходы 95% ФОТ (от 0)
Сметная прибыль 65% ФОТ (от 0)
Итого c накладными и см. прибылью |  |  |  |  | 2025,00
107 | ТЕРр61-1-11 Приказ Минстроя России от 11.11.15 №800/пр | Сплошное выравнивание штукатурки внутри здания (однослойная штукатурка) сухой растворной смесью (типа «Ветонит») толщиной до 10 мм для последующей окраски или оклейки обоями: оконных и дверных откосов плоских | 100 м2 поверхности | 0,105 | 42018,37 | 669,82 | 16472,08 | ТЕРр61-1-11 1кв2020г к ТЕР ред 2014 ОЗП=18,67; ЭМ=13,48; ЗПМ=18,67; МАТ=2,1 | 4412 | 2612 | 70 | 1730 | 130,63 | 13,72
[5 empty] | 24876,47 | 586,05 |  |  |  |  | 62 |  | 3,01 | 0,32
На единицу в базисных ценах |  |  |  |  | 9225,97 | 49,69 | 7843,85
[5 empty] | 1332,43 | 31,39
Итого на единицу с учетом "1кв2020г к ТЕР ред 2014 ОЗП=18,67; ЭМ=13,48; ЗПМ=18,67; МАТ=2,1" |  |  |  |  | 42018,37 | 669,82 | 16472,09
[5 empty] | 24876,47 | 586,05
ВСЕГО на физобъем (0,105) |  |  |  |  | 4412,00 | 70,00 | 1730,00
[5 empty] | 2612,00 | 62,00
Накладные расходы 79% ФОТ (от 2 674) |  |  |  |  | 2112,00
Сметная прибыль 50% ФОТ (от 2 674) |  |  |  |  | 1337,00
Итого c накладными и см. прибылью |  |  |  |  | 7861,00
108 | ТЕР15-04-025-08 Приказ Минстроя России от 11.11.15 №800/пр | Улучшенная окраска масляными составами по штукатурке: стен (откосов) | 100 м2 окрашиваемой поверхности | 0,105 | 14171,43 | 150,09 | 4241,1 | ТЕР15-04-025-08 1кв2020г к ТЕР ред 2014 ОЗП=18,67; ЭМ=13,08; ЗПМ=18,67; МАТ=4,96 | 1488 | 1027 | 16 | 445 | 58,6615 | 6,16
[5 empty] | 9780,24 | 3,03 | [6 empty] | 0,0125
На единицу в базисных ценах |  |  |  |  | 1319,76 | 9,18 | 855,06
[5 empty] | 455,52 | 0,13
Коэффициенты к позиции:
Итого на единицу с учетом "При ремонте и реконструкции зданий и сооружений работы, аналогичные технологическим процессам в новом строительстве (МДС 81-35.2004 п.4.7) ОЗП=1,15; ЭМ=1,25; ЗПМ=1,25; ТЗ=1,15; ТЗМ=1,25" |  |  |  |  | 1390,38 | 11,48 | 855,06
[5 empty] | 523,85 | 0,16
Итого на единицу с учетом "1кв2020г к ТЕР ред 2014 ОЗП=18,67; ЭМ=13,08; ЗПМ=18,67; МАТ=4,96" |  |  |  |  | 14171,43 | 150,09 | 4241,10
[5 empty] | 9780,24 | 3,03
ВСЕГО на физобъем (0,105) |  |  |  |  | 1488,00 | 16,00 | 445,00
1027,00
Накладные расходы 105%*0.9 ФОТ (от 1 027) |  |  |  |  | 971,00
Сметная прибыль 55%*0.85 ФОТ (от 1 027) |  |  |  |  | 480,00
Итого c накладными и см. прибылью |  |  |  |  | 2939,00
109 | ТЕР15-02-003-01 Приказ Минстроя России от 11.11.15 №800/пр | Высококачественная штукатурка фасадов цементно-известковым раствором по камню откосов при ширине: до 200 мм плоских | 100 м откосов | 0,305 | 9016,16 | 22,96 | 2486,78 | ТЕР15-02-003-01 1кв2020г к ТЕР ред 2014 ОЗП=18,67; ЭМ=5,13; МАТ=9,42 | 2750 | 1984 | 7 | 759 | 36,8 | 11,22
6506,42
На единицу в базисных ценах |  |  |  |  | 570,61 | 3,58 | 263,99
303,04
Коэффициенты к позиции:
Итого на единицу с учетом "При ремонте и реконструкции зданий и сооружений работы, аналогичные технологическим процессам в новом строительстве (МДС 81-35.2004 п.4.7) ОЗП=1,15; ЭМ=1,25; ЗПМ=1,25; ТЗ=1,15; ТЗМ=1,25" |  |  |  |  | 616,96 | 4,48 | 263,99
348,50
Итого на единицу с учетом "1кв2020г к ТЕР ред 2014 ОЗП=18,67; ЭМ=5,13; МАТ=9,42" |  |  |  |  | 9016,16 | 22,96 | 2486,79
6506,42
ВСЕГО на физобъем (0,305) |  |  |  |  | 2750,00 | 7,00 | 759,00
1984,00
Накладные расходы 105%*0.9 ФОТ (от 1 984) |  |  |  |  | 1875,00
Сметная прибыль 55%*0.85 ФОТ (от 1 984) |  |  |  |  | 928,00
Итого c накладными и см. прибылью |  |  |  |  | 5553,00
110 | ТЕР15-04-014-03 Приказ Минстроя России от 11.11.15 №800/пр | Окраска фасадов с лесов по подготовленной поверхности: поливинилацетатная | 100 м2 окрашиваемой поверхности | 0,061 | 3117,43 | 68,68 | 1724,66 | ТЕР15-04-014-03 1кв2020г к ТЕР ред 2014 ОЗП=18,67; ЭМ=12,69; МАТ=3,02 | 190 | 81 | 4 | 105 | 7,751 | 0,47
1324,09
На единицу в базисных ценах |  |  |  |  | 637,08 | 4,33 | 571,08
61,67
Коэффициенты к позиции:
Итого на единицу с учетом "При ремонте и реконструкции зданий и сооружений работы, аналогичные технологическим процессам в новом строительстве (МДС 81-35.2004 п.4.7) ОЗП=1,15; ЭМ=1,25; ЗПМ=1,25; ТЗ=1,15; ТЗМ=1,25" |  |  |  |  | 647,41 | 5,41 | 571,08
70,92
Итого на единицу с учетом "1кв2020г к ТЕР ред 2014 ОЗП=18,67; ЭМ=12,69; МАТ=3,02" |  |  |  |  | 3117,43 | 68,68 | 1724,66
1324,09
ВСЕГО на физобъем (0,061) |  |  |  |  | 190,00 | 4,00 | 105,00
81,00
Накладные расходы 105%*0.9 ФОТ (от 81) |  |  |  |  | 77,00
Сметная прибыль 55%*0.85 ФОТ (от 81) |  |  |  |  | 38,00
Итого c накладными и см. прибылью |  |  |  |  | 305,00
111 | ТЕРр61-2-1 Приказ Минстроя России от 11.11.15 №800/пр | Ремонт штукатурки внутренних стен по камню известковым раствором площадью отдельных мест: до 1 м2 толщиной слоя до 20 мм | 100 м2 отремонтированной поверхности | 0,05 | 45532,56 | 186,07 | 12286,21 | ТЕРр61-2-1 1кв2020г к ТЕР ред 2014 ОЗП=18,67; ЭМ=9,85; ЗПМ=18,67; МАТ=12,16 | 2277 | 1653 | 9 | 615 | 203,07 | 10,15
[5 empty] | 33060,28 | 166,54 |  |  |  |  | 8 |  | 0,67 | 0,03
На единицу в базисных ценах |  |  |  |  | 2800,04 | 18,89 | 1010,38
[5 empty] | 1770,77 | 8,92
Итого на единицу с учетом "1кв2020г к ТЕР ред 2014 ОЗП=18,67; ЭМ=9,85; ЗПМ=18,67; МАТ=12,16" |  |  |  |  | 45532,56 | 186,07 | 12286,22
[5 empty] | 33060,28 | 166,54
ВСЕГО на физобъем (0,05) |  |  |  |  | 2277,00 | 9,00 | 615,00
[5 empty] | 1653,00 | 8,00
Накладные расходы 79% ФОТ (от 1 661) |  |  |  |  | 1312,00
Сметная прибыль 50% ФОТ (от 1 661) |  |  |  |  | 831,00
Итого c накладными и см. прибылью |  |  |  |  | 4420,00
112 | ТЕРр53-20-1 Приказ Минстроя России от 11.11.15 №800/пр | Кладка отдельных участков из кирпича: наружных простых стен | 100 м3 кладки | 0,0084 | 610970,29 | 36034,7 | 488113 | ТЕРр53-20-1 1кв2020г к ТЕР ред 2014 ОЗП=18,67; ЭМ=8,49; ЗПМ=18,67; МАТ=7,86 | 5132 | 729 | 303 | 4100 | 563 | 4,73
[5 empty] | 86822,59 | 9691,41 |  |  |  |  | 81 |  | 39 | 0,33
На единицу в базисных ценах |  |  |  |  | 70995,64 | 4244,37 | 62100,89
[5 empty] | 4650,38 | 519,09
Итого на единицу с учетом "1кв2020г к ТЕР ред 2014 ОЗП=18,67; ЭМ=8,49; ЗПМ=18,67; МАТ=7,86" |  |  |  |  | 610970,29 | 36034,70 | 488113,00
[5 empty] | 86822,59 | 9691,41
ВСЕГО на физобъем (0,0084) |  |  |  |  | 5132,00 | 303,00 | 4100,00
[5 empty] | 729,00 | 81,00
Накладные расходы 86% ФОТ (от 810) |  |  |  |  | 697,00
Сметная прибыль 70% ФОТ (от 810) |  |  |  |  | 567,00
Итого c накладными и см. прибылью |  |  |  |  | 6396,00
Полы
113 | ТЕРр57-2-1 Приказ Минстроя России от 11.11.15 №800/пр | Разборка покрытий полов: из линолеума и релина | 100 м2 покрытия | 0,808 | 1669,34 | 36,09 |  | ТЕРр57-2-1 1кв2020г к ТЕР ред 2014 ОЗП=18,67; ЭМ=9,86; ЗПМ=18,67 | 1349 | 1320 | 29 |  | 11,39 | 9,2
[5 empty] | 1633,25 | 32,3 |  |  |  |  | 26 |  | 0,13 | 0,11
На единицу в базисных ценах |  |  |  |  | 91,14 | 3,66
[5 empty] | 87,48 | 1,73
Итого на единицу с учетом "1кв2020г к ТЕР ред 2014 ОЗП=18,67; ЭМ=9,86; ЗПМ=18,67" |  |  |  |  | 1669,34 | 36,09
[5 empty] | 1633,25 | 32,30
ВСЕГО на физобъем (0,808) |  |  |  |  | 1349,00 | 29,00
[5 empty] | 1320,00 | 26,00
Накладные расходы 80% ФОТ (от 1 346) |  |  |  |  | 1077,00
Сметная прибыль 68% ФОТ (от 1 346) |  |  |  |  | 915,00
Итого c накладными и см. прибылью |  |  |  |  | 3341,00
114 | ТЕРр57-2-3 Приказ Минстроя России от 11.11.15 №800/пр | Разборка покрытий полов: из керамических плиток | 100 м2 покрытия | 0,3444 | 11357,42 | 399,81 |  | ТЕРр57-2-3 1кв2020г к ТЕР ред 2014 ОЗП=18,67; ЭМ=9,85; ЗПМ=18,67 | 3911 | 3774 | 137 |  | 69,87 | 24,06
[5 empty] | 10957,61 | 357,9 |  |  |  |  | 123 |  | 1,44 | 0,5
На единицу в базисных ценах |  |  |  |  | 627,50 | 40,59
[5 empty] | 586,91 | 19,17
Итого на единицу с учетом "1кв2020г к ТЕР ред 2014 ОЗП=18,67; ЭМ=9,85; ЗПМ=18,67" |  |  |  |  | 11357,42 | 399,81
[5 empty] | 10957,61 | 357,90
ВСЕГО на физобъем (0,3444) |  |  |  |  | 3911,00 | 137,00
[5 empty] | 3774,00 | 123,00
Накладные расходы 80% ФОТ (от 3 897) |  |  |  |  | 3118,00
Сметная прибыль 68% ФОТ (от 3 897) |  |  |  |  | 2650,00
Итого c накладными и см. прибылью |  |  |  |  | 9679,00
115 | ТЕРр57-3-1 Приказ Минстроя России от 11.11.15 №800/пр | Разборка плинтусов: деревянных и из пластмассовых материалов | 100 м плинтуса | 0,484 | 540,5 |  |  | ТЕРр57-3-1 1кв2020г к ТЕР ред 2014 ОЗП=18,67 | 262 | 262 |  |  | 3,77 | 1,82
540,5
На единицу в базисных ценах |  |  |  |  | 28,95
28,95
Итого на единицу с учетом "1кв2020г к ТЕР ред 2014 ОЗП=18,67" |  |  |  |  | 540,50
540,50
ВСЕГО на физобъем (0,484) |  |  |  |  | 262,00
262,00
Накладные расходы 80% ФОТ (от 262) |  |  |  |  | 210,00
Сметная прибыль 68% ФОТ (от 262) |  |  |  |  | 178,00
Итого c накладными и см. прибылью |  |  |  |  | 650,00
116 | ТЕРр57-3-2 Приказ Минстроя России от 11.11.15 №800/пр | Разборка плинтусов: цементных и из керамической плитки | 100 м плинтуса | 0,09 | 2047,54 |  |  | ТЕРр57-3-2 1кв2020г к ТЕР ред 2014 ОЗП=18,67 | 184 | 184 |  |  | 14,28 | 1,29
2047,54
На единицу в базисных ценах |  |  |  |  | 109,67
109,67
Итого на единицу с учетом "1кв2020г к ТЕР ред 2014 ОЗП=18,67" |  |  |  |  | 2047,54
2047,54
ВСЕГО на физобъем (0,09) |  |  |  |  | 184,00
184,00
Накладные расходы 80% ФОТ (от 184) |  |  |  |  | 147,00
Сметная прибыль 68% ФОТ (от 184) |  |  |  |  | 125,00
Итого c накладными и см. прибылью |  |  |  |  | 456,00
117 | ТЕР46-04-011-12 Приказ Минстроя России от 11.11.15 №800/пр | Разборка в зданиях и сооружения с агрессивными средами покрытий полов: цементных и бетонных толщиной 25 мм (кислото- и жароупорных бетонов) (прим.) (пом.№30,31,32,33,34,36,39,40) | 100 м2 покрытия | 0,938 | 7861,52 | 3332,36 |  | ТЕР46-04-011-12 1кв2020г к ТЕР ред 2014 ОЗП=18,67; ЭМ=8,66; ЗПМ=18,67 | 7374 | 4248 | 3126 |  | 28,54 | 26,77
[5 empty] | 4529,16 | 1032,45 |  |  |  |  | 968 |  | 5,58 | 5,23
На единицу в базисных ценах |  |  |  |  | 627,39 | 384,80
[5 empty] | 242,59 | 55,30
Итого на единицу с учетом "1кв2020г к ТЕР ред 2014 ОЗП=18,67; ЭМ=8,66; ЗПМ=18,67" |  |  |  |  | 7861,52 | 3332,37
[5 empty] | 4529,16 | 1032,45
ВСЕГО на физобъем (0,938) |  |  |  |  | 7374,00 | 3126,00
[5 empty] | 4248,00 | 968,00
Накладные расходы 110%*0.9 ФОТ (от 5 216) |  |  |  |  | 5164,00
Сметная прибыль 70%*0.85 ФОТ (от 5 216) |  |  |  |  | 3104,00
Итого c накладными и см. прибылью |  |  |  |  | 15642,00
118 | ТЕР46-04-011-13 Приказ Минстроя России от 11.11.15 №800/пр | На каждые 5 мм изменения толщины добавлять или уменьшать к расценке 46-04-011-12 (к=9) | 100 м2 покрытия | 0,938 | 10911,42 | 5912,53 |  | ТЕР46-04-011-13 1кв2020г к ТЕР ред 2014 ОЗП=18,67; ЭМ=8,66; ЗПМ=18,67 | 10235 | 4689 | 5546 |  | 31,5 | 29,55
[5 empty] | 4998,89 | 1831,53 |  |  |  |  | 1718 |  | 9,9 | 9,29
На единицу в базисных ценах |  |  |  |  | 105,61 | 75,86
[5 empty] | 29,75 | 10,90
Коэффициенты к позиции:
Итого на единицу с учетом " ПЗ=9 (ОЗП=9; ЭМ=9 к расх.; ЗПМ=9; МАТ=9 к расх.; ТЗ=9; ТЗМ=9)" |  |  |  |  | 950,49 | 682,74
[5 empty] | 267,75 | 98,10
Итого на единицу с учетом "1кв2020г к ТЕР ред 2014 ОЗП=18,67; ЭМ=8,66; ЗПМ=18,67" |  |  |  |  | 10911,42 | 5912,53
[5 empty] | 4998,89 | 1831,53
ВСЕГО на физобъем (0,938) |  |  |  |  | 10235,00 | 5546,00
[5 empty] | 4689,00 | 1718,00
Накладные расходы 110%*0.9 ФОТ (от 6 407) |  |  |  |  | 6343,00
Сметная прибыль 70%*0.85 ФОТ (от 6 407) |  |  |  |  | 3812,00
Итого c накладными и см. прибылью |  |  |  |  | 20390,00
119 | ТЕР06-01-015-10 Приказ Минстроя России от 11.11.15 №800/пр | Армирование подстилающих слоев и набетонок | 1 т | 0,17353 | 38215,65 | 523,41 | 35325,76 | ТЕР06-01-015-10 1кв2020г к ТЕР ред 2014 ОЗП=18,67; ЭМ=11,45; ЗПМ=18,67; МАТ=6,78 | 6632 | 411 | 91 | 6130 | 14,536 | 2,52
[5 empty] | 2366,48 | 49,71 |  |  |  |  | 9 |  | 0,2 | 0,03
На единицу в базисных ценах |  |  |  |  | 5357,08 | 36,57 | 5210,29
[5 empty] | 110,22 | 2,13
Коэффициенты к позиции:
Итого на единицу с учетом "При ремонте и реконструкции зданий и сооружений работы, аналогичные технологическим процессам в новом строительстве (МДС 81-35.2004 п.4.7) ОЗП=1,15; ЭМ=1,25; ЗПМ=1,25; ТЗ=1,15; ТЗМ=1,25" |  |  |  |  | 5382,76 | 45,71 | 5210,29
[5 empty] | 126,75 | 2,66
Итого на единицу с учетом "1кв2020г к ТЕР ред 2014 ОЗП=18,67; ЭМ=11,45; ЗПМ=18,67; МАТ=6,78" |  |  |  |  | 38215,65 | 523,41 | 35325,77
[5 empty] | 2366,48 | 49,71
ВСЕГО на физобъем (0,17353) |  |  |  |  | 6632,00 | 91,00 | 6130,00
[5 empty] | 411,00 | 9,00
Накладные расходы 105%*0.9 ФОТ (от 420) |  |  |  |  | 397,00
Сметная прибыль 65%*0.85 ФОТ (от 420) |  |  |  |  | 232,00
Итого c накладными и см. прибылью |  |  |  |  | 7261,00
120 | 204-0100 | Горячекатаная арматурная сталь класса А-I, А-II, А-III | т | -0,1735 | 34001,45 |  | 34001,45 |  | -5899 |  |  | -5899
На единицу в текущих ценах |  |  |  |  | 34001,45 |  | 34001,45
ВСЕГО на физобъем (-0,1735) |  |  |  |  | -5899,00 |  | -5899,00
Накладные расходы 105%*0.9 ФОТ (от 0)
Сметная прибыль 65%*0.85 ФОТ (от 0)
Итого c накладными и см. прибылью |  |  |  |  | -5899,00
121 | 101-6040 | Сетка сварная из арматурной проволоки диаметром 4,0 мм, без покрытия, 100х100 мм | м2 | 93,8 | 65,73 |  | 65,73 |  | 6165 |  |  | 6165
На единицу в текущих ценах |  |  |  |  | 65,73 |  | 65,73
ВСЕГО на физобъем (93,8) |  |  |  |  | 6165,00 |  | 6165,00
122 | ТЕР11-01-014-01 Приказ Минстроя России от 11.11.15 №800/пр | Устройство полов бетонных толщиной : 100 мм (пом.№30,31,32,33,34,36,39,40) | 100 м2 пола | 0,938 | 47084,45 | 3606,74 | 37316,96 | ТЕР11-01-014-01 1кв2020г к ТЕР ред 2014 ОЗП=18,67; ЭМ=14,49; ЗПМ=18,67; МАТ=6,76 | 44165 | 5779 | 3383 | 35003 | 34,845 | 32,68
[5 empty] | 6160,75 | 2929,32 |  |  |  |  | 2748 |  | 13,775 | 12,92
На единицу в базисных ценах |  |  |  |  | 6006,33 | 199,13 | 5520,26
[5 empty] | 286,94 | 125,52
Коэффициенты к позиции:
Итого на единицу с учетом "При ремонте и реконструкции зданий и сооружений работы, аналогичные технологическим процессам в новом строительстве (МДС 81-35.2004 п.4.7) ОЗП=1,15; ЭМ=1,25; ЗПМ=1,25; ТЗ=1,15; ТЗМ=1,25" |  |  |  |  | 6099,15 | 248,91 | 5520,26
[5 empty] | 329,98 | 156,90
Итого на единицу с учетом "1кв2020г к ТЕР ред 2014 ОЗП=18,67; ЭМ=14,49; ЗПМ=18,67; МАТ=6,76" |  |  |  |  | 47084,45 | 3606,74 | 37316,96
[5 empty] | 6160,75 | 2929,32
ВСЕГО на физобъем (0,938) |  |  |  |  | 44165,00 | 3383,00 | 35003,00
[5 empty] | 5779,00 | 2748,00
Накладные расходы 123%*0.9 ФОТ (от 8 527) |  |  |  |  | 9439,00
Сметная прибыль 75%*0.85 ФОТ (от 8 527) |  |  |  |  | 5436,00
Итого c накладными и см. прибылью |  |  |  |  | 59040,00
123 | ТЕР11-01-011-01 Приказ Минстроя России от 11.11.15 №800/пр | Устройство стяжек: цементных толщиной 20 мм (пом.№35,37) | 100 м2 стяжки | 0,214 | 13197,06 | 476,97 | 6086,35 | ТЕР11-01-011-01 1кв2020г к ТЕР ред 2014 ОЗП=18,67; ЭМ=8,19; ЗПМ=18,67; МАТ=7,06 | 2824 | 1420 | 102 | 1302 | 45,4365 | 9,72
[5 empty] | 6633,74 | 394,4 |  |  |  |  | 84 |  | 1,5875 | 0,34
На единицу в базисных ценах |  |  |  |  | 1217,65 | 46,59 | 862,09
[5 empty] | 308,97 | 16,90
Коэффициенты к позиции:
Итого на единицу с учетом "При ремонте и реконструкции зданий и сооружений работы, аналогичные технологическим процессам в новом строительстве (МДС 81-35.2004 п.4.7) ОЗП=1,15; ЭМ=1,25; ЗПМ=1,25; ТЗ=1,15; ТЗМ=1,25" |  |  |  |  | 1275,64 | 58,24 | 862,09
[5 empty] | 355,32 | 21,13
Итого на единицу с учетом "1кв2020г к ТЕР ред 2014 ОЗП=18,67; ЭМ=8,19; ЗПМ=18,67; МАТ=7,06" |  |  |  |  | 13197,06 | 476,97 | 6086,36
[5 empty] | 6633,74 | 394,40
ВСЕГО на физобъем (0,214) |  |  |  |  | 2824,00 | 102,00 | 1302,00
[5 empty] | 1420,00 | 84,00
Накладные расходы 123%*0.9 ФОТ (от 1 504) |  |  |  |  | 1665,00
Сметная прибыль 75%*0.85 ФОТ (от 1 504) |  |  |  |  | 959,00
Итого c накладными и см. прибылью |  |  |  |  | 5448,00
124 | ТЕР11-01-011-02 Приказ Минстроя России от 11.11.15 №800/пр | Устройство стяжек: на каждые 5 мм изменения толщины стяжки добавлять или исключать к расценке 11-01-011-01 (к=4) | 100 м2 стяжки | 0,214 | 6674,79 | 328,54 | 6010,45 | ТЕР11-01-011-02 1кв2020г к ТЕР ред 2014 ОЗП=18,67; ЭМ=7,57; ЗПМ=18,67; МАТ=7,14 | 1428 | 72 | 70 | 1286 | 2,3 | 0,49
[5 empty] | 335,8 | 261,38 |  |  |  |  | 56 |  | 1,05 | 0,22
На единицу в базисных ценах |  |  |  |  | 223,04 | 8,68 | 210,45
[5 empty] | 3,91 | 2,80
Коэффициенты к позиции:
Итого на единицу с учетом " ПЗ=4 (ОЗП=4; ЭМ=4 к расх.; ЗПМ=4; МАТ=4 к расх.; ТЗ=4; ТЗМ=4)" |  |  |  |  | 892,16 | 34,72 | 841,80
[5 empty] | 15,64 | 11,20
Итого на единицу с учетом "При ремонте и реконструкции зданий и сооружений работы, аналогичные технологическим процессам в новом строительстве (МДС 81-35.2004 п.4.7) ОЗП=1,15; ЭМ=1,25; ЗПМ=1,25; ТЗ=1,15; ТЗМ=1,25" |  |  |  |  | 903,19 | 43,40 | 841,80
[5 empty] | 17,99 | 14,00
Итого на единицу с учетом "1кв2020г к ТЕР ред 2014 ОЗП=18,67; ЭМ=7,57; ЗПМ=18,67; МАТ=7,14" |  |  |  |  | 6674,79 | 328,54 | 6010,45
[5 empty] | 335,80 | 261,38
ВСЕГО на физобъем (0,214) |  |  |  |  | 1428,00 | 70,00 | 1286,00
[5 empty] | 72,00 | 56,00
Накладные расходы 123%*0.9 ФОТ (от 128) |  |  |  |  | 142,00
Сметная прибыль 75%*0.85 ФОТ (от 128) |  |  |  |  | 82,00
Итого c накладными и см. прибылью |  |  |  |  | 1652,00
125 | ТЕР11-01-027-06 Приказ Минстроя России от 11.11.15 №800/пр | Устройство покрытий на растворе их сухой смеси с приготовлением раствора в построечных условиях из плиток: гладких неглазурованных керамических для полов одноцветных (пом. №30,31,32,33,34,36) | 100 м2 покрытия | 0,7184 | 65577,18 | 2212,5 | 41221,94 | ТЕР11-01-027-06 1кв2020г к ТЕР ред 2014 ОЗП=18,67; ЭМ=12,5; ЗПМ=18,67; МАТ=3,38 | 47111 | 15907 | 1589 | 29615 | 137,747 | 98,96
[5 empty] | 22142,74 | 1158,24 |  |  |  |  | 832 |  | 5,275 | 3,79
На единицу в базисных ценах |  |  |  |  | 13368,75 | 141,60 | 12195,84
[5 empty] | 1031,31 | 49,63
Коэффициенты к позиции:
Итого на единицу с учетом "При ремонте и реконструкции зданий и сооружений работы, аналогичные технологическим процессам в новом строительстве (МДС 81-35.2004 п.4.7) ОЗП=1,15; ЭМ=1,25; ЗПМ=1,25; ТЗ=1,15; ТЗМ=1,25" |  |  |  |  | 13558,85 | 177,00 | 12195,84
[5 empty] | 1186,01 | 62,04
Итого на единицу с учетом "1кв2020г к ТЕР ред 2014 ОЗП=18,67; ЭМ=12,5; ЗПМ=18,67; МАТ=3,38" |  |  |  |  | 65577,18 | 2212,50 | 41221,94
[5 empty] | 22142,74 | 1158,24
ВСЕГО на физобъем (0,7184) |  |  |  |  | 47111,00 | 1589,00 | 29615,00
[5 empty] | 15907,00 | 832,00
Накладные расходы 123%*0.9 ФОТ (от 16 739) |  |  |  |  | 18530,00
Сметная прибыль 75%*0.85 ФОТ (от 16 739) |  |  |  |  | 10671,00
Итого c накладными и см. прибылью |  |  |  |  | 76312,00
126 | 101-0287 | Плитки керамические для полов гладкие неглазурованные одноцветные с красителем квадратные и прямоугольные | м2 | -73,28 | 339,39 |  | 339,39 |  | -24870 |  |  | -24870
На единицу в текущих ценах |  |  |  |  | 339,39 |  | 339,39
ВСЕГО на физобъем (-73,28) |  |  |  |  | -24870,00 |  | -24870,00
Накладные расходы 123%*0.9 ФОТ (от 0)
Сметная прибыль 75%*0.85 ФОТ (от 0)
Итого c накладными и см. прибылью |  |  |  |  | -24870,00
127 | ТССЦ-101-0296 Приказ Минстроя России от 11.11.15 №800/пр | Плитки керамические для полов рельефные глазурованные, декорированные методом сериографии, квадратные и прямоугольные с многоцветным рисунком толщиной 11 мм (пом. №31,33) | м2 | 7,6 | 731,99 |  | 731,99 |  | 5563 |  |  | 5563
На единицу в текущих ценах |  |  |  |  | 731,99 |  | 731,99
ВСЕГО на физобъем (7,6) |  |  |  |  | 5563,00 |  | 5563,00
Накладные расходы 123%*0.9 ФОТ (от 0)
Сметная прибыль 75%*0.85 ФОТ (от 0)
Итого c накладными и см. прибылью |  |  |  |  | 5563,00
128 | ТССЦ-101-5573 Приказ Минстроя России от 11.11.15 №800/пр | Плитки керамогранитные размером 300х300х8 мм, коричневые | м2 | 65,6 | 425,1 |  | 425,1 |  | 27887 |  |  | 27887
На единицу в текущих ценах |  |  |  |  | 425,10 |  | 425,10
ВСЕГО на физобъем (65,6) |  |  |  |  | 27887,00 |  | 27887,00
Накладные расходы 123%*0.9 ФОТ (от 0)
Сметная прибыль 75%*0.85 ФОТ (от 0)
Итого c накладными и см. прибылью |  |  |  |  | 27887,00
129 | ТЕР11-01-039-04 Приказ Минстроя России от 11.11.15 №800/пр | Устройство плинтусов: из плиток керамических(пом.№32,36) | 100 м плинтуса | 0,205 | 18232,38 | 80,01 | 13404,6 | ТЕР11-01-039-04 1кв2020г к ТЕР ред 2014 ОЗП=18,67; ЭМ=13,17; МАТ=2,78 | 3738 | 973 | 16 | 2749 | 27,14 | 5,56
4747,77
На единицу в базисных ценах |  |  |  |  | 5047,79 | 4,86 | 4821,80
221,13
Коэффициенты к позиции:
Итого на единицу с учетом "При ремонте и реконструкции зданий и сооружений работы, аналогичные технологическим процессам в новом строительстве (МДС 81-35.2004 п.4.7) ОЗП=1,15; ЭМ=1,25; ЗПМ=1,25; ТЗ=1,15; ТЗМ=1,25" |  |  |  |  | 5082,17 | 6,08 | 4821,80
254,30
Итого на единицу с учетом "1кв2020г к ТЕР ред 2014 ОЗП=18,67; ЭМ=13,17; МАТ=2,78" |  |  |  |  | 18232,38 | 80,01 | 13404,60
4747,77
ВСЕГО на физобъем (0,205) |  |  |  |  | 3738,00 | 16,00 | 2749,00
973,00
Накладные расходы 123%*0.9 ФОТ (от 973) |  |  |  |  | 1077,00
Сметная прибыль 75%*0.85 ФОТ (от 973) |  |  |  |  | 620,00
Итого c накладными и см. прибылью |  |  |  |  | 5435,00
130 | ТЕР11-01-036-01 Приказ Минстроя России от 11.11.15 №800/пр | Устройство покрытий: из линолеума на клее «Бустилат» (пом.№35,39,40) | 100 м2 покрытия | 0,305 | 32550,79 | 788,29 | 24315,89 | ТЕР11-01-036-01 1кв2020г к ТЕР ред 2014 ОЗП=18,67; ЭМ=12,53; ЗПМ=18,67; МАТ=4,01 | 9928 | 2271 | 240 | 7417 | 48,76 | 14,87
[5 empty] | 7446,61 | 108,75 |  |  |  |  | 33 |  | 0,4375 | 0,13
На единицу в базисных ценах |  |  |  |  | 6460,97 | 50,33 | 6063,81
[5 empty] | 346,83 | 4,66
Коэффициенты к позиции:
Итого на единицу с учетом "При ремонте и реконструкции зданий и сооружений работы, аналогичные технологическим процессам в новом строительстве (МДС 81-35.2004 п.4.7) ОЗП=1,15; ЭМ=1,25; ЗПМ=1,25; ТЗ=1,15; ТЗМ=1,25" |  |  |  |  | 6525,58 | 62,91 | 6063,81
[5 empty] | 398,85 | 5,83
Итого на единицу с учетом "1кв2020г к ТЕР ред 2014 ОЗП=18,67; ЭМ=12,53; ЗПМ=18,67; МАТ=4,01" |  |  |  |  | 32550,79 | 788,29 | 24315,88
[5 empty] | 7446,61 | 108,75
ВСЕГО на физобъем (0,305) |  |  |  |  | 9928,00 | 240,00 | 7417,00
[5 empty] | 2271,00 | 33,00
Накладные расходы 123%*0.9 ФОТ (от 2 304) |  |  |  |  | 2551,00
Сметная прибыль 75%*0.85 ФОТ (от 2 304) |  |  |  |  | 1469,00
Итого c накладными и см. прибылью |  |  |  |  | 13948,00
131 | 101-0562 | Линолеум поливинилхлоридный на теплоизолирующей подоснове марок ПР-ВТ, ВК-ВТ, ЭК-ВТ | м2 | -31,11 | 223,03 |  | 223,03 |  | -6938 |  |  | -6938
На единицу в текущих ценах |  |  |  |  | 223,03 |  | 223,03
ВСЕГО на физобъем (-31,11) |  |  |  |  | -6938,00 |  | -6938,00
Накладные расходы 123%*0.9 ФОТ (от 0)
Сметная прибыль 75%*0.85 ФОТ (от 0)
Итого c накладными и см. прибылью |  |  |  |  | -6938,00
132 | ТССЦ-101-4206 Приказ Минстроя России от 11.11.15 №800/пр | Линолеум коммерческий гетерогенный "ТАРКЕТТ ACCZENT MINERAL AS", с антистатическим эффектом (толщина 2 мм, толщина защитного слоя 0,7 мм, класс 34/43, пож. безопасность Г1, В2, РП1, Д2, Т2) | м2 | 31,11 | 573,04 |  | 573,04 |  | 17827 |  |  | 17827
На единицу в текущих ценах |  |  |  |  | 573,04 |  | 573,04
ВСЕГО на физобъем (31,11) |  |  |  |  | 17827,00 |  | 17827,00
Накладные расходы 123%*0.9 ФОТ (от 0)
Сметная прибыль 75%*0.85 ФОТ (от 0)
Итого c накладными и см. прибылью |  |  |  |  | 17827,00
133 | ТЕР11-01-040-01 Приказ Минстроя России от 11.11.15 №800/пр | Устройство плинтусов поливинилхлоридных: на клее КН-2 (пом.№35,39,40) | 100 м плинтуса | 0,33 | 4368,49 | 40 | 2473,65 | ТЕР11-01-040-01 1кв2020г к ТЕР ред 2014 ОЗП=18,67; ЭМ=13,17; МАТ=1,49 | 1442 | 612 | 13 | 817 | 10,3385 | 3,41
1854,84
На единицу в базисных ценах |  |  |  |  | 1748,99 | 2,43 | 1660,17
86,39
Коэффициенты к позиции:
Итого на единицу с учетом "При ремонте и реконструкции зданий и сооружений работы, аналогичные технологическим процессам в новом строительстве (МДС 81-35.2004 п.4.7) ОЗП=1,15; ЭМ=1,25; ЗПМ=1,25; ТЗ=1,15; ТЗМ=1,25" |  |  |  |  | 1762,56 | 3,04 | 1660,17
99,35
Итого на единицу с учетом "1кв2020г к ТЕР ред 2014 ОЗП=18,67; ЭМ=13,17; МАТ=1,49" |  |  |  |  | 4368,49 | 40,00 | 2473,65
1854,84
ВСЕГО на физобъем (0,33) |  |  |  |  | 1442,00 | 13,00 | 817,00
612,00
Накладные расходы 123%*0.9 ФОТ (от 612) |  |  |  |  | 677,00
Сметная прибыль 75%*0.85 ФОТ (от 612) |  |  |  |  | 390,00
Итого c накладными и см. прибылью |  |  |  |  | 2509,00
134 | ТЕР15-04-025-03 Приказ Минстроя России от 11.11.15 №800/пр | Улучшенная окраска масляными составами по дереву: полов (прим. по стяжке в пом. №37) | 100 м2 окрашиваемой поверхности | 0,129 | 14124,19 | 153,53 | 4121,5 | ТЕР15-04-025-03 1кв2020г к ТЕР ред 2014 ОЗП=18,67; ЭМ=12,97; ЗПМ=18,67; МАТ=4,76 | 1822 | 1271 | 20 | 531 | 59,0755 | 7,62
[5 empty] | 9849,16 | 6,3 |  |  |  |  | 1 |  | 0,025
На единицу в базисных ценах |  |  |  |  | 1334,06 | 9,47 | 865,86
[5 empty] | 458,73 | 0,27
Коэффициенты к позиции:
Итого на единицу с учетом "При ремонте и реконструкции зданий и сооружений работы, аналогичные технологическим процессам в новом строительстве (МДС 81-35.2004 п.4.7) ОЗП=1,15; ЭМ=1,25; ЗПМ=1,25; ТЗ=1,15; ТЗМ=1,25" |  |  |  |  | 1405,24 | 11,84 | 865,86
[5 empty] | 527,54 | 0,34
Итого на единицу с учетом "1кв2020г к ТЕР ред 2014 ОЗП=18,67; ЭМ=12,97; ЗПМ=18,67; МАТ=4,76" |  |  |  |  | 14124,19 | 153,53 | 4121,49
[5 empty] | 9849,16 | 6,30
ВСЕГО на физобъем (0,129) |  |  |  |  | 1822,00 | 20,00 | 531,00
[5 empty] | 1271,00 | 1,00
Накладные расходы 105%*0.9 ФОТ (от 1 272) |  |  |  |  | 1202,00
Сметная прибыль 55%*0.85 ФОТ (от 1 272) |  |  |  |  | 595,00
Итого c накладными и см. прибылью |  |  |  |  | 3619,00
Перегородки ГКЛ (пом.№30,31,32,33,34,35,37,39,40)
135 | ТЕРр55-5-1 Приказ Минстроя России от 11.11.15 №800/пр | Разборка кирпичных перегородок на отдельные кирпичи | 100 м2 перегородок | 1,31904 | 26157,24 | 4013,13 |  | ТЕРр55-5-1 1кв2020г к ТЕР ред 2014 ОЗП=18,67; ЭМ=8,66; ЗПМ=18,67 | 34502 | 29209 | 5293 |  | 141,2 | 186,25
[5 empty] | 22144,11 | 1243,42 |  |  |  |  | 1640 |  | 6,72 | 8,86
На единицу в базисных ценах |  |  |  |  | 1649,49 | 463,41
[5 empty] | 1186,08 | 66,60
Итого на единицу с учетом "1кв2020г к ТЕР ред 2014 ОЗП=18,67; ЭМ=8,66; ЗПМ=18,67" |  |  |  |  | 26157,24 | 4013,13
[5 empty] | 22144,11 | 1243,42
ВСЕГО на физобъем (1,31904) |  |  |  |  | 34502,00 | 5293,00
[5 empty] | 29209,00 | 1640,00
Накладные расходы 89% ФОТ (от 30 849) |  |  |  |  | 27456,00
Сметная прибыль 65% ФОТ (от 30 849) |  |  |  |  | 20052,00
Итого c накладными и см. прибылью |  |  |  |  | 82010,00
136 | ТЕР10-04-011-02 Приказ Минстроя России от 11.11.15 №800/пр | Устройство перегородок высотой до 3 м в общественных зданиях с двусторонней обшивкой гипсокартонными листами или гипсоволокнистыми плитами: в два слоя без изоляции | 100 м2 перегородок (за вычетом проемов) | 1,31904 | 68429 | 3275,96 | 12488,27 | ТЕР10-04-011-02 1кв2020г к ТЕР ред 2014 ОЗП=18,67; ЭМ=11,26; ЗПМ=18,67; МАТ=3,9 | 90261 | 69467 | 4321 | 16473 | 315,882 | 416,66
[5 empty] | 52664,77 | 291,95 |  |  |  |  | 385 |  | 1,175 | 1,55
На единицу в базисных ценах |  |  |  |  | 5887,76 | 232,75 | 3202,12
[5 empty] | 2452,89 | 12,51
Коэффициенты к позиции:
Итого на единицу с учетом "При ремонте и реконструкции зданий и сооружений работы, аналогичные технологическим процессам в новом строительстве (МДС 81-35.2004 п.4.7) ОЗП=1,15; ЭМ=1,25; ЗПМ=1,25; ТЗ=1,15; ТЗМ=1,25" |  |  |  |  | 6313,88 | 290,94 | 3202,12
[5 empty] | 2820,82 | 15,64
Итого на единицу с учетом "1кв2020г к ТЕР ред 2014 ОЗП=18,67; ЭМ=11,26; ЗПМ=18,67; МАТ=3,9" |  |  |  |  | 68429,00 | 3275,96 | 12488,27
[5 empty] | 52664,77 | 291,95
ВСЕГО на физобъем (1,31904) |  |  |  |  | 90261,00 | 4321,00 | 16473,00
[5 empty] | 69467,00 | 385,00
Накладные расходы 118%*0.9 ФОТ (от 69 852) |  |  |  |  | 74183,00
Сметная прибыль 63%*0.85 ФОТ (от 69 852) |  |  |  |  | 37406,00
Итого c накладными и см. прибылью |  |  |  |  | 201850,00
137 | ТССЦ-101-2512 Приказ Минстроя России от 11.11.15 №800/пр | Листы гипсокартонные ГКЛВ 12,5 мм | м2 | 554 | 96,38 |  | 96,38 |  | 53395 |  |  | 53395
На единицу в текущих ценах |  |  |  |  | 96,38 |  | 96,38
ВСЕГО на физобъем (554) |  |  |  |  | 53395,00 |  | 53395,00
Накладные расходы 118%*0.9 ФОТ (от 0)
Сметная прибыль 63%*0.85 ФОТ (от 0)
Итого c накладными и см. прибылью |  |  |  |  | 53395,00
Стены плитка пом. 30,31,33,34
138 | ТЕРр63-7-5 Приказ Минстроя России от 11.11.15 №800/пр | Разборка облицовки стен: из керамических глазурованных плиток | 100 м2 поверхности облицовки | 1,67 | 11827,88 | 1077,13 |  | ТЕРр63-7-5 1кв2020г к ТЕР ред 2014 ОЗП=18,67; ЭМ=8,76; ЗПМ=18,67 | 19753 | 17954 | 1799 |  | 74,3 | 124,08
[5 empty] | 10750,75 | 390,39 |  |  |  |  | 652 |  | 1,99 | 3,32
На единицу в базисных ценах |  |  |  |  | 698,79 | 122,96
[5 empty] | 575,83 | 20,91
Итого на единицу с учетом "1кв2020г к ТЕР ред 2014 ОЗП=18,67; ЭМ=8,76; ЗПМ=18,67" |  |  |  |  | 11827,88 | 1077,13
[5 empty] | 10750,75 | 390,39
ВСЕГО на физобъем (1,67) |  |  |  |  | 19753,00 | 1799,00
[5 empty] | 17954,00 | 652,00
Накладные расходы 77% ФОТ (от 18 606) |  |  |  |  | 14327,00
Сметная прибыль 50% ФОТ (от 18 606) |  |  |  |  | 9303,00
Итого c накладными и см. прибылью |  |  |  |  | 43383,00
139 | ТЕРр61-1-9 Приказ Минстроя России от 11.11.15 №800/пр | Сплошное выравнивание штукатурки внутри здания (однослойная штукатурка) сухой растворной смесью (типа «Ветонит») толщиной до 10 мм для последующей окраски или оклейки обоями: стен (кирпичных) | 100 м2 поверхности | 0,74 | 22972,63 | 433,72 | 9297,77 | ТЕРр61-1-9 1кв2020г к ТЕР ред 2014 ОЗП=18,67; ЭМ=12,87; ЗПМ=18,67; МАТ=2,1 | 17000 | 9798 | 321 | 6881 | 73,8 | 54,61
[5 empty] | 13241,14 | 380,68 |  |  |  |  | 282 |  | 1,9 | 1,41
На единицу в базисных ценах |  |  |  |  | 5170,43 | 33,70 | 4427,51
[5 empty] | 709,22 | 20,39
Итого на единицу с учетом "1кв2020г к ТЕР ред 2014 ОЗП=18,67; ЭМ=12,87; ЗПМ=18,67; МАТ=2,1" |  |  |  |  | 22972,63 | 433,72 | 9297,77
[5 empty] | 13241,14 | 380,68
ВСЕГО на физобъем (0,74) |  |  |  |  | 17000,00 | 321,00 | 6881,00
[5 empty] | 9798,00 | 282,00
Накладные расходы 79% ФОТ (от 10 080) |  |  |  |  | 7963,00
Сметная прибыль 50% ФОТ (от 10 080) |  |  |  |  | 5040,00
Итого c накладными и см. прибылью |  |  |  |  | 30003,00
140 | ТЕР15-04-006-03 Приказ Минстроя России от 11.11.15 №800/пр | Покрытие поверхностей грунтовкой глубокого проникновения: за 1 раз стен | 100 м2 покрытия | 0,74 | 1352,38 | 16,8 | 3,76 | ТЕР15-04-006-03 1кв2020г к ТЕР ред 2014 ОЗП=18,67; ЭМ=12,33; ЗПМ=18,67; МАТ=19,84 | 1001 | 986 | 12 | 3 | 7,5325 | 5,57
[5 empty] | 1331,82 | 3,03 |  |  |  |  | 2 |  | 0,0125 | 0,01
На единицу в базисных ценах |  |  |  |  | 63,31 | 1,09 | 0,19
[5 empty] | 62,03 | 0,13
Коэффициенты к позиции:
Итого на единицу с учетом "При ремонте и реконструкции зданий и сооружений работы, аналогичные технологическим процессам в новом строительстве (МДС 81-35.2004 п.4.7) ОЗП=1,15; ЭМ=1,25; ЗПМ=1,25; ТЗ=1,15; ТЗМ=1,25" |  |  |  |  | 72,89 | 1,36 | 0,19
[5 empty] | 71,33 | 0,16
Итого на единицу с учетом "1кв2020г к ТЕР ред 2014 ОЗП=18,67; ЭМ=12,33; ЗПМ=18,67; МАТ=19,84" |  |  |  |  | 1352,38 | 16,80 | 3,77
[5 empty] | 1331,82 | 3,03
ВСЕГО на физобъем (0,74) |  |  |  |  | 1001,00 | 12,00 | 3,00
[5 empty] | 986,00 | 2,00
Накладные расходы 105%*0.9 ФОТ (от 988) |  |  |  |  | 934,00
Сметная прибыль 55%*0.85 ФОТ (от 988) |  |  |  |  | 462,00
Итого c накладными и см. прибылью |  |  |  |  | 2397,00
141 | ТССЦ-101-4244 Приказ Минстроя России от 11.11.15 №800/пр | Грунтовка колерующая CERESIT CT 16 | л | 9,6 | 96,54 |  | 96,54 |  | 927 |  |  | 927
На единицу в текущих ценах |  |  |  |  | 96,54 |  | 96,54
ВСЕГО на физобъем (9,6) |  |  |  |  | 927,00 |  | 927,00
Накладные расходы 105%*0.9 ФОТ (от 0)
Сметная прибыль 55%*0.85 ФОТ (от 0)
Итого c накладными и см. прибылью |  |  |  |  | 927,00
142 | ТЕР15-04-027-05 Приказ Минстроя России от 11.11.15 №800/пр | Третья шпатлевка при высококачественной окраске по штукатурке и сборным конструкциям: стен, подготовленных под окраску (по ГКЛВ под окраску ВД) | 100 м2 окрашиваемой поверхности | 0,315 | 4229,63 | 43,46 | 1773,96 | ТЕР15-04-027-05 1кв2020г к ТЕР ред 2014 ОЗП=18,67; ЭМ=12,83; ЗПМ=18,67; МАТ=6,26 | 1332 | 760 | 14 | 558 | 13,7885 | 4,34
[5 empty] | 2412,21 | 3,03 |  |  |  |  | 1 |  | 0,0125
На единицу в базисных ценах |  |  |  |  | 398,44 | 2,71 | 283,38
[5 empty] | 112,35 | 0,13
Коэффициенты к позиции:
Итого на единицу с учетом "При ремонте и реконструкции зданий и сооружений работы, аналогичные технологическим процессам в новом строительстве (МДС 81-35.2004 п.4.7) ОЗП=1,15; ЭМ=1,25; ЗПМ=1,25; ТЗ=1,15; ТЗМ=1,25" |  |  |  |  | 415,97 | 3,39 | 283,38
[5 empty] | 129,20 | 0,16
Итого на единицу с учетом "1кв2020г к ТЕР ред 2014 ОЗП=18,67; ЭМ=12,83; ЗПМ=18,67; МАТ=6,26" |  |  |  |  | 4229,63 | 43,46 | 1773,96
[5 empty] | 2412,21 | 3,03
ВСЕГО на физобъем (0,315) |  |  |  |  | 1332,00 | 14,00 | 558,00
[5 empty] | 760,00 | 1,00
Накладные расходы 105%*0.9 ФОТ (от 761) |  |  |  |  | 719,00
Сметная прибыль 55%*0.85 ФОТ (от 761) |  |  |  |  | 356,00
Итого c накладными и см. прибылью |  |  |  |  | 2407,00
143 | ТЕР15-04-006-03 Приказ Минстроя России от 11.11.15 №800/пр | Покрытие поверхностей грунтовкой глубокого проникновения: за 1 раз стен (по ГКЛВ под окраску ВД) | 100 м2 покрытия | 0,315 | 1352,38 | 16,8 | 3,76 | ТЕР15-04-006-03 1кв2020г к ТЕР ред 2014 ОЗП=18,67; ЭМ=12,33; ЗПМ=18,67; МАТ=19,84 | 426 | 420 | 5 | 1 | 7,5325 | 2,37
[5 empty] | 1331,82 | 3,03 |  |  |  |  | 1 |  | 0,0125
На единицу в базисных ценах |  |  |  |  | 63,31 | 1,09 | 0,19
[5 empty] | 62,03 | 0,13
Коэффициенты к позиции:
Итого на единицу с учетом "При ремонте и реконструкции зданий и сооружений работы, аналогичные технологическим процессам в новом строительстве (МДС 81-35.2004 п.4.7) ОЗП=1,15; ЭМ=1,25; ЗПМ=1,25; ТЗ=1,15; ТЗМ=1,25" |  |  |  |  | 72,89 | 1,36 | 0,19
[5 empty] | 71,33 | 0,16
Итого на единицу с учетом "1кв2020г к ТЕР ред 2014 ОЗП=18,67; ЭМ=12,33; ЗПМ=18,67; МАТ=19,84" |  |  |  |  | 1352,38 | 16,80 | 3,77
[5 empty] | 1331,82 | 3,03
ВСЕГО на физобъем (0,315) |  |  |  |  | 426,00 | 5,00 | 1,00
[5 empty] | 420,00 | 1,00
Накладные расходы 105%*0.9 ФОТ (от 421) |  |  |  |  | 398,00
Сметная прибыль 55%*0.85 ФОТ (от 421) |  |  |  |  | 197,00
Итого c накладными и см. прибылью |  |  |  |  | 1021,00
144 | ТССЦ-101-4244 Приказ Минстроя России от 11.11.15 №800/пр | Грунтовка колерующая CERESIT CT 16 | л | 4,1 | 96,54 |  | 96,54 |  | 396 |  |  | 396
На единицу в текущих ценах |  |  |  |  | 96,54 |  | 96,54
ВСЕГО на физобъем (4,1) |  |  |  |  | 396,00 |  | 396,00
Накладные расходы 105%*0.9 ФОТ (от 0)
Сметная прибыль 55%*0.85 ФОТ (от 0)
Итого c накладными и см. прибылью |  |  |  |  | 396,00
145 | ТЕР15-01-019-05 Приказ Минстроя России от 11.11.15 №800/пр | Гладкая облицовка стен, столбов, пилястр и откосов (без карнизных, плинтусных и угловых плиток) без установки плиток туалетного гарнитура на клее из сухих смесей: по кирпичу и бетону | 100 м2 поверхности облицовки | 1,084 | 58274,91 | 578,38 | 26705,58 | ТЕР15-01-019-05 1кв2020г к ТЕР ред 2014 ОЗП=18,67; ЭМ=13,87; ЗПМ=18,67; МАТ=2,97 | 63170 | 33594 | 627 | 28949 | 183,6205 | 199,04
[5 empty] | 30990,95 | 403,27 |  |  |  |  | 437 |  | 2,0625 | 2,24
На единицу в базисных ценах |  |  |  |  | 10468,56 | 33,36 | 8991,78
[5 empty] | 1443,42 | 17,28
Коэффициенты к позиции:
Итого на единицу с учетом "При ремонте и реконструкции зданий и сооружений работы, аналогичные технологическим процессам в новом строительстве (МДС 81-35.2004 п.4.7) ОЗП=1,15; ЭМ=1,25; ЗПМ=1,25; ТЗ=1,15; ТЗМ=1,25" |  |  |  |  | 10693,41 | 41,70 | 8991,78
[5 empty] | 1659,93 | 21,60
Итого на единицу с учетом "1кв2020г к ТЕР ред 2014 ОЗП=18,67; ЭМ=13,87; ЗПМ=18,67; МАТ=2,97" |  |  |  |  | 58274,91 | 578,38 | 26705,59
[5 empty] | 30990,95 | 403,27
ВСЕГО на физобъем (1,084) |  |  |  |  | 63170,00 | 627,00 | 28949,00
[5 empty] | 33594,00 | 437,00
Накладные расходы 105%*0.9 ФОТ (от 34 031) |  |  |  |  | 32159,00
Сметная прибыль 55%*0.85 ФОТ (от 34 031) |  |  |  |  | 15909,00
Итого c накладными и см. прибылью |  |  |  |  | 111238,00
146 | ТЕР15-04-005-03 Приказ Минстроя России от 11.11.15 №800/пр | Окраска поливинилацетатными водоэмульсионными составами улучшенная: по штукатурке стен (полавина высоты пом.№30,34) | 100 м2 окрашиваемой поверхности | 0,59 | 12826,88 | 206,85 | 4486,79 | ТЕР15-04-005-03 1кв2020г к ТЕР ред 2014 ОЗП=18,67; ЭМ=13,03; ЗПМ=18,67; МАТ=3,63 | 7568 | 4799 | 122 | 2647 | 49,335 | 29,11
[5 empty] | 8133,24 | 6,3 |  |  |  |  | 4 |  | 0,025 | 0,01
На единицу в базисных ценах |  |  |  |  | 1627,54 | 12,70 | 1236,03
[5 empty] | 378,81 | 0,27
Коэффициенты к позиции:
Итого на единицу с учетом "При ремонте и реконструкции зданий и сооружений работы, аналогичные технологическим процессам в новом строительстве (МДС 81-35.2004 п.4.7) ОЗП=1,15; ЭМ=1,25; ЗПМ=1,25; ТЗ=1,15; ТЗМ=1,25" |  |  |  |  | 1687,54 | 15,88 | 1236,03
[5 empty] | 435,63 | 0,34
Итого на единицу с учетом "1кв2020г к ТЕР ред 2014 ОЗП=18,67; ЭМ=13,03; ЗПМ=18,67; МАТ=3,63" |  |  |  |  | 12826,88 | 206,85 | 4486,79
[5 empty] | 8133,24 | 6,30
ВСЕГО на физобъем (0,59) |  |  |  |  | 7568,00 | 122,00 | 2647,00
[5 empty] | 4799,00 | 4,00
Накладные расходы 105%*0.9 ФОТ (от 4 803) |  |  |  |  | 4539,00
Сметная прибыль 55%*0.85 ФОТ (от 4 803) |  |  |  |  | 2245,00
Итого c накладными и см. прибылью |  |  |  |  | 14352,00
Стены под окраску пом. 32,35,36,37,39,40
147 | ТЕРр62-41-2 Постан. Главы Админ.Волгоград.обл. от 29.12.10 №1996 | Очистка вручную поверхности фасадов от перхлорвиниловых и масляных красок: с лестниц (стен по кирпичу) | 100 м2 расчищенной поверхности | 0,85 | 3709,36 |  |  | ТЕРр62-41-2 1кв2020г к ТЕР ред 2014 ОЗП=18,67 | 3153 | 3153 |  |  | 25,87 | 21,99
3709,36
На единицу в базисных ценах |  |  |  |  | 198,68
198,68
Итого на единицу с учетом "1кв2020г к ТЕР ред 2014 ОЗП=18,67" |  |  |  |  | 3709,36
3709,36
ВСЕГО на физобъем (0,85) |  |  |  |  | 3153,00
3153,00
Накладные расходы 80% ФОТ (от 3 153) |  |  |  |  | 2522,00
Сметная прибыль 50% ФОТ (от 3 153) |  |  |  |  | 1577,00
Итого c накладными и см. прибылью |  |  |  |  | 7252,00
148 | ТЕР15-04-006-03 Приказ Минстроя России от 11.11.15 №800/пр | Покрытие поверхностей грунтовкой глубокого проникновения: за 1 раз стен (стен по кирпичу) | 100 м2 покрытия | 0,85 | 1352,38 | 16,8 | 3,76 | ТЕР15-04-006-03 1кв2020г к ТЕР ред 2014 ОЗП=18,67; ЭМ=12,33; ЗПМ=18,67; МАТ=19,84 | 1150 | 1132 | 14 | 4 | 7,5325 | 6,4
[5 empty] | 1331,82 | 3,03 |  |  |  |  | 3 |  | 0,0125 | 0,01
На единицу в базисных ценах |  |  |  |  | 63,31 | 1,09 | 0,19
[5 empty] | 62,03 | 0,13
Коэффициенты к позиции:
Итого на единицу с учетом "При ремонте и реконструкции зданий и сооружений работы, аналогичные технологическим процессам в новом строительстве (МДС 81-35.2004 п.4.7) ОЗП=1,15; ЭМ=1,25; ЗПМ=1,25; ТЗ=1,15; ТЗМ=1,25" |  |  |  |  | 72,89 | 1,36 | 0,19
[5 empty] | 71,33 | 0,16
Итого на единицу с учетом "1кв2020г к ТЕР ред 2014 ОЗП=18,67; ЭМ=12,33; ЗПМ=18,67; МАТ=19,84" |  |  |  |  | 1352,38 | 16,80 | 3,77
[5 empty] | 1331,82 | 3,03
ВСЕГО на физобъем (0,85) |  |  |  |  | 1150,00 | 14,00 | 4,00
[5 empty] | 1132,00 | 3,00
Накладные расходы 105%*0.9 ФОТ (от 1 135) |  |  |  |  | 1073,00
Сметная прибыль 55%*0.85 ФОТ (от 1 135) |  |  |  |  | 531,00
Итого c накладными и см. прибылью |  |  |  |  | 2754,00
149 | 101-2416 | Грунтовка «Бетоконтакт», КНАУФ | кг | 34 | 110,13 |  | 110,13 |  | 3744 |  |  | 3744
На единицу в текущих ценах |  |  |  |  | 110,13 |  | 110,13
ВСЕГО на физобъем (34) |  |  |  |  | 3744,00 |  | 3744,00
Накладные расходы 105%*0.9 ФОТ (от 0)
Сметная прибыль 55%*0.85 ФОТ (от 0)
Итого c накладными и см. прибылью |  |  |  |  | 3744,00
150 | ТЕРр61-1-9 Приказ Минстроя России от 11.11.15 №800/пр | Сплошное выравнивание штукатурки внутри здания (однослойная штукатурка) сухой растворной смесью (типа «Ветонит») толщиной до 10 мм для последующей окраски или оклейки обоями: стен (стен по кирпичу) | 100 м2 поверхности | 0,85 | 22972,63 | 433,72 | 9297,77 | ТЕРр61-1-9 1кв2020г к ТЕР ред 2014 ОЗП=18,67; ЭМ=12,87; ЗПМ=18,67; МАТ=2,1 | 19527 | 11255 | 369 | 7903 | 73,8 | 62,73
[5 empty] | 13241,14 | 380,68 |  |  |  |  | 324 |  | 1,9 | 1,62
На единицу в базисных ценах |  |  |  |  | 5170,43 | 33,70 | 4427,51
[5 empty] | 709,22 | 20,39
Итого на единицу с учетом "1кв2020г к ТЕР ред 2014 ОЗП=18,67; ЭМ=12,87; ЗПМ=18,67; МАТ=2,1" |  |  |  |  | 22972,63 | 433,72 | 9297,77
[5 empty] | 13241,14 | 380,68
ВСЕГО на физобъем (0,85) |  |  |  |  | 19527,00 | 369,00 | 7903,00
[5 empty] | 11255,00 | 324,00
Накладные расходы 79% ФОТ (от 11 579) |  |  |  |  | 9147,00
Сметная прибыль 50% ФОТ (от 11 579) |  |  |  |  | 5790,00
Итого c накладными и см. прибылью |  |  |  |  | 34464,00
151 | ТЕР15-04-027-05 Приказ Минстроя России от 11.11.15 №800/пр | Третья шпатлевка при высококачественной окраске по штукатурке и сборным конструкциям: стен, подготовленных под окраску (по ГКЛВ под окраску ВД) | 100 м2 окрашиваемой поверхности | 1,21 | 4229,63 | 43,46 | 1773,96 | ТЕР15-04-027-05 1кв2020г к ТЕР ред 2014 ОЗП=18,67; ЭМ=12,83; ЗПМ=18,67; МАТ=6,26 | 5118 | 2919 | 53 | 2146 | 13,7885 | 16,68
[5 empty] | 2412,21 | 3,03 |  |  |  |  | 4 |  | 0,0125 | 0,02
На единицу в базисных ценах |  |  |  |  | 398,44 | 2,71 | 283,38
[5 empty] | 112,35 | 0,13
Коэффициенты к позиции:
Итого на единицу с учетом "При ремонте и реконструкции зданий и сооружений работы, аналогичные технологическим процессам в новом строительстве (МДС 81-35.2004 п.4.7) ОЗП=1,15; ЭМ=1,25; ЗПМ=1,25; ТЗ=1,15; ТЗМ=1,25" |  |  |  |  | 415,97 | 3,39 | 283,38
[5 empty] | 129,20 | 0,16
Итого на единицу с учетом "1кв2020г к ТЕР ред 2014 ОЗП=18,67; ЭМ=12,83; ЗПМ=18,67; МАТ=6,26" |  |  |  |  | 4229,63 | 43,46 | 1773,96
[5 empty] | 2412,21 | 3,03
ВСЕГО на физобъем (1,21) |  |  |  |  | 5118,00 | 53,00 | 2146,00
[5 empty] | 2919,00 | 4,00
Накладные расходы 105%*0.9 ФОТ (от 2 923) |  |  |  |  | 2762,00
Сметная прибыль 55%*0.85 ФОТ (от 2 923) |  |  |  |  | 1367,00
Итого c накладными и см. прибылью |  |  |  |  | 9247,00
152 | ТЕР15-04-006-03 Приказ Минстроя России от 11.11.15 №800/пр | Покрытие поверхностей грунтовкой глубокого проникновения: за 1 раз стен (по ГКЛВ под окраску ВД) | 100 м2 покрытия | 1,21 | 1352,38 | 16,8 | 3,76 | ТЕР15-04-006-03 1кв2020г к ТЕР ред 2014 ОЗП=18,67; ЭМ=12,33; ЗПМ=18,67; МАТ=19,84 | 1636 | 1612 | 20 | 4 | 7,5325 | 9,11
[5 empty] | 1331,82 | 3,03 |  |  |  |  | 4 |  | 0,0125 | 0,02
На единицу в базисных ценах |  |  |  |  | 63,31 | 1,09 | 0,19
[5 empty] | 62,03 | 0,13
Коэффициенты к позиции:
Итого на единицу с учетом "При ремонте и реконструкции зданий и сооружений работы, аналогичные технологическим процессам в новом строительстве (МДС 81-35.2004 п.4.7) ОЗП=1,15; ЭМ=1,25; ЗПМ=1,25; ТЗ=1,15; ТЗМ=1,25" |  |  |  |  | 72,89 | 1,36 | 0,19
[5 empty] | 71,33 | 0,16
Итого на единицу с учетом "1кв2020г к ТЕР ред 2014 ОЗП=18,67; ЭМ=12,33; ЗПМ=18,67; МАТ=19,84" |  |  |  |  | 1352,38 | 16,80 | 3,77
[5 empty] | 1331,82 | 3,03
ВСЕГО на физобъем (1,21) |  |  |  |  | 1636,00 | 20,00 | 4,00
[5 empty] | 1612,00 | 4,00
Накладные расходы 105%*0.9 ФОТ (от 1 616) |  |  |  |  | 1527,00
Сметная прибыль 55%*0.85 ФОТ (от 1 616) |  |  |  |  | 755,00
Итого c накладными и см. прибылью |  |  |  |  | 3918,00
153 | ТССЦ-101-4244 Приказ Минстроя России от 11.11.15 №800/пр | Грунтовка колерующая CERESIT CT 16 | л | 15,7 | 96,54 |  | 96,54 |  | 1516 |  |  | 1516
На единицу в текущих ценах |  |  |  |  | 96,54 |  | 96,54
ВСЕГО на физобъем (15,7) |  |  |  |  | 1516,00 |  | 1516,00
Накладные расходы 105%*0.9 ФОТ (от 0)
Сметная прибыль 55%*0.85 ФОТ (от 0)
Итого c накладными и см. прибылью |  |  |  |  | 1516,00
154 | ТЕР15-04-005-03 Приказ Минстроя России от 11.11.15 №800/пр | Окраска поливинилацетатными водоэмульсионными составами улучшенная: по штукатурке стен | 100 м2 окрашиваемой поверхности | 2,06 | 12826,88 | 206,85 | 4486,79 | ТЕР15-04-005-03 1кв2020г к ТЕР ред 2014 ОЗП=18,67; ЭМ=13,03; ЗПМ=18,67; МАТ=3,63 | 26423 | 16754 | 426 | 9243 | 49,335 | 101,63
[5 empty] | 8133,24 | 6,3 |  |  |  |  | 13 |  | 0,025 | 0,05
На единицу в базисных ценах |  |  |  |  | 1627,54 | 12,70 | 1236,03
[5 empty] | 378,81 | 0,27
Коэффициенты к позиции:
Итого на единицу с учетом "При ремонте и реконструкции зданий и сооружений работы, аналогичные технологическим процессам в новом строительстве (МДС 81-35.2004 п.4.7) ОЗП=1,15; ЭМ=1,25; ЗПМ=1,25; ТЗ=1,15; ТЗМ=1,25" |  |  |  |  | 1687,54 | 15,88 | 1236,03
[5 empty] | 435,63 | 0,34
Итого на единицу с учетом "1кв2020г к ТЕР ред 2014 ОЗП=18,67; ЭМ=13,03; ЗПМ=18,67; МАТ=3,63" |  |  |  |  | 12826,88 | 206,85 | 4486,79
[5 empty] | 8133,24 | 6,30
ВСЕГО на физобъем (2,06) |  |  |  |  | 26423,00 | 426,00 | 9243,00
[5 empty] | 16754,00 | 13,00
Накладные расходы 105%*0.9 ФОТ (от 16 767) |  |  |  |  | 15845,00
Сметная прибыль 55%*0.85 ФОТ (от 16 767) |  |  |  |  | 7839,00
Итого c накладными и см. прибылью |  |  |  |  | 50107,00
Потолок
155 | ТЕРр61-1-10 Приказ Минстроя России от 11.11.15 №800/пр | Сплошное выравнивание штукатурки внутри здания (однослойная штукатурка) сухой растворной смесью (типа «Ветонит») толщиной до 10 мм для последующей окраски или оклейки обоями: потолков | 100 м2 поверхности | 1,076 | 28106,28 | 484,94 | 10779,32 | ТЕРр61-1-10 1кв2020г к ТЕР ред 2014 ОЗП=18,67; ЭМ=13,05; ЗПМ=18,67; МАТ=2,09 | 30242 | 18122 | 522 | 11598 | 89,76 | 96,58
[5 empty] | 16842,02 | 425,12 |  |  |  |  | 457 |  | 2,14 | 2,3
На единицу в базисных ценах |  |  |  |  | 6096,82 | 37,16 | 5157,57
[5 empty] | 902,09 | 22,77
Итого на единицу с учетом "1кв2020г к ТЕР ред 2014 ОЗП=18,67; ЭМ=13,05; ЗПМ=18,67; МАТ=2,09" |  |  |  |  | 28106,28 | 484,94 | 10779,32
[5 empty] | 16842,02 | 425,12
ВСЕГО на физобъем (1,076) |  |  |  |  | 30242,00 | 522,00 | 11598,00
[5 empty] | 18122,00 | 457,00
Накладные расходы 79% ФОТ (от 18 579) |  |  |  |  | 14677,00
Сметная прибыль 50% ФОТ (от 18 579) |  |  |  |  | 9290,00
Итого c накладными и см. прибылью |  |  |  |  | 54209,00
156 | ТЕР15-04-005-04 Приказ Минстроя России от 11.11.15 №800/пр | Окраска поливинилацетатными водоэмульсионными составами улучшенная: по штукатурке потолков | 100 м2 окрашиваемой поверхности | 1,076 | 15312,53 | 220,21 | 4873,65 | ТЕР15-04-005-04 1кв2020г к ТЕР ред 2014 ОЗП=18,67; ЭМ=13,04; ЗПМ=18,67; МАТ=3,62 | 16476 | 10995 | 237 | 5244 | 61,985 | 66,7
[5 empty] | 10218,67 | 6,3 |  |  |  |  | 7 |  | 0,025 | 0,03
На единицу в базисных ценах |  |  |  |  | 1835,76 | 13,51 | 1346,31
[5 empty] | 475,94 | 0,27
Коэффициенты к позиции:
Итого на единицу с учетом "При ремонте и реконструкции зданий и сооружений работы, аналогичные технологическим процессам в новом строительстве (МДС 81-35.2004 п.4.7) ОЗП=1,15; ЭМ=1,25; ЗПМ=1,25; ТЗ=1,15; ТЗМ=1,25" |  |  |  |  | 1910,53 | 16,89 | 1346,31
[5 empty] | 547,33 | 0,34
Итого на единицу с учетом "1кв2020г к ТЕР ред 2014 ОЗП=18,67; ЭМ=13,04; ЗПМ=18,67; МАТ=3,62" |  |  |  |  | 15312,53 | 220,21 | 4873,64
[5 empty] | 10218,67 | 6,30
ВСЕГО на физобъем (1,076) |  |  |  |  | 16476,00 | 237,00 | 5244,00
[5 empty] | 10995,00 | 7,00
Накладные расходы 105%*0.9 ФОТ (от 11 002) |  |  |  |  | 10397,00
Сметная прибыль 55%*0.85 ФОТ (от 11 002) |  |  |  |  | 5143,00
Итого c накладными и см. прибылью |  |  |  |  | 32016,00
157 | ТЕР15-01-047-16 Приказ Минстроя России от 11.11.15 №800/пр | Устройство: потолков реечных алюминиевых (пом.№31,33) | 100 м2 поверхности облицовки | 0,0867 | 118479,65 | 1045,68 | 95890,26 | ТЕР15-01-047-16 1кв2020г к ТЕР ред 2014 ОЗП=18,67; ЭМ=6,12; ЗПМ=18,67; МАТ=3,38 | 10272 | 1868 | 91 | 8313 | 124,614 | 10,8
[5 empty] | 21543,71 | 77,71 |  |  |  |  | 7 |  | 0,3125 | 0,03
На единицу в базисных ценах |  |  |  |  | 29510,00 | 136,69 | 28369,90
[5 empty] | 1003,41 | 3,33
Коэффициенты к позиции:
Итого на единицу с учетом "При ремонте и реконструкции зданий и сооружений работы, аналогичные технологическим процессам в новом строительстве (МДС 81-35.2004 п.4.7) ОЗП=1,15; ЭМ=1,25; ЗПМ=1,25; ТЗ=1,15; ТЗМ=1,25" |  |  |  |  | 29694,68 | 170,86 | 28369,90
[5 empty] | 1153,92 | 4,16
Итого на единицу с учетом "1кв2020г к ТЕР ред 2014 ОЗП=18,67; ЭМ=6,12; ЗПМ=18,67; МАТ=3,38" |  |  |  |  | 118479,65 | 1045,68 | 95890,26
[5 empty] | 21543,71 | 77,71
ВСЕГО на физобъем (0,0867) |  |  |  |  | 10272,00 | 91,00 | 8313,00
[5 empty] | 1868,00 | 7,00
Накладные расходы 105%*0.9 ФОТ (от 1 875) |  |  |  |  | 1772,00
Сметная прибыль 55%*0.85 ФОТ (от 1 875) |  |  |  |  | 877,00
Итого c накладными и см. прибылью |  |  |  |  | 12921,00
158 | ТСЦ-206-1338 Постан. Главы Админ.Волгоград.обл. от 29.12.10 №1996 | Уголок декоративный | м | 17 | 43,72 |  | 43,72 |  | 743 |  |  | 743
На единицу в текущих ценах |  |  |  |  | 43,72 |  | 43,72
ВСЕГО на физобъем (17) |  |  |  |  | 743,00 |  | 743,00
Водоснабжение
159 | ТЕРр65-14-1 Приказ Минстроя России от 11.11.15 №800/пр | Разборка трубопроводов из водогазопроводных труб в зданиях и сооружениях: на резьбе диаметром до 32 мм | 100 м трубопровода | 0,35 | 5928,1 |  |  | ТЕРр65-14-1 1кв2020г к ТЕР ред 2014 ОЗП=18,67 | 2075 | 2075 |  |  | 37,8 | 13,23
5928,1
На единицу в базисных ценах |  |  |  |  | 317,52
317,52
Итого на единицу с учетом "1кв2020г к ТЕР ред 2014 ОЗП=18,67" |  |  |  |  | 5928,10
5928,10
ВСЕГО на физобъем (0,35) |  |  |  |  | 2075,00
2075,00
Накладные расходы 74% ФОТ (от 2 075) |  |  |  |  | 1536,00
Сметная прибыль 50% ФОТ (от 2 075) |  |  |  |  | 1038,00
Итого c накладными и см. прибылью |  |  |  |  | 4649,00
160 | ТЕРр65-4-1 Приказ Минстроя России от 11.11.15 №800/пр | Демонтаж: умывальников и раковин | 100 приборов | 0,01 | 8117,48 | 72,2 |  | ТЕРр65-4-1 1кв2020г к ТЕР ред 2014 ОЗП=18,67; ЭМ=9,85; ЗПМ=18,67 | 81 | 80 | 1 |  | 51,3 | 0,51
[5 empty] | 8045,28 | 64,6 |  |  |  |  | 1 |  | 0,26
На единицу в базисных ценах |  |  |  |  | 438,25 | 7,33
[5 empty] | 430,92 | 3,46
Итого на единицу с учетом "1кв2020г к ТЕР ред 2014 ОЗП=18,67; ЭМ=9,85; ЗПМ=18,67" |  |  |  |  | 8117,48 | 72,20
[5 empty] | 8045,28 | 64,60
ВСЕГО на физобъем (0,01) |  |  |  |  | 81,00 | 1,00
[5 empty] | 80,00 | 1,00
Накладные расходы 74% ФОТ (от 81) |  |  |  |  | 60,00
Сметная прибыль 50% ФОТ (от 81) |  |  |  |  | 41,00
Итого c накладными и см. прибылью |  |  |  |  | 182,00
161 | ТЕР17-01-001-14 Приказ Минстроя России от 11.11.15 №800/пр | Установка умывальников одиночных: с подводкой холодной и горячей воды | 10 компл. | 0,2 | 14920,87 | 339,88 | 10178,89 | ТЕР17-01-001-14 1кв2020г к ТЕР ред 2014 ОЗП=18,67; ЭМ=12,53; ЗПМ=18,67; МАТ=4,79 | 2984 | 880 | 68 | 2036 | 24,8975 | 4,98
[5 empty] | 4402,1 | 40,37 |  |  |  |  | 8 |  | 0,1625 | 0,03
На единицу в базисных ценах |  |  |  |  | 2351,76 | 21,70 | 2125,03
[5 empty] | 205,03 | 1,73
Коэффициенты к позиции:
Итого на единицу с учетом "При ремонте и реконструкции зданий и сооружений работы, аналогичные технологическим процессам в новом строительстве (МДС 81-35.2004 п.4.7) ОЗП=1,15; ЭМ=1,25; ЗПМ=1,25; ТЗ=1,15; ТЗМ=1,25" |  |  |  |  | 2387,94 | 27,13 | 2125,03
[5 empty] | 235,78 | 2,16
Итого на единицу с учетом "1кв2020г к ТЕР ред 2014 ОЗП=18,67; ЭМ=12,53; ЗПМ=18,67; МАТ=4,79" |  |  |  |  | 14920,87 | 339,88 | 10178,89
[5 empty] | 4402,10 | 40,37
ВСЕГО на физобъем (0,2) |  |  |  |  | 2984,00 | 68,00 | 2036,00
[5 empty] | 880,00 | 8,00
Накладные расходы 128%*0.9 ФОТ (от 888) |  |  |  |  | 1023,00
Сметная прибыль 83%*0.85 ФОТ (от 888) |  |  |  |  | 626,00
Итого c накладными и см. прибылью |  |  |  |  | 4633,00
162 | ТЕР17-01-002-03 Приказ Минстроя России от 11.11.15 №800/пр | Установка смесителей | 10 шт. | 0,2 | 8813,81 | 0,76 | 7389,77 | ТЕР17-01-002-03 1кв2020г к ТЕР ред 2014 ОЗП=18,67; ЭМ=5,08; МАТ=5,09 | 1763 | 285 |  | 1478 | 8,05 | 1,61
1423,28
На единицу в базисных ценах |  |  |  |  | 1518,23 | 0,12 | 1451,82
66,29
Коэффициенты к позиции:
Итого на единицу с учетом "При ремонте и реконструкции зданий и сооружений работы, аналогичные технологическим процессам в новом строительстве (МДС 81-35.2004 п.4.7) ОЗП=1,15; ЭМ=1,25; ЗПМ=1,25; ТЗ=1,15; ТЗМ=1,25" |  |  |  |  | 1528,20 | 0,15 | 1451,82
76,23
Итого на единицу с учетом "1кв2020г к ТЕР ред 2014 ОЗП=18,67; ЭМ=5,08; МАТ=5,09" |  |  |  |  | 8813,81 | 0,76 | 7389,76
1423,28
ВСЕГО на физобъем (0,2) |  |  |  |  | 1763,00 |  | 1478,00
285,00
Накладные расходы 128%*0.9 ФОТ (от 285) |  |  |  |  | 328,00
Сметная прибыль 83%*0.85 ФОТ (от 285) |  |  |  |  | 201,00
Итого c накладными и см. прибылью |  |  |  |  | 2292,00
163 | ТСЦ-301-1520 Постан. Главы Админ.Волгоград.обл. от 29.12.10 №1996 | Подводка гибкая армированная резиновая 500 мм | шт. | 4 | 54,94 |  | 54,94 |  | 220 |  |  | 220
На единицу в текущих ценах |  |  |  |  | 54,94 |  | 54,94
ВСЕГО на физобъем (4) |  |  |  |  | 220,00 |  | 220,00
Накладные расходы 128%*0.9 ФОТ (от 0)
Сметная прибыль 83%*0.85 ФОТ (от 0)
Итого c накладными и см. прибылью |  |  |  |  | 220,00
164 | ТЕР16-04-002-05 Приказ Минстроя России от 11.11.15 №800/пр | Прокладка трубопроводов водоснабжения из напорных полиэтиленовых труб низкого давления среднего типа наружным диаметром: 50 мм | 100 м трубопровода | 0,04 | 42320,99 | 7522,97 | 5142,11 | ТЕР16-04-002-05 1кв2020г к ТЕР ред 2014 ОЗП=18,67; ЭМ=4,72; ЗПМ=18,67; МАТ=4,45 | 1693 | 1186 | 301 | 206 | 162,748 | 6,51
[5 empty] | 29655,91 | 4180,91 |  |  |  |  | 167 |  | 16,825 | 0,67
На единицу в базисных ценах |  |  |  |  | 3811,85 | 1275,08 | 1155,53
[5 empty] | 1381,24 | 179,15
Коэффициенты к позиции:
Итого на единицу с учетом "При ремонте и реконструкции зданий и сооружений работы, аналогичные технологическим процессам в новом строительстве (МДС 81-35.2004 п.4.7) ОЗП=1,15; ЭМ=1,25; ЗПМ=1,25; ТЗ=1,15; ТЗМ=1,25" |  |  |  |  | 4337,81 | 1593,85 | 1155,53
[5 empty] | 1588,43 | 223,94
Итого на единицу с учетом "1кв2020г к ТЕР ред 2014 ОЗП=18,67; ЭМ=4,72; ЗПМ=18,67; МАТ=4,45" |  |  |  |  | 42320,99 | 7522,97 | 5142,11
[5 empty] | 29655,91 | 4180,91
ВСЕГО на физобъем (0,04) |  |  |  |  | 1693,00 | 301,00 | 206,00
[5 empty] | 1186,00 | 167,00
Накладные расходы 128%*0.9 ФОТ (от 1 353) |  |  |  |  | 1559,00
Сметная прибыль 83%*0.85 ФОТ (от 1 353) |  |  |  |  | 955,00
Итого c накладными и см. прибылью |  |  |  |  | 4207,00
165 | 507-0591 | Трубы напорные из полиэтилена низкого давления среднего типа, наружным диаметром 50 мм | 10 м | -0,3784 | 502,79 |  | 502,79 |  | -190 |  |  | -190
На единицу в текущих ценах |  |  |  |  | 502,79 |  | 502,79
ВСЕГО на физобъем (-0,3784) |  |  |  |  | -190,00 |  | -190,00
Накладные расходы 128%*0.9 ФОТ (от 0)
Сметная прибыль 83%*0.85 ФОТ (от 0)
Итого c накладными и см. прибылью |  |  |  |  | -190,00
166 | ТССЦ-507-0591 Приказ Минстроя России от 11.11.15 №800/пр | Трубы напорные из полиэтилена низкого давления среднего типа, наружным диаметром 50 мм | 10 м | 0,4 | 502,79 |  | 502,79 |  | 201 |  |  | 201
На единицу в текущих ценах |  |  |  |  | 502,79 |  | 502,79
ВСЕГО на физобъем (0,4) |  |  |  |  | 201,00 |  | 201,00
Накладные расходы 128%*0.9 ФОТ (от 0)
Сметная прибыль 83%*0.85 ФОТ (от 0)
Итого c накладными и см. прибылью |  |  |  |  | 201,00
167 | ТЕР16-04-002-04 Приказ Минстроя России от 11.11.15 №800/пр | Прокладка трубопроводов водоснабжения из напорных полиэтиленовых труб низкого давления среднего типа наружным диаметром: 40 мм | 100 м трубопровода | 0,15 | 41162,64 | 3544,63 | 3586,84 | ТЕР16-04-002-04 1кв2020г к ТЕР ред 2014 ОЗП=18,67; ЭМ=4,95; ЗПМ=18,67; МАТ=4,43 | 6174 | 5105 | 532 | 537 | 186,76 | 28,01
[5 empty] | 34031,17 | 1832,69 |  |  |  |  | 275 |  | 7,375 | 1,11
На единицу в базисных ценах |  |  |  |  | 2967,56 | 572,87 | 809,67
[5 empty] | 1585,02 | 78,53
Коэффициенты к позиции:
Итого на единицу с учетом "При ремонте и реконструкции зданий и сооружений работы, аналогичные технологическим процессам в новом строительстве (МДС 81-35.2004 п.4.7) ОЗП=1,15; ЭМ=1,25; ЗПМ=1,25; ТЗ=1,15; ТЗМ=1,25" |  |  |  |  | 3348,53 | 716,09 | 809,67
[5 empty] | 1822,77 | 98,16
Итого на единицу с учетом "1кв2020г к ТЕР ред 2014 ОЗП=18,67; ЭМ=4,95; ЗПМ=18,67; МАТ=4,43" |  |  |  |  | 41162,64 | 3544,63 | 3586,84
[5 empty] | 34031,17 | 1832,69
ВСЕГО на физобъем (0,15) |  |  |  |  | 6174,00 | 532,00 | 537,00
[5 empty] | 5105,00 | 275,00
Накладные расходы 128%*0.9 ФОТ (от 5 380) |  |  |  |  | 6198,00
Сметная прибыль 83%*0.85 ФОТ (от 5 380) |  |  |  |  | 3796,00
Итого c накладными и см. прибылью |  |  |  |  | 16168,00
168 | 507-0590 | Трубы напорные из полиэтилена низкого давления среднего типа, наружным диаметром 40 мм | 10 м | -1,406 | 341,63 |  | 341,63 |  | -480 |  |  | -480
На единицу в текущих ценах |  |  |  |  | 341,63 |  | 341,63
ВСЕГО на физобъем (-1,406) |  |  |  |  | -480,00 |  | -480,00
Накладные расходы 128%*0.9 ФОТ (от 0)
Сметная прибыль 83%*0.85 ФОТ (от 0)
Итого c накладными и см. прибылью |  |  |  |  | -480,00
169 | ТССЦ-507-3339 Приказ Минстроя России от 11.11.15 №800/пр | Труба из полипропилена PN 10/40 | м | 15 | 73,14 |  | 73,14 |  | 1097 |  |  | 1097
На единицу в текущих ценах |  |  |  |  | 73,14 |  | 73,14
ВСЕГО на физобъем (15) |  |  |  |  | 1097,00 |  | 1097,00
Накладные расходы 128%*0.9 ФОТ (от 0)
Сметная прибыль 83%*0.85 ФОТ (от 0)
Итого c накладными и см. прибылью |  |  |  |  | 1097,00
170 | ТССЦ-104-0169 Приказ Минстроя России от 11.11.15 №800/пр | Клипсы (зажимы) | шт. | 15 | 1,74 |  | 1,74 |  | 26 |  |  | 26
На единицу в текущих ценах |  |  |  |  | 1,74 |  | 1,74
ВСЕГО на физобъем (15) |  |  |  |  | 26,00 |  | 26,00
Накладные расходы 100%*0.9 ФОТ (от 0)
Сметная прибыль 70%*0.85 ФОТ (от 0)
Итого c накладными и см. прибылью |  |  |  |  | 26,00
171 | ТССЦ-507-5010 Приказ Минстроя России от 11.11.15 №800/пр | Муфта полипропиленовая соединительная диаметром 40 мм | шт. | 4 | 9,71 |  | 9,71 |  | 39 |  |  | 39
На единицу в текущих ценах |  |  |  |  | 9,71 |  | 9,71
ВСЕГО на физобъем (4) |  |  |  |  | 39,00 |  | 39,00
Накладные расходы 128%*0.9 ФОТ (от 0)
Сметная прибыль 83%*0.85 ФОТ (от 0)
Итого c накладными и см. прибылью |  |  |  |  | 39,00
172 | ТССЦ-507-3175 Приказ Минстроя России от 11.11.15 №800/пр | Угольник 90 град. полипропиленовый диаметром 40 мм | шт. | 4 | 17,03 |  | 17,03 |  | 68 |  |  | 68
На единицу в текущих ценах |  |  |  |  | 17,03 |  | 17,03
ВСЕГО на физобъем (4) |  |  |  |  | 68,00 |  | 68,00
Накладные расходы 128%*0.9 ФОТ (от 0)
Сметная прибыль 83%*0.85 ФОТ (от 0)
Итого c накладными и см. прибылью |  |  |  |  | 68,00
173 | ТССЦ-507-3289 Приказ Минстроя России от 11.11.15 №800/пр | Тройник полипропиленовый соединительный диаметром 40 мм | шт. | 2 | 20,23 |  | 20,23 |  | 40 |  |  | 40
На единицу в текущих ценах |  |  |  |  | 20,23 |  | 20,23
ВСЕГО на физобъем (2) |  |  |  |  | 40,00 |  | 40,00
Накладные расходы 128%*0.9 ФОТ (от 0)
Сметная прибыль 83%*0.85 ФОТ (от 0)
Итого c накладными и см. прибылью |  |  |  |  | 40,00
174 | ТЕР24-01-033-03 Приказ Минстроя России от 11.11.15 №800/пр | Установка вентилей и клапанов обратных муфтовых диаметром: до 50 мм | 1 шт. | 2 | 635,63 |  | 371,11 | ТЕР24-01-033-03 1кв2020г к ТЕР ред 2014 ОЗП=18,67; МАТ=3,76 | 1271 | 529 |  | 742 | 1,587 | 3,17
264,52
На единицу в базисных ценах |  |  |  |  | 111,02 |  | 98,70
12,32
Коэффициенты к позиции:
Итого на единицу с учетом "При ремонте и реконструкции зданий и сооружений работы, аналогичные технологическим процессам в новом строительстве (МДС 81-35.2004 п.4.7) ОЗП=1,15; ЭМ=1,25; ЗПМ=1,25; ТЗ=1,15; ТЗМ=1,25" |  |  |  |  | 112,87 |  | 98,70
14,17
Итого на единицу с учетом "1кв2020г к ТЕР ред 2014 ОЗП=18,67; МАТ=3,76" |  |  |  |  | 635,63 |  | 371,11
264,52
ВСЕГО на физобъем (2) |  |  |  |  | 1271,00 |  | 742,00
529,00
Накладные расходы 130% ФОТ (от 529) |  |  |  |  | 688,00
Сметная прибыль 89%*0.85 ФОТ (от 529) |  |  |  |  | 400,00
Итого c накладными и см. прибылью |  |  |  |  | 2359,00
175 | 302-1346 | Вентили проходные муфтовые 15кч18п для воды давлением 1,6 МПа (16 кгс/см2), диаметром 50 мм | шт. | -2 | 367,07 |  | 367,07 |  | -734 |  |  | -734
На единицу в текущих ценах |  |  |  |  | 367,07 |  | 367,07
ВСЕГО на физобъем (-2) |  |  |  |  | -734,00 |  | -734,00
Накладные расходы 130% ФОТ (от 0)
Сметная прибыль 89%*0.85 ФОТ (от 0)
Итого c накладными и см. прибылью |  |  |  |  | -734,00
176 | ТССЦ-302-1835 Приказ Минстроя России от 11.11.15 №800/пр | Кран шаровой муфтовый 11Б27П1, диаметром 40 мм | шт. | 2 | 943,58 |  | 943,58 |  | 1887 |  |  | 1887
На единицу в текущих ценах |  |  |  |  | 943,58 |  | 943,58
ВСЕГО на физобъем (2) |  |  |  |  | 1887,00 |  | 1887,00
Накладные расходы 128%*0.9 ФОТ (от 0)
Сметная прибыль 83%*0.85 ФОТ (от 0)
Итого c накладными и см. прибылью |  |  |  |  | 1887,00
177 | ТЕР16-04-002-01 Приказ Минстроя России от 11.11.15 №800/пр | Прокладка трубопроводов водоснабжения из напорных полиэтиленовых труб низкого давления среднего типа наружным диаметром: 20 мм | 100 м трубопровода | 0,2 | 48836,69 | 7312,93 | 1658,62 | ТЕР16-04-002-01 1кв2020г к ТЕР ред 2014 ОЗП=18,67; ЭМ=4,64; ЗПМ=18,67; МАТ=4,23 | 9767 | 7973 | 1463 | 331 | 218,776 | 43,76
[5 empty] | 39865,14 | 4168,54 |  |  |  |  | 834 |  | 16,775 | 3,36
На единицу в базисных ценах |  |  |  |  | 3509,70 | 1260,85 | 392,11
[5 empty] | 1856,74 | 178,62
Коэффициенты к позиции:
Итого на единицу с учетом "При ремонте и реконструкции зданий и сооружений работы, аналогичные технологическим процессам в новом строительстве (МДС 81-35.2004 п.4.7) ОЗП=1,15; ЭМ=1,25; ЗПМ=1,25; ТЗ=1,15; ТЗМ=1,25" |  |  |  |  | 4103,42 | 1576,06 | 392,11
[5 empty] | 2135,25 | 223,28
Итого на единицу с учетом "1кв2020г к ТЕР ред 2014 ОЗП=18,67; ЭМ=4,64; ЗПМ=18,67; МАТ=4,23" |  |  |  |  | 48836,69 | 7312,93 | 1658,63
[5 empty] | 39865,14 | 4168,54
ВСЕГО на физобъем (0,2) |  |  |  |  | 9767,00 | 1463,00 | 331,00
[5 empty] | 7973,00 | 834,00
Накладные расходы 128%*0.9 ФОТ (от 8 807) |  |  |  |  | 10146,00
Сметная прибыль 83%*0.85 ФОТ (от 8 807) |  |  |  |  | 6213,00
Итого c накладными и см. прибылью |  |  |  |  | 26126,00
178 | 507-0622 | Трубы напорные из полиэтилена низкого давления тяжелого типа, наружным диаметром 20 мм | 10 м | -1,798 | 149,87 |  | 149,87 |  | -269 |  |  | -269
На единицу в текущих ценах |  |  |  |  | 149,87 |  | 149,87
ВСЕГО на физобъем (-1,798) |  |  |  |  | -269,00 |  | -269,00
Накладные расходы 128%*0.9 ФОТ (от 0)
Сметная прибыль 83%*0.85 ФОТ (от 0)
Итого c накладными и см. прибылью |  |  |  |  | -269,00
179 | ТССЦ-507-3336 Приказ Минстроя России от 11.11.15 №800/пр | Труба из полипропилена PN 10/20 | м | 20 | 19,41 |  | 19,41 |  | 388 |  |  | 388
На единицу в текущих ценах |  |  |  |  | 19,41 |  | 19,41
ВСЕГО на физобъем (20) |  |  |  |  | 388,00 |  | 388,00
Накладные расходы 128%*0.9 ФОТ (от 0)
Сметная прибыль 83%*0.85 ФОТ (от 0)
Итого c накладными и см. прибылью |  |  |  |  | 388,00
180 | ТСЦ-302-1462 Постан. Главы Админ.Волгоград.обл. от 29.12.10 №1996 | Фиксатор пластмассовый ординарный для металлополимерных труб размером: 3/4" | шт. | 20 | 2,59 |  | 2,59 |  | 52 |  |  | 52
На единицу в текущих ценах |  |  |  |  | 2,59 |  | 2,59
ВСЕГО на физобъем (20) |  |  |  |  | 52,00 |  | 52,00
Накладные расходы 128%*0.9 ФОТ (от 0)
Сметная прибыль 83%*0.85 ФОТ (от 0)
Итого c накладными и см. прибылью |  |  |  |  | 52,00
181 | ТССЦ-507-5001 Приказ Минстроя России от 11.11.15 №800/пр | Угольник 45 град. полипропиленовый диаметром 20 мм | шт. | 6 | 3,32 |  | 3,32 |  | 20 |  |  | 20
На единицу в текущих ценах |  |  |  |  | 3,32 |  | 3,32
ВСЕГО на физобъем (6) |  |  |  |  | 20,00 |  | 20,00
Накладные расходы 128%*0.9 ФОТ (от 0)
Сметная прибыль 83%*0.85 ФОТ (от 0)
Итого c накладными и см. прибылью |  |  |  |  | 20,00
182 | ТССЦ-507-3173 Приказ Минстроя России от 11.11.15 №800/пр | Угольник 90 град. полипропиленовый диаметром 20 мм | шт. | 12 | 3,74 |  | 3,74 |  | 45 |  |  | 45
На единицу в текущих ценах |  |  |  |  | 3,74 |  | 3,74
ВСЕГО на физобъем (12) |  |  |  |  | 45,00 |  | 45,00
Накладные расходы 128%*0.9 ФОТ (от 0)
Сметная прибыль 83%*0.85 ФОТ (от 0)
Итого c накладными и см. прибылью |  |  |  |  | 45,00
183 | ТССЦ-507-3286 Приказ Минстроя России от 11.11.15 №800/пр | Тройник полипропиленовый соединительный диаметром 20 мм | шт. | 6 | 3,41 |  | 3,41 |  | 20 |  |  | 20
На единицу в текущих ценах |  |  |  |  | 3,41 |  | 3,41
ВСЕГО на физобъем (6) |  |  |  |  | 20,00 |  | 20,00
Накладные расходы 128%*0.9 ФОТ (от 0)
Сметная прибыль 83%*0.85 ФОТ (от 0)
Итого c накладными и см. прибылью |  |  |  |  | 20,00
184 | ТССЦ-507-5007 Приказ Минстроя России от 11.11.15 №800/пр | Муфта полипропиленовая соединительная диаметром 20 мм | шт. | 5 | 1,71 |  | 1,71 |  | 9 |  |  | 9
На единицу в текущих ценах |  |  |  |  | 1,71 |  | 1,71
ВСЕГО на физобъем (5) |  |  |  |  | 9,00 |  | 9,00
Накладные расходы 128%*0.9 ФОТ (от 0)
Сметная прибыль 83%*0.85 ФОТ (от 0)
Итого c накладными и см. прибылью |  |  |  |  | 9,00
185 | ТЕР24-01-033-01 Приказ Минстроя России от 11.11.15 №800/пр | Установка вентилей и клапанов обратных муфтовых диаметром: до 20 мм | 1 шт. | 8 | 259,91 |  | 98,88 | ТЕР24-01-033-01 1кв2020г к ТЕР ред 2014 ОЗП=18,67; МАТ=3,84 | 2079 | 1288 |  | 791 | 0,966 | 7,73
161,03
На единицу в базисных ценах |  |  |  |  | 33,25 |  | 25,75
7,50
Коэффициенты к позиции:
Итого на единицу с учетом "При ремонте и реконструкции зданий и сооружений работы, аналогичные технологическим процессам в новом строительстве (МДС 81-35.2004 п.4.7) ОЗП=1,15; ЭМ=1,25; ЗПМ=1,25; ТЗ=1,15; ТЗМ=1,25" |  |  |  |  | 34,38 |  | 25,75
8,63
Итого на единицу с учетом "1кв2020г к ТЕР ред 2014 ОЗП=18,67; МАТ=3,84" |  |  |  |  | 259,91 |  | 98,88
161,03
ВСЕГО на физобъем (8) |  |  |  |  | 2079,00 |  | 791,00
1288,00
Накладные расходы 130% ФОТ (от 1 288) |  |  |  |  | 1674,00
Сметная прибыль 89%*0.85 ФОТ (от 1 288) |  |  |  |  | 974,00
Итого c накладными и см. прибылью |  |  |  |  | 4727,00
186 | 302-1342 | Вентили проходные муфтовые 15кч18п для воды давлением 1,6 МПа (16 кгс/см2), диаметром 20 мм | шт. | -8 | 97,1 |  | 97,1 |  | -777 |  |  | -777
На единицу в текущих ценах |  |  |  |  | 97,10 |  | 97,10
ВСЕГО на физобъем (-8) |  |  |  |  | -777,00 |  | -777,00
Накладные расходы 130% ФОТ (от 0)
Сметная прибыль 89%*0.85 ФОТ (от 0)
Итого c накладными и см. прибылью |  |  |  |  | -777,00
187 | ТСЦ-302-1832 Постан. Главы Админ.Волгоград.обл. от 29.12.10 №1996 | Кран шаровой муфтовый 11Б27П1, диаметром 20 мм | шт. | 8 | 183,58 |  | 183,58 |  | 1469 |  |  | 1469
На единицу в текущих ценах |  |  |  |  | 183,58 |  | 183,58
ВСЕГО на физобъем (8) |  |  |  |  | 1469,00 |  | 1469,00
Накладные расходы 128%*0.9 ФОТ (от 0)
Сметная прибыль 83%*0.85 ФОТ (от 0)
Итого c накладными и см. прибылью |  |  |  |  | 1469,00
188 | ТЕР16-06-005-01 Приказ Минстроя России от 11.11.15 №800/пр | Установка счетчиков (водомеров) диаметром: до 40 мм | 1 счетчик (водомер) | 1 | 3415,07 | 13,33 | 3320,15 | ТЕР16-06-005-01 1кв2020г к ТЕР ред 2014 ОЗП=18,67; ЭМ=13,17; МАТ=2,67 | 3415 | 82 | 13 | 3320 | 0,4715 | 0,47
81,59
На единицу в базисных ценах |  |  |  |  | 1248,11 | 0,81 | 1243,50
3,80
Коэффициенты к позиции:
Итого на единицу с учетом "При ремонте и реконструкции зданий и сооружений работы, аналогичные технологическим процессам в новом строительстве (МДС 81-35.2004 п.4.7) ОЗП=1,15; ЭМ=1,25; ЗПМ=1,25; ТЗ=1,15; ТЗМ=1,25" |  |  |  |  | 1248,88 | 1,01 | 1243,50
4,37
Итого на единицу с учетом "1кв2020г к ТЕР ред 2014 ОЗП=18,67; ЭМ=13,17; МАТ=2,67" |  |  |  |  | 3415,07 | 13,33 | 3320,15
81,59
ВСЕГО на физобъем (1) |  |  |  |  | 3415,00 | 13,00 | 3320,00
82,00
Накладные расходы 128%*0.9 ФОТ (от 82) |  |  |  |  | 94,00
Сметная прибыль 83%*0.85 ФОТ (от 82) |  |  |  |  | 58,00
Итого c накладными и см. прибылью |  |  |  |  | 3567,00
189 | ТЕР17-01-008-01 Приказ Минстроя России от 11.11.15 №800/пр | Установка нагревателей индивидуальных: водоводяных | 10 компл. | 0,2 | 120603,05 | 1431,54 | 101802,95 | ТЕР17-01-008-01 1кв2020г к ТЕР ред 2014 ОЗП=18,67; ЭМ=11,23; ЗПМ=18,67; МАТ=1,23 | 24121 | 3474 | 286 | 20361 | 100,464 | 20,09
[5 empty] | 17368,56 | 307,59 |  |  |  |  | 62 |  | 1,2375 | 0,25
На единицу в базисных ценах |  |  |  |  | 83677,55 | 101,98 | 82766,62
[5 empty] | 808,95 | 13,18
Коэффициенты к позиции:
Итого на единицу с учетом "При ремонте и реконструкции зданий и сооружений работы, аналогичные технологическим процессам в новом строительстве (МДС 81-35.2004 п.4.7) ОЗП=1,15; ЭМ=1,25; ЗПМ=1,25; ТЗ=1,15; ТЗМ=1,25" |  |  |  |  | 83824,39 | 127,48 | 82766,62
[5 empty] | 930,29 | 16,48
Итого на единицу с учетом "1кв2020г к ТЕР ред 2014 ОЗП=18,67; ЭМ=11,23; ЗПМ=18,67; МАТ=1,23" |  |  |  |  | 120603,05 | 1431,54 | 101802,94
[5 empty] | 17368,56 | 307,59
ВСЕГО на физобъем (0,2) |  |  |  |  | 24121,00 | 286,00 | 20361,00
[5 empty] | 3474,00 | 62,00
Накладные расходы 128%*0.9 ФОТ (от 3 536) |  |  |  |  | 4073,00
Сметная прибыль 83%*0.85 ФОТ (от 3 536) |  |  |  |  | 2495,00
Итого c накладными и см. прибылью |  |  |  |  | 30689,00
190 | ТЕР17-01-002-03 Приказ Минстроя России от 11.11.15 №800/пр | Установка смесителей | 10 шт. | 0,4 | 8813,81 | 0,76 | 7389,77 | ТЕР17-01-002-03 1кв2020г к ТЕР ред 2014 ОЗП=18,67; ЭМ=5,08; МАТ=5,09 | 3526 | 569 |  | 2957 | 8,05 | 3,22
1423,28
На единицу в базисных ценах |  |  |  |  | 1518,23 | 0,12 | 1451,82
66,29
Коэффициенты к позиции:
Итого на единицу с учетом "При ремонте и реконструкции зданий и сооружений работы, аналогичные технологическим процессам в новом строительстве (МДС 81-35.2004 п.4.7) ОЗП=1,15; ЭМ=1,25; ЗПМ=1,25; ТЗ=1,15; ТЗМ=1,25" |  |  |  |  | 1528,20 | 0,15 | 1451,82
76,23
Итого на единицу с учетом "1кв2020г к ТЕР ред 2014 ОЗП=18,67; ЭМ=5,08; МАТ=5,09" |  |  |  |  | 8813,81 | 0,76 | 7389,76
1423,28
ВСЕГО на физобъем (0,4) |  |  |  |  | 3526,00 |  | 2957,00
569,00
Накладные расходы 128%*0.9 ФОТ (от 569) |  |  |  |  | 655,00
Сметная прибыль 83%*0.85 ФОТ (от 569) |  |  |  |  | 401,00
Итого c накладными и см. прибылью |  |  |  |  | 4582,00
191 | 301-1527 | Смеситель латунный с гальванопокрытием для мойки настольный, с верхней камерой смешения | шт. | -4 | 735,59 |  | 735,59 |  | -2942 |  |  | -2942
На единицу в текущих ценах |  |  |  |  | 735,59 |  | 735,59
ВСЕГО на физобъем (-4) |  |  |  |  | -2942,00 |  | -2942,00
Накладные расходы 128%*0.9 ФОТ (от 0)
Сметная прибыль 83%*0.85 ФОТ (от 0)
Итого c накладными и см. прибылью |  |  |  |  | -2942,00
192 | ТСЦ-301-0619 Постан. Главы Админ.Волгоград.обл. от 29.12.10 №1996 | Смесители общие для ванн и умывальников: с душевой сеткой на гибком шланге, с кнопочным переключателем СМ-ВУ-ШЛР с цельнолитым корпусом | компл. | 4 | 850,68 |  | 850,68 |  | 3403 |  |  | 3403
На единицу в текущих ценах |  |  |  |  | 850,68 |  | 850,68
ВСЕГО на физобъем (4) |  |  |  |  | 3403,00 |  | 3403,00
193 | ТЕР22-06-005-01 Приказ Минстроя России от 11.11.15 №800/пр | Врезка в существующие сети из стальных труб стальных штуцеров (патрубков) диаметром: 50 мм | 1 врезка | 2 | 1043,77 | 626,33 | 88,51 | ТЕР22-06-005-01 1кв2020г к ТЕР ред 2014 ОЗП=18,67; ЭМ=9,66; ЗПМ=18,67; МАТ=6,69 | 2088 | 658 | 1253 | 177 | 1,679 | 3,36
[5 empty] | 328,93 | 114,82 |  |  |  |  | 230 |  | 0,4625 | 0,93
На единицу в базисных ценах |  |  |  |  | 80,42 | 51,87 | 13,23
[5 empty] | 15,32 | 4,92
Коэффициенты к позиции:
Итого на единицу с учетом "При ремонте и реконструкции зданий и сооружений работы, аналогичные технологическим процессам в новом строительстве (МДС 81-35.2004 п.4.7) ОЗП=1,15; ЭМ=1,25; ЗПМ=1,25; ТЗ=1,15; ТЗМ=1,25" |  |  |  |  | 95,69 | 64,84 | 13,23
[5 empty] | 17,62 | 6,15
Итого на единицу с учетом "1кв2020г к ТЕР ред 2014 ОЗП=18,67; ЭМ=9,66; ЗПМ=18,67; МАТ=6,69" |  |  |  |  | 1043,77 | 626,33 | 88,51
[5 empty] | 328,93 | 114,82
ВСЕГО на физобъем (2) |  |  |  |  | 2088,00 | 1253,00 | 177,00
[5 empty] | 658,00 | 230,00
Накладные расходы 130% ФОТ (от 888) |  |  |  |  | 1154,00
Сметная прибыль 89%*0.85 ФОТ (от 888) |  |  |  |  | 672,00
Итого c накладными и см. прибылью |  |  |  |  | 3914,00
Отопление
194 | ТЕРр65-14-1 Приказ Минстроя России от 11.11.15 №800/пр | Разборка трубопроводов из водогазопроводных труб в зданиях и сооружениях: на резьбе диаметром до 32 мм | 100 м трубопровода | 0,06 | 5928,1 |  |  | ТЕРр65-14-1 1кв2020г к ТЕР ред 2014 ОЗП=18,67 | 356 | 356 |  |  | 37,8 | 2,27
5928,1
На единицу в базисных ценах |  |  |  |  | 317,52
317,52
Итого на единицу с учетом "1кв2020г к ТЕР ред 2014 ОЗП=18,67" |  |  |  |  | 5928,10
5928,10
ВСЕГО на физобъем (0,06) |  |  |  |  | 356,00
356,00
Накладные расходы 74% ФОТ (от 356) |  |  |  |  | 263,00
Сметная прибыль 50% ФОТ (от 356) |  |  |  |  | 178,00
Итого c накладными и см. прибылью |  |  |  |  | 797,00
195 | ТЕР16-04-002-04 Приказ Минстроя России от 11.11.15 №800/пр | Прокладка трубопроводов водоснабжения из напорных полиэтиленовых труб низкого давления среднего типа наружным диаметром: 40 мм | 100 м трубопровода | 0,8 | 41162,64 | 3544,63 | 3586,84 | ТЕР16-04-002-04 1кв2020г к ТЕР ред 2014 ОЗП=18,67; ЭМ=4,95; ЗПМ=18,67; МАТ=4,43 | 32930 | 27225 | 2836 | 2869 | 186,76 | 149,41
[5 empty] | 34031,17 | 1832,69 |  |  |  |  | 1466 |  | 7,375 | 5,9
На единицу в базисных ценах |  |  |  |  | 2967,56 | 572,87 | 809,67
[5 empty] | 1585,02 | 78,53
Коэффициенты к позиции:
Итого на единицу с учетом "При ремонте и реконструкции зданий и сооружений работы, аналогичные технологическим процессам в новом строительстве (МДС 81-35.2004 п.4.7) ОЗП=1,15; ЭМ=1,25; ЗПМ=1,25; ТЗ=1,15; ТЗМ=1,25" |  |  |  |  | 3348,53 | 716,09 | 809,67
[5 empty] | 1822,77 | 98,16
Итого на единицу с учетом "1кв2020г к ТЕР ред 2014 ОЗП=18,67; ЭМ=4,95; ЗПМ=18,67; МАТ=4,43" |  |  |  |  | 41162,64 | 3544,63 | 3586,84
[5 empty] | 34031,17 | 1832,69
ВСЕГО на физобъем (0,8) |  |  |  |  | 32930,00 | 2836,00 | 2869,00
[5 empty] | 27225,00 | 1466,00
Накладные расходы 128%*0.9 ФОТ (от 28 691) |  |  |  |  | 33052,00
Сметная прибыль 83%*0.85 ФОТ (от 28 691) |  |  |  |  | 20242,00
Итого c накладными и см. прибылью |  |  |  |  | 86224,00
196 | 507-0590 | Трубы напорные из полиэтилена низкого давления среднего типа, наружным диаметром 40 мм | 10 м | -7,496 | 341,63 |  | 341,63 |  | -2561 |  |  | -2561
На единицу в текущих ценах |  |  |  |  | 341,63 |  | 341,63
ВСЕГО на физобъем (-7,496) |  |  |  |  | -2561,00 |  | -2561,00
Накладные расходы 128%*0.9 ФОТ (от 0)
Сметная прибыль 83%*0.85 ФОТ (от 0)
Итого c накладными и см. прибылью |  |  |  |  | -2561,00
197 | ТССЦ-507-3339 Приказ Минстроя России от 11.11.15 №800/пр | Труба из полипропилена PN 10/40 | м | 80 | 73,14 |  | 73,14 |  | 5851 |  |  | 5851
На единицу в текущих ценах |  |  |  |  | 73,14 |  | 73,14
ВСЕГО на физобъем (80) |  |  |  |  | 5851,00 |  | 5851,00
Накладные расходы 128%*0.9 ФОТ (от 0)
Сметная прибыль 83%*0.85 ФОТ (от 0)
Итого c накладными и см. прибылью |  |  |  |  | 5851,00
198 | ТССЦ-104-0169 Приказ Минстроя России от 11.11.15 №800/пр | Клипсы (зажимы) | шт. | 80 | 1,74 |  | 1,74 |  | 139 |  |  | 139
На единицу в текущих ценах |  |  |  |  | 1,74 |  | 1,74
ВСЕГО на физобъем (80) |  |  |  |  | 139,00 |  | 139,00
Накладные расходы 100%*0.9 ФОТ (от 0)
Сметная прибыль 70%*0.85 ФОТ (от 0)
Итого c накладными и см. прибылью |  |  |  |  | 139,00
199 | ТССЦ-507-5010 Приказ Минстроя России от 11.11.15 №800/пр | Муфта полипропиленовая соединительная диаметром 40 мм | шт. | 15 | 9,71 |  | 9,71 |  | 146 |  |  | 146
На единицу в текущих ценах |  |  |  |  | 9,71 |  | 9,71
ВСЕГО на физобъем (15) |  |  |  |  | 146,00 |  | 146,00
Накладные расходы 128%*0.9 ФОТ (от 0)
Сметная прибыль 83%*0.85 ФОТ (от 0)
Итого c накладными и см. прибылью |  |  |  |  | 146,00
200 | ТССЦ-507-3175 Приказ Минстроя России от 11.11.15 №800/пр | Угольник 90 град. полипропиленовый диаметром 40 мм | шт. | 20 | 17,03 |  | 17,03 |  | 341 |  |  | 341
На единицу в текущих ценах |  |  |  |  | 17,03 |  | 17,03
ВСЕГО на физобъем (20) |  |  |  |  | 341,00 |  | 341,00
Накладные расходы 128%*0.9 ФОТ (от 0)
Сметная прибыль 83%*0.85 ФОТ (от 0)
Итого c накладными и см. прибылью |  |  |  |  | 341,00
201 | ТССЦ-507-3289 Приказ Минстроя России от 11.11.15 №800/пр | Тройник полипропиленовый соединительный диаметром 40 мм | шт. | 10 | 20,23 |  | 20,23 |  | 202 |  |  | 202
На единицу в текущих ценах |  |  |  |  | 20,23 |  | 20,23
ВСЕГО на физобъем (10) |  |  |  |  | 202,00 |  | 202,00
Накладные расходы 128%*0.9 ФОТ (от 0)
Сметная прибыль 83%*0.85 ФОТ (от 0)
Итого c накладными и см. прибылью |  |  |  |  | 202,00
202 | ТЕР24-01-033-03 Приказ Минстроя России от 11.11.15 №800/пр | Установка вентилей и клапанов обратных муфтовых диаметром: до 50 мм | 1 шт. | 8 | 635,63 |  | 371,11 | ТЕР24-01-033-03 1кв2020г к ТЕР ред 2014 ОЗП=18,67; МАТ=3,76 | 5085 | 2116 |  | 2969 | 1,587 | 12,7
264,52
На единицу в базисных ценах |  |  |  |  | 111,02 |  | 98,70
12,32
Коэффициенты к позиции:
Итого на единицу с учетом "При ремонте и реконструкции зданий и сооружений работы, аналогичные технологическим процессам в новом строительстве (МДС 81-35.2004 п.4.7) ОЗП=1,15; ЭМ=1,25; ЗПМ=1,25; ТЗ=1,15; ТЗМ=1,25" |  |  |  |  | 112,87 |  | 98,70
14,17
Итого на единицу с учетом "1кв2020г к ТЕР ред 2014 ОЗП=18,67; МАТ=3,76" |  |  |  |  | 635,63 |  | 371,11
264,52
ВСЕГО на физобъем (8) |  |  |  |  | 5085,00 |  | 2969,00
2116,00
Накладные расходы 130% ФОТ (от 2 116) |  |  |  |  | 2751,00
Сметная прибыль 89%*0.85 ФОТ (от 2 116) |  |  |  |  | 1601,00
Итого c накладными и см. прибылью |  |  |  |  | 9437,00
203 | 302-1346 | Вентили проходные муфтовые 15кч18п для воды давлением 1,6 МПа (16 кгс/см2), диаметром 50 мм | шт. | -8 | 367,07 |  | 367,07 |  | -2937 |  |  | -2937
На единицу в текущих ценах |  |  |  |  | 367,07 |  | 367,07
ВСЕГО на физобъем (-8) |  |  |  |  | -2937,00 |  | -2937,00
Накладные расходы 130% ФОТ (от 0)
Сметная прибыль 89%*0.85 ФОТ (от 0)
Итого c накладными и см. прибылью |  |  |  |  | -2937,00
204 | ТССЦ-302-1835 Приказ Минстроя России от 11.11.15 №800/пр | Кран шаровой муфтовый 11Б27П1, диаметром 40 мм | шт. | 8 | 943,58 |  | 943,58 |  | 7549 |  |  | 7549
На единицу в текущих ценах |  |  |  |  | 943,58 |  | 943,58
ВСЕГО на физобъем (8) |  |  |  |  | 7549,00 |  | 7549,00
Накладные расходы 128%*0.9 ФОТ (от 0)
Сметная прибыль 83%*0.85 ФОТ (от 0)
Итого c накладными и см. прибылью |  |  |  |  | 7549,00
205 | ТЕРр62-32-2 Приказ Минстроя России от 11.11.15 №800/пр | Окраска масляными составами ранее окрашенных поверхностей труб: стальных за 2 раза | 100 м2 окрашиваемой поверхности | 0,01 | 13552,04 | 10,67 | 1548,14 | ТЕРр62-32-2 1кв2020г к ТЕР ред 2014 ОЗП=18,67; ЭМ=13,17; МАТ=3,69 | 136 | 120 |  | 16 | 80,6 | 0,81
11993,23
На единицу в базисных ценах |  |  |  |  | 1062,74 | 0,81 | 419,55
642,38
Итого на единицу с учетом "1кв2020г к ТЕР ред 2014 ОЗП=18,67; ЭМ=13,17; МАТ=3,69" |  |  |  |  | 13552,04 | 10,67 | 1548,14
11993,23
ВСЕГО на физобъем (0,01) |  |  |  |  | 136,00 |  | 16,00
120,00
Накладные расходы 80% ФОТ (от 120) |  |  |  |  | 96,00
Сметная прибыль 50% ФОТ (от 120) |  |  |  |  | 60,00
Итого c накладными и см. прибылью |  |  |  |  | 292,00
206 | ТЕРр62-33-2 Приказ Минстроя России от 11.11.15 №800/пр | Окраска масляными составами ранее окрашенных поверхностей радиаторов и ребристых труб отопления: за 2 раза | 100 м2 окрашиваемой поверхности | 0,075 | 12158,51 | 10,67 | 1548,13 | ТЕРр62-33-2 1кв2020г к ТЕР ред 2014 ОЗП=18,67; ЭМ=13,17; МАТ=3,69 | 912 | 795 | 1 | 116 | 65,94 | 4,95
10599,71
На единицу в базисных ценах |  |  |  |  | 988,10 | 0,81 | 419,55
567,74
Итого на единицу с учетом "1кв2020г к ТЕР ред 2014 ОЗП=18,67; ЭМ=13,17; МАТ=3,69" |  |  |  |  | 12158,51 | 10,67 | 1548,14
10599,71
ВСЕГО на физобъем (0,075) |  |  |  |  | 912,00 | 1,00 | 116,00
795,00
Накладные расходы 80% ФОТ (от 795) |  |  |  |  | 636,00
Сметная прибыль 50% ФОТ (от 795) |  |  |  |  | 398,00
Итого c накладными и см. прибылью |  |  |  |  | 1946,00
Канализация
207 | ТЕР17-01-001-22 Приказ Минстроя России от 11.11.15 №800/пр | Установка трапов диаметром : 50 мм | 10 компл. | 0,2 | 8327,43 | 143,71 | 7154,85 | ТЕР17-01-001-22 1кв2020г к ТЕР ред 2014 ОЗП=18,67; ЭМ=12,86; ЗПМ=18,67; МАТ=5,24 | 1665 | 206 | 29 | 1430 | 5,819 | 1,16
[5 empty] | 1028,87 | 9,34 |  |  |  |  | 2 |  | 0,0375 | 0,01
На единицу в базисных ценах |  |  |  |  | 1422,29 | 8,94 | 1365,43
[5 empty] | 47,92 | 0,40
Коэффициенты к позиции:
Итого на единицу с учетом "При ремонте и реконструкции зданий и сооружений работы, аналогичные технологическим процессам в новом строительстве (МДС 81-35.2004 п.4.7) ОЗП=1,15; ЭМ=1,25; ЗПМ=1,25; ТЗ=1,15; ТЗМ=1,25" |  |  |  |  | 1431,71 | 11,18 | 1365,43
[5 empty] | 55,11 | 0,50
Итого на единицу с учетом "1кв2020г к ТЕР ред 2014 ОЗП=18,67; ЭМ=12,86; ЗПМ=18,67; МАТ=5,24" |  |  |  |  | 8327,43 | 143,71 | 7154,85
[5 empty] | 1028,87 | 9,34
ВСЕГО на физобъем (0,2) |  |  |  |  | 1665,00 | 29,00 | 1430,00
[5 empty] | 206,00 | 2,00
Накладные расходы 128%*0.9 ФОТ (от 208) |  |  |  |  | 240,00
Сметная прибыль 83%*0.85 ФОТ (от 208) |  |  |  |  | 147,00
Итого c накладными и см. прибылью |  |  |  |  | 2052,00
208 | ТЕР16-04-001-01 Приказ Минстроя России от 11.11.15 №800/пр | Прокладка трубопроводов канализации из полиэтиленовых труб высокой плотности диаметром: 50 мм | 100 м трубопровода | 0,05 | 30698,98 | 39,26 | 17198,15 | ТЕР16-04-001-01 1кв2020г к ТЕР ред 2014 ОЗП=18,67; ЭМ=10,23; ЗПМ=18,67; МАТ=4,53 | 1535 | 673 | 2 | 860 | 73,876 | 3,69
[5 empty] | 13461,57 | 6,3 | [6 empty] | 0,025
На единицу в базисных ценах |  |  |  |  | 4426,55 | 3,07 | 3796,50
[5 empty] | 626,98 | 0,27
Коэффициенты к позиции:
Итого на единицу с учетом "При ремонте и реконструкции зданий и сооружений работы, аналогичные технологическим процессам в новом строительстве (МДС 81-35.2004 п.4.7) ОЗП=1,15; ЭМ=1,25; ЗПМ=1,25; ТЗ=1,15; ТЗМ=1,25" |  |  |  |  | 4521,36 | 3,84 | 3796,50
[5 empty] | 721,03 | 0,34
Итого на единицу с учетом "1кв2020г к ТЕР ред 2014 ОЗП=18,67; ЭМ=10,23; ЗПМ=18,67; МАТ=4,53" |  |  |  |  | 30698,98 | 39,26 | 17198,15
[5 empty] | 13461,57 | 6,30
ВСЕГО на физобъем (0,05) |  |  |  |  | 1535,00 | 2,00 | 860,00
673,00
Накладные расходы 128%*0.9 ФОТ (от 673) |  |  |  |  | 775,00
Сметная прибыль 83%*0.85 ФОТ (от 673) |  |  |  |  | 475,00
Итого c накладными и см. прибылью |  |  |  |  | 2785,00
209 | ТСЦ-301-1224 Постан. Главы Админ.Волгоград.обл. от 29.12.10 №1996 | Крепления для трубопроводов: кронштейны, планки, хомуты | кг | 0,1 | 47,9 |  | 47,9 |  | 5 |  |  | 5
На единицу в текущих ценах |  |  |  |  | 47,90 |  | 47,90
ВСЕГО на физобъем (0,1) |  |  |  |  | 5,00 |  | 5,00
Накладные расходы 128%*0.9 ФОТ (от 0)
Сметная прибыль 83%*0.85 ФОТ (от 0)
Итого c накладными и см. прибылью |  |  |  |  | 5,00
Электрика
210 | ТЕРр67-4-5 Приказ Минстроя России от 11.11.15 №800/пр | Демонтаж: светильников для люминесцентных ламп | 100 шт. | 0,12 | 2657,49 | 22,22 |  | ТЕРр67-4-5 1кв2020г к ТЕР ред 2014 ОЗП=18,67; ЭМ=9,83; ЗПМ=18,67 | 319 | 316 | 3 |  | 17,89 | 2,15
[5 empty] | 2635,27 | 19,79 |  |  |  |  | 2 |  | 0,08 | 0,01
На единицу в базисных ценах |  |  |  |  | 143,41 | 2,26
[5 empty] | 141,15 | 1,06
Итого на единицу с учетом "1кв2020г к ТЕР ред 2014 ОЗП=18,67; ЭМ=9,83; ЗПМ=18,67" |  |  |  |  | 2657,49 | 22,22
[5 empty] | 2635,27 | 19,79
ВСЕГО на физобъем (0,12) |  |  |  |  | 319,00 | 3,00
[5 empty] | 316,00 | 2,00
Накладные расходы 85% ФОТ (от 318) |  |  |  |  | 270,00
Сметная прибыль 65% ФОТ (от 318) |  |  |  |  | 207,00
Итого c накладными и см. прибылью |  |  |  |  | 796,00
211 | ТЕРр67-4-1 Приказ Минстроя России от 11.11.15 №800/пр | Демонтаж: выключателей, розеток | 100 шт. | 0,1 | 837,35 |  |  | ТЕРр67-4-1 1кв2020г к ТЕР ред 2014 ОЗП=18,67 | 84 | 84 |  |  | 5,84 | 0,58
837,35
На единицу в базисных ценах |  |  |  |  | 44,85
44,85
Итого на единицу с учетом "1кв2020г к ТЕР ред 2014 ОЗП=18,67" |  |  |  |  | 837,35
837,35
ВСЕГО на физобъем (0,1) |  |  |  |  | 84,00
84,00
Накладные расходы 85% ФОТ (от 84) |  |  |  |  | 71,00
Сметная прибыль 65% ФОТ (от 84) |  |  |  |  | 55,00
Итого c накладными и см. прибылью |  |  |  |  | 210,00
212 | ТЕРм08-02-390-01 Приказ Минстроя России от 11.11.15 №800/пр | Короба пластмассовые: шириной до 40 мм | 100 м | 0,7 | 3083,56 | 105,03 | 128,74 | ТЕРм08-02-390-01 1кв2020г к ТЕР ред 2014 ОЗП=18,67; ЭМ=3,8; ЗПМ=18,67; МАТ=4,06 | 2158 | 1995 | 74 | 89 | 16,29 | 11,4
[5 empty] | 2849,79 | 2,43 |  |  |  |  | 2 |  | 0,01 | 0,01
На единицу в базисных ценах |  |  |  |  | 211,99 | 27,64 | 31,71
[5 empty] | 152,64 | 0,13
Итого на единицу с учетом "1кв2020г к ТЕР ред 2014 ОЗП=18,67; ЭМ=3,8; ЗПМ=18,67; МАТ=4,06" |  |  |  |  | 3083,56 | 105,03 | 128,74
[5 empty] | 2849,79 | 2,43
ВСЕГО на физобъем (0,7) |  |  |  |  | 2158,00 | 74,00 | 89,00
[5 empty] | 1995,00 | 2,00
Накладные расходы 95% ФОТ (от 1 997) |  |  |  |  | 1897,00
Сметная прибыль 65% ФОТ (от 1 997) |  |  |  |  | 1298,00
Итого c накладными и см. прибылью |  |  |  |  | 5353,00
213 | ТЕРм08-02-399-01 Приказ Минстроя России от 11.11.15 №800/пр | Провод в коробах, сечением: до 6 мм2 | 100 м | 0,7 | 519,59 | 8,55 | 23,57 | ТЕРм08-02-399-01 1кв2020г к ТЕР ред 2014 ОЗП=18,67; ЭМ=10,56; ЗПМ=18,67; МАТ=4,77 | 364 | 341 | 6 | 17 | 2,82 | 1,97
|  | 31,86 = 38,31 - 0,01 x 128,24 - 0,05 x 23,52 - 0,05 x 79,87 |  |  | 487,47 | [7 empty] | 0,01 | 0,01
На единицу в базисных ценах |  |  |  |  | 38,31 | 2,09 | 10,11
[5 empty] | 26,11 | 0,13
С учетом стоимости удаленных ресурсов |  |  |  |  | 31,86 | 0,81 | 4,94
26,11
Итого на единицу с учетом "1кв2020г к ТЕР ред 2014 ОЗП=18,67; ЭМ=10,56; ЗПМ=18,67; МАТ=4,77" |  |  |  |  | 519,59 | 8,55 | 23,56
487,47
ВСЕГО на физобъем (0,7) |  |  |  |  | 364,00 | 6,00 | 17,00
341,00
Накладные расходы 95% ФОТ (от 341) |  |  |  |  | 324,00
Сметная прибыль 65% ФОТ (от 341) |  |  |  |  | 222,00
Итого c накладными и см. прибылью |  |  |  |  | 910,00
214 | ТЕРм08-03-591-01 Приказ Минстроя России от 11.11.15 №800/пр | Выключатель: одноклавишный неутопленного типа при открытой проводке | 100 шт. | 0,1 | 6048,27 | 50,44 | 239,63 | ТЕРм08-03-591-01 1кв2020г к ТЕР ред 2014 ОЗП=18,67; ЭМ=7,82; ЗПМ=18,67; МАТ=1,94 | 605 | 576 | 5 | 24 | 31,6 | 3,16
|  | 438,39 = 442,24 - 0,03 x 128,24 |  |  | 5758,2 | [7 empty] | 0,03
На единицу в базисных ценах |  |  |  |  | 442,24 | 10,30 | 123,52
[5 empty] | 308,42 | 0,40
С учетом стоимости удаленных ресурсов |  |  |  |  | 438,39 | 6,45 | 123,52
308,42
Итого на единицу с учетом "1кв2020г к ТЕР ред 2014 ОЗП=18,67; ЭМ=7,82; ЗПМ=18,67; МАТ=1,94" |  |  |  |  | 6048,27 | 50,44 | 239,63
5758,20
ВСЕГО на физобъем (0,1) |  |  |  |  | 605,00 | 5,00 | 24,00
576,00
Накладные расходы 95% ФОТ (от 576) |  |  |  |  | 547,00
Сметная прибыль 65% ФОТ (от 576) |  |  |  |  | 374,00
Итого c накладными и см. прибылью |  |  |  |  | 1526,00
215 | 509-1441 | Выключатель одноклавишный для открытой проводки | шт. | 10 | 42,86 |  | 42,86 |  | 429 |  |  | 429
На единицу в текущих ценах |  |  |  |  | 42,86 |  | 42,86
ВСЕГО на физобъем (10) |  |  |  |  | 429,00 |  | 429,00
Накладные расходы 95% ФОТ (от 0)
Сметная прибыль 65% ФОТ (от 0)
Итого c накладными и см. прибылью |  |  |  |  | 429,00
216 | ТЕРм08-03-591-08 Приказ Минстроя России от 11.11.15 №800/пр | Розетка штепсельная: неутопленного типа при открытой проводке | 100 шт. | 0,06 | 6591,25 | 50,44 | 243,23 | ТЕРм08-03-591-08 1кв2020г к ТЕР ред 2014 ОЗП=18,67; ЭМ=7,82; ЗПМ=18,67; МАТ=1,96 | 395 | 378 | 3 | 14 | 34,56 | 2,07
|  | 467,86 = 471,71 - 0,03 x 128,24 |  |  | 6297,58 | [7 empty] | 0,03
На единицу в базисных ценах |  |  |  |  | 471,71 | 10,30 | 124,10
[5 empty] | 337,31 | 0,40
С учетом стоимости удаленных ресурсов |  |  |  |  | 467,86 | 6,45 | 124,10
337,31
Итого на единицу с учетом "1кв2020г к ТЕР ред 2014 ОЗП=18,67; ЭМ=7,82; ЗПМ=18,67; МАТ=1,96" |  |  |  |  | 6591,25 | 50,44 | 243,24
6297,58
ВСЕГО на физобъем (0,06) |  |  |  |  | 395,00 | 3,00 | 14,00
378,00
Накладные расходы 95% ФОТ (от 378) |  |  |  |  | 359,00
Сметная прибыль 65% ФОТ (от 378) |  |  |  |  | 246,00
Итого c накладными и см. прибылью |  |  |  |  | 1000,00
217 | ТСЦ-503-0482 | Розетка штепсельная с заземляющим контактом | шт. | 6 | 42,31 |  | 42,31 |  | 254 |  |  | 254
На единицу в текущих ценах |  |  |  |  | 42,31 |  | 42,31
ВСЕГО на физобъем (6) |  |  |  |  | 254,00 |  | 254,00
Накладные расходы 95% ФОТ (от 0)
Сметная прибыль 65% ФОТ (от 0)
Итого c накладными и см. прибылью |  |  |  |  | 254,00
218 | ТЕРм08-03-593-06 Приказ Минстроя России от 11.11.15 №800/пр | Светильник потолочный или настенный с креплением винтами или болтами для помещений: с нормальными условиями среды, одноламповый | 100 шт. | 0,02 | 15946,13 | 899,99 | 2174,11 | ТЕРм08-03-593-06 1кв2020г к ТЕР ред 2014 ОЗП=18,67; ЭМ=10,03; ЗПМ=18,67; МАТ=1,31 | 319 | 257 | 18 | 44 | 70,64 | 1,41
|  | 2 438,80 = 2 551,65 - 0,88 x 128,24 |  |  | 12872,03 | [7 empty] | 0,88 | 0,02
На единицу в базисных ценах |  |  |  |  | 2551,65 | 202,58 | 1659,62
[5 empty] | 689,45 | 11,71
С учетом стоимости удаленных ресурсов |  |  |  |  | 2438,80 | 89,73 | 1659,62
689,45
Итого на единицу с учетом "1кв2020г к ТЕР ред 2014 ОЗП=18,67; ЭМ=10,03; ЗПМ=18,67; МАТ=1,31" |  |  |  |  | 15946,13 | 899,99 | 2174,10
12872,03
ВСЕГО на физобъем (0,02) |  |  |  |  | 319,00 | 18,00 | 44,00
257,00
Накладные расходы 95% ФОТ (от 257) |  |  |  |  | 244,00
Сметная прибыль 65% ФОТ (от 257) |  |  |  |  | 167,00
Итого c накладными и см. прибылью |  |  |  |  | 730,00
219 | Прайс лист Свет бери | Светильник настенный влагозащитный | шт. | 2 | 348,33 |  | 348,33 |  | 697 |  |  | 697
На единицу в текущих ценах |  |  |  |  | 348,33 |  | 348,33
ВСЕГО на физобъем (2) |  |  |  |  | 697,00 |  | 697,00
Накладные расходы 95% ФОТ (от 0)
Сметная прибыль 65% ФОТ (от 0)
Итого c накладными и см. прибылью |  |  |  |  | 697,00
220 | 503-0525 | Разветвительная коробка У-191 | шт. | 26 | 12,19 |  | 12,19 |  | 317 |  |  | 317
На единицу в текущих ценах |  |  |  |  | 12,19 |  | 12,19
ВСЕГО на физобъем (26) |  |  |  |  | 317,00 |  | 317,00
Накладные расходы 95% ФОТ (от 0)
Сметная прибыль 65% ФОТ (от 0)
Итого c накладными и см. прибылью |  |  |  |  | 317,00
221 | ТСЦ-101-2801 Постан. Главы Админ.Волгоград.обл. от 29.12.10 №1996 | Дюбель-гвоздь LYT6*40 LKSP | шт. | 70 | 1,29 |  | 1,29 |  | 90 |  |  | 90
На единицу в текущих ценах |  |  |  |  | 1,29 |  | 1,29
ВСЕГО на физобъем (70) |  |  |  |  | 90,00 |  | 90,00
Накладные расходы 95% ФОТ (от 0)
Сметная прибыль 65% ФОТ (от 0)
Итого c накладными и см. прибылью |  |  |  |  | 90,00
222 | 501-8442 | Кабель силовой с медными жилами с поливинилхлоридной изоляцией и оболочкой, не распространяющий горение марки ВВГнг, напряжением 0,66 кВ, с числом жил - 3 и сечением 1,5 мм2 | 1000 м | 0,1 | 24183,23 |  | 24183,23 |  | 2418 |  |  | 2418
На единицу в текущих ценах |  |  |  |  | 24183,23 |  | 24183,23
ВСЕГО на физобъем (0,1) |  |  |  |  | 2418,00 |  | 2418,00
Накладные расходы 95% ФОТ (от 0)
Сметная прибыль 65% ФОТ (от 0)
Итого c накладными и см. прибылью |  |  |  |  | 2418,00
223 | 501-8443 | Кабель силовой с медными жилами с поливинилхлоридной изоляцией и оболочкой, не распространяющий горение марки ВВГнг, напряжением 0,66 кВ, с числом жил - 3 и сечением 2,5 мм2 | 1000 м | 0,04 | 38264,09 |  | 38264,09 |  | 1531 |  |  | 1531
На единицу в текущих ценах |  |  |  |  | 38264,09 |  | 38264,09
ВСЕГО на физобъем (0,04) |  |  |  |  | 1531,00 |  | 1531,00
Накладные расходы 95% ФОТ (от 0)
Сметная прибыль 65% ФОТ (от 0)
Итого c накладными и см. прибылью |  |  |  |  | 1531,00
224 | Прайс лист Bastior | Кабельный канал EKF-Plast 25х16 | м | 70 | 19,29 |  | 19,29 |  | 1350 |  |  | 1350
На единицу в текущих ценах |  |  |  |  | 19,29 |  | 19,29
ВСЕГО на физобъем (70) |  |  |  |  | 1350,00 |  | 1350,00
Накладные расходы 95% ФОТ (от 0)
Сметная прибыль 65% ФОТ (от 0)
Итого c накладными и см. прибылью |  |  |  |  | 1350,00
225 | ТЕРм08-03-594-02 Приказ Минстроя России от 11.11.15 №800/пр | Светильник отдельно устанавливаемый: на штырях с количеством ламп в светильнике 2 | 100 шт. | 0,16 | 17614,99 | 170,7 | 534,31 | ТЕРм08-03-594-02 1кв2020г к ТЕР ред 2014 ОЗП=18,67; ЭМ=10,55; ЗПМ=18,67; МАТ=4,44 | 2818 | 2706 | 27 | 85 | 92,8 | 14,85
|  | 1 042,25 = 1 067,90 - 0,2 x 128,24 |  |  | 16909,98 | [7 empty] | 0,2 | 0,03
На единицу в базисных ценах |  |  |  |  | 1067,90 | 41,83 | 120,34
[5 empty] | 905,73 | 2,66
С учетом стоимости удаленных ресурсов |  |  |  |  | 1042,25 | 16,18 | 120,34
905,73
Итого на единицу с учетом "1кв2020г к ТЕР ред 2014 ОЗП=18,67; ЭМ=10,55; ЗПМ=18,67; МАТ=4,44" |  |  |  |  | 17614,99 | 170,70 | 534,31
16909,98
ВСЕГО на физобъем (0,16) |  |  |  |  | 2818,00 | 27,00 | 85,00
2706,00
Накладные расходы 95% ФОТ (от 2 706) |  |  |  |  | 2571,00
Сметная прибыль 65% ФОТ (от 2 706) |  |  |  |  | 1759,00
Итого c накладными и см. прибылью |  |  |  |  | 7148,00
226 | Прайс лист Свет бери | Светильник светодиодный | шт. | 16 | 821,67 |  | 821,67 |  | 13147 |  |  | 13147
На единицу в текущих ценах |  |  |  |  | 821,67 |  | 821,67
ВСЕГО на физобъем (16) |  |  |  |  | 13147,00 |  | 13147,00
Накладные расходы 95% ФОТ (от 0)
Сметная прибыль 65% ФОТ (от 0)
Итого c накладными и см. прибылью |  |  |  |  | 13147,00
Прочие работы
227 | ТЕРр69-9-1 Приказ Минстроя России от 11.11.15 №800/пр | Очистка помещений от строительного мусора | 100 т мусора | 0,4115 | 28569,58 |  |  | ТЕРр69-9-1 1кв2020г к ТЕР ред 2014 ОЗП=18,67 | 11756 | 11756 |  |  | 214,32 | 88,19
28569,58
На единицу в базисных ценах |  |  |  |  | 1530,24
1530,24
Итого на единицу с учетом "1кв2020г к ТЕР ред 2014 ОЗП=18,67" |  |  |  |  | 28569,58
28569,58
ВСЕГО на физобъем (0,4115) |  |  |  |  | 11756,00
11756,00
Накладные расходы 78% ФОТ (от 11 756) |  |  |  |  | 9170,00
Сметная прибыль 50% ФОТ (от 11 756) |  |  |  |  | 5878,00
Итого c накладными и см. прибылью |  |  |  |  | 26804,00
228 | СЦП1-1-37 | Погрузочные работы при автомобильных перевозках Мусор строительный, с погрузкой вручную | т | 41,15 | 82,21 |  |  |  | 3383 | 3383
82,21
На единицу в текущих ценах |  |  |  |  | 82,21
82,21
ВСЕГО на физобъем (41,15) |  |  |  |  | 3383,00
3383,00
Накладные расходы 100% ФОТ (от 3 383) |  |  |  |  | 3383,00
Сметная прибыль 60% ФОТ (от 3 383) |  |  |  |  | 2030,00
Итого c накладными и см. прибылью |  |  |  |  | 8796,00
229 | СЦП2-1-5-3 | Перевозка бетонных и ж/б изделий, стеновых и перегородочных материалов (кирпич, блоки, камни, плиты, панели) лесоматериалов круглых и пиломатериалов, расстояние перевозки 5 км класс груза 3 | 1 т | 41,15 | 84,78 | 84,78 |  |  | 3489 |  | 3489
На единицу в текущих ценах |  |  |  |  | 84,78 | 84,78
ВСЕГО на физобъем (41,15) |  |  |  |  | 3489,00 | 3489,00
Раздел 3. Ремонт коридора пом.№23 и канализации
Коридор
230 | ТЕРр57-2-3 Приказ Минстроя России от 11.11.15 №800/пр | Разборка покрытий полов: из керамических плиток | 100 м2 покрытия | 1,045 | 11357,42 | 399,81 |  | ТЕРр57-2-3 1кв2020г к ТЕР ред 2014 ОЗП=18,67; ЭМ=9,85; ЗПМ=18,67 | 11869 | 11451 | 418 |  | 69,87 | 73,01
[5 empty] | 10957,61 | 357,9 |  |  |  |  | 374 |  | 1,44 | 1,5
На единицу в базисных ценах |  |  |  |  | 627,50 | 40,59
[5 empty] | 586,91 | 19,17
Итого на единицу с учетом "1кв2020г к ТЕР ред 2014 ОЗП=18,67; ЭМ=9,85; ЗПМ=18,67" |  |  |  |  | 11357,42 | 399,81
[5 empty] | 10957,61 | 357,90
ВСЕГО на физобъем (1,045) |  |  |  |  | 11869,00 | 418,00
[5 empty] | 11451,00 | 374,00
Накладные расходы 80% ФОТ (от 11 825) |  |  |  |  | 9460,00
Сметная прибыль 68% ФОТ (от 11 825) |  |  |  |  | 8041,00
Итого c накладными и см. прибылью |  |  |  |  | 29370,00
231 | ТЕР46-04-011-12 Приказ Минстроя России от 11.11.15 №800/пр | Разборка в зданиях и сооружения с агрессивными средами покрытий полов: цементных и бетонных толщиной 25 мм (кислото- и жароупорных бетонов) (прим.) | 100 м2 покрытия | 1,045 | 7861,52 | 3332,36 |  | ТЕР46-04-011-12 1кв2020г к ТЕР ред 2014 ОЗП=18,67; ЭМ=8,66; ЗПМ=18,67 | 8215 | 4733 | 3482 |  | 28,54 | 29,82
[5 empty] | 4529,16 | 1032,45 |  |  |  |  | 1079 |  | 5,58 | 5,83
На единицу в базисных ценах |  |  |  |  | 627,39 | 384,80
[5 empty] | 242,59 | 55,30
Итого на единицу с учетом "1кв2020г к ТЕР ред 2014 ОЗП=18,67; ЭМ=8,66; ЗПМ=18,67" |  |  |  |  | 7861,52 | 3332,37
[5 empty] | 4529,16 | 1032,45
ВСЕГО на физобъем (1,045) |  |  |  |  | 8215,00 | 3482,00
[5 empty] | 4733,00 | 1079,00
Накладные расходы 110%*0.9 ФОТ (от 5 812) |  |  |  |  | 5754,00
Сметная прибыль 70%*0.85 ФОТ (от 5 812) |  |  |  |  | 3458,00
Итого c накладными и см. прибылью |  |  |  |  | 17427,00
232 | ТЕР46-04-011-13 Приказ Минстроя России от 11.11.15 №800/пр | На каждые 5 мм изменения толщины добавлять или уменьшать к расценке 46-04-011-12 (к=9) | 100 м2 покрытия | 1,045 | 10911,42 | 5912,53 |  | ТЕР46-04-011-13 1кв2020г к ТЕР ред 2014 ОЗП=18,67; ЭМ=8,66; ЗПМ=18,67 | 11402 | 5224 | 6178 |  | 31,5 | 32,92
[5 empty] | 4998,89 | 1831,53 |  |  |  |  | 1914 |  | 9,9 | 10,35
На единицу в базисных ценах |  |  |  |  | 105,61 | 75,86
[5 empty] | 29,75 | 10,90
Коэффициенты к позиции:
Итого на единицу с учетом " ПЗ=9 (ОЗП=9; ЭМ=9 к расх.; ЗПМ=9; МАТ=9 к расх.; ТЗ=9; ТЗМ=9)" |  |  |  |  | 950,49 | 682,74
[5 empty] | 267,75 | 98,10
Итого на единицу с учетом "1кв2020г к ТЕР ред 2014 ОЗП=18,67; ЭМ=8,66; ЗПМ=18,67" |  |  |  |  | 10911,42 | 5912,53
[5 empty] | 4998,89 | 1831,53
ВСЕГО на физобъем (1,045) |  |  |  |  | 11402,00 | 6178,00
[5 empty] | 5224,00 | 1914,00
Накладные расходы 110%*0.9 ФОТ (от 7 138) |  |  |  |  | 7067,00
Сметная прибыль 70%*0.85 ФОТ (от 7 138) |  |  |  |  | 4247,00
Итого c накладными и см. прибылью |  |  |  |  | 22716,00
233 | ТЕР06-01-015-10 Приказ Минстроя России от 11.11.15 №800/пр | Армирование подстилающих слоев и набетонок | 1 т | 0,193325 | 38215,65 | 523,41 | 35325,76 | ТЕР06-01-015-10 1кв2020г к ТЕР ред 2014 ОЗП=18,67; ЭМ=11,45; ЗПМ=18,67; МАТ=6,78 | 7388 | 457 | 101 | 6830 | 14,536 | 2,81
[5 empty] | 2366,48 | 49,71 |  |  |  |  | 10 |  | 0,2 | 0,04
На единицу в базисных ценах |  |  |  |  | 5357,08 | 36,57 | 5210,29
[5 empty] | 110,22 | 2,13
Коэффициенты к позиции:
Итого на единицу с учетом "При ремонте и реконструкции зданий и сооружений работы, аналогичные технологическим процессам в новом строительстве (МДС 81-35.2004 п.4.7) ОЗП=1,15; ЭМ=1,25; ЗПМ=1,25; ТЗ=1,15; ТЗМ=1,25" |  |  |  |  | 5382,76 | 45,71 | 5210,29
[5 empty] | 126,75 | 2,66
Итого на единицу с учетом "1кв2020г к ТЕР ред 2014 ОЗП=18,67; ЭМ=11,45; ЗПМ=18,67; МАТ=6,78" |  |  |  |  | 38215,65 | 523,41 | 35325,77
[5 empty] | 2366,48 | 49,71
ВСЕГО на физобъем (0,193325) |  |  |  |  | 7388,00 | 101,00 | 6830,00
[5 empty] | 457,00 | 10,00
Накладные расходы 105%*0.9 ФОТ (от 467) |  |  |  |  | 441,00
Сметная прибыль 65%*0.85 ФОТ (от 467) |  |  |  |  | 258,00
Итого c накладными и см. прибылью |  |  |  |  | 8087,00
234 | 204-0100 | Горячекатаная арматурная сталь класса А-I, А-II, А-III | т | -0,1933 | 34001,45 |  | 34001,45 |  | -6572 |  |  | -6572
На единицу в текущих ценах |  |  |  |  | 34001,45 |  | 34001,45
ВСЕГО на физобъем (-0,1933) |  |  |  |  | -6572,00 |  | -6572,00
Накладные расходы 105%*0.9 ФОТ (от 0)
Сметная прибыль 65%*0.85 ФОТ (от 0)
Итого c накладными и см. прибылью |  |  |  |  | -6572,00
235 | 101-6040 | Сетка сварная из арматурной проволоки диаметром 4,0 мм, без покрытия, 100х100 мм | м2 | 104,5 | 65,73 |  | 65,73 |  | 6869 |  |  | 6869
На единицу в текущих ценах |  |  |  |  | 65,73 |  | 65,73
ВСЕГО на физобъем (104,5) |  |  |  |  | 6869,00 |  | 6869,00
236 | ТЕР11-01-014-01 Приказ Минстроя России от 11.11.15 №800/пр | Устройство полов бетонных толщиной : 100 мм | 100 м2 пола | 1,045 | 47084,45 | 3606,74 | 37316,96 | ТЕР11-01-014-01 1кв2020г к ТЕР ред 2014 ОЗП=18,67; ЭМ=14,49; ЗПМ=18,67; МАТ=6,76 | 49203 | 6438 | 3769 | 38996 | 34,845 | 36,41
[5 empty] | 6160,75 | 2929,32 |  |  |  |  | 3061 |  | 13,775 | 14,39
На единицу в базисных ценах |  |  |  |  | 6006,33 | 199,13 | 5520,26
[5 empty] | 286,94 | 125,52
Коэффициенты к позиции:
Итого на единицу с учетом "При ремонте и реконструкции зданий и сооружений работы, аналогичные технологическим процессам в новом строительстве (МДС 81-35.2004 п.4.7) ОЗП=1,15; ЭМ=1,25; ЗПМ=1,25; ТЗ=1,15; ТЗМ=1,25" |  |  |  |  | 6099,15 | 248,91 | 5520,26
[5 empty] | 329,98 | 156,90
Итого на единицу с учетом "1кв2020г к ТЕР ред 2014 ОЗП=18,67; ЭМ=14,49; ЗПМ=18,67; МАТ=6,76" |  |  |  |  | 47084,45 | 3606,74 | 37316,96
[5 empty] | 6160,75 | 2929,32
ВСЕГО на физобъем (1,045) |  |  |  |  | 49203,00 | 3769,00 | 38996,00
[5 empty] | 6438,00 | 3061,00
Накладные расходы 123%*0.9 ФОТ (от 9 499) |  |  |  |  | 10515,00
Сметная прибыль 75%*0.85 ФОТ (от 9 499) |  |  |  |  | 6056,00
Итого c накладными и см. прибылью |  |  |  |  | 65774,00
237 | ТЕР11-01-027-06 Приказ Минстроя России от 11.11.15 №800/пр | Устройство покрытий на растворе их сухой смеси с приготовлением раствора в построечных условиях из плиток: гладких неглазурованных керамических для полов одноцветных | 100 м2 покрытия | 1,045 | 65577,18 | 2212,5 | 41221,94 | ТЕР11-01-027-06 1кв2020г к ТЕР ред 2014 ОЗП=18,67; ЭМ=12,5; ЗПМ=18,67; МАТ=3,38 | 68528 | 23139 | 2312 | 43077 | 137,747 | 143,95
[5 empty] | 22142,74 | 1158,24 |  |  |  |  | 1210 |  | 5,275 | 5,51
На единицу в базисных ценах |  |  |  |  | 13368,75 | 141,60 | 12195,84
[5 empty] | 1031,31 | 49,63
Коэффициенты к позиции:
Итого на единицу с учетом "При ремонте и реконструкции зданий и сооружений работы, аналогичные технологическим процессам в новом строительстве (МДС 81-35.2004 п.4.7) ОЗП=1,15; ЭМ=1,25; ЗПМ=1,25; ТЗ=1,15; ТЗМ=1,25" |  |  |  |  | 13558,85 | 177,00 | 12195,84
[5 empty] | 1186,01 | 62,04
Итого на единицу с учетом "1кв2020г к ТЕР ред 2014 ОЗП=18,67; ЭМ=12,5; ЗПМ=18,67; МАТ=3,38" |  |  |  |  | 65577,18 | 2212,50 | 41221,94
[5 empty] | 22142,74 | 1158,24
ВСЕГО на физобъем (1,045) |  |  |  |  | 68528,00 | 2312,00 | 43077,00
[5 empty] | 23139,00 | 1210,00
Накладные расходы 123%*0.9 ФОТ (от 24 349) |  |  |  |  | 26954,00
Сметная прибыль 75%*0.85 ФОТ (от 24 349) |  |  |  |  | 15522,00
Итого c накладными и см. прибылью |  |  |  |  | 111004,00
238 | 101-0287 | Плитки керамические для полов гладкие неглазурованные одноцветные с красителем квадратные и прямоугольные | м2 | -106,6 | 339,39 |  | 339,39 |  | -36179 |  |  | -36179
На единицу в текущих ценах |  |  |  |  | 339,39 |  | 339,39
ВСЕГО на физобъем (-106,6) |  |  |  |  | -36179,00 |  | -36179,00
Накладные расходы 123%*0.9 ФОТ (от 0)
Сметная прибыль 75%*0.85 ФОТ (от 0)
Итого c накладными и см. прибылью |  |  |  |  | -36179,00
239 | ТССЦ-101-5573 Приказ Минстроя России от 11.11.15 №800/пр | Плитки керамогранитные размером 300х300х8 мм, коричневые | м2 | 106,6 | 425,1 |  | 425,1 |  | 45316 |  |  | 45316
На единицу в текущих ценах |  |  |  |  | 425,10 |  | 425,10
ВСЕГО на физобъем (106,6) |  |  |  |  | 45316,00 |  | 45316,00
Накладные расходы 123%*0.9 ФОТ (от 0)
Сметная прибыль 75%*0.85 ФОТ (от 0)
Итого c накладными и см. прибылью |  |  |  |  | 45316,00
240 | ТЕР11-01-039-04 Приказ Минстроя России от 11.11.15 №800/пр | Устройство плинтусов: из плиток керамических(пом.№32,36) | 100 м плинтуса | 0,66 | 18232,38 | 80,01 | 13404,6 | ТЕР11-01-039-04 1кв2020г к ТЕР ред 2014 ОЗП=18,67; ЭМ=13,17; МАТ=2,78 | 12033 | 3134 | 53 | 8846 | 27,14 | 17,91
4747,77
На единицу в базисных ценах |  |  |  |  | 5047,79 | 4,86 | 4821,80
221,13
Коэффициенты к позиции:
Итого на единицу с учетом "При ремонте и реконструкции зданий и сооружений работы, аналогичные технологическим процессам в новом строительстве (МДС 81-35.2004 п.4.7) ОЗП=1,15; ЭМ=1,25; ЗПМ=1,25; ТЗ=1,15; ТЗМ=1,25" |  |  |  |  | 5082,17 | 6,08 | 4821,80
254,30
Итого на единицу с учетом "1кв2020г к ТЕР ред 2014 ОЗП=18,67; ЭМ=13,17; МАТ=2,78" |  |  |  |  | 18232,38 | 80,01 | 13404,60
4747,77
ВСЕГО на физобъем (0,66) |  |  |  |  | 12033,00 | 53,00 | 8846,00
3134,00
Накладные расходы 123%*0.9 ФОТ (от 3 134) |  |  |  |  | 3469,00
Сметная прибыль 75%*0.85 ФОТ (от 3 134) |  |  |  |  | 1998,00
Итого c накладными и см. прибылью |  |  |  |  | 17500,00
241 | ТЕРр62-7-5 Приказ Минстроя России от 11.11.15 №800/пр | Улучшенная масляная окраска ранее окрашенных стен: за два раза с расчисткой старой краски до 35% | 100 м2 окрашиваемой поверхности | 0,3 | 11483,03 | 91,73 | 3267,61 | ТЕРр62-7-5 1кв2020г к ТЕР ред 2014 ОЗП=18,67; ЭМ=11,96; ЗПМ=18,67; МАТ=4,93 | 3445 | 2437 | 28 | 980 | 51,19 | 15,36
[5 empty] | 8123,69 | 24,83 |  |  |  |  | 7 |  | 0,1 | 0,03
На единицу в базисных ценах |  |  |  |  | 1105,59 | 7,67 | 662,80
[5 empty] | 435,12 | 1,33
Итого на единицу с учетом "1кв2020г к ТЕР ред 2014 ОЗП=18,67; ЭМ=11,96; ЗПМ=18,67; МАТ=4,93" |  |  |  |  | 11483,03 | 91,73 | 3267,60
[5 empty] | 8123,69 | 24,83
ВСЕГО на физобъем (0,3) |  |  |  |  | 3445,00 | 28,00 | 980,00
[5 empty] | 2437,00 | 7,00
Накладные расходы 80% ФОТ (от 2 444) |  |  |  |  | 1955,00
Сметная прибыль 50% ФОТ (от 2 444) |  |  |  |  | 1222,00
Итого c накладными и см. прибылью |  |  |  |  | 6622,00
Внутренняя канализаия
242 | ТЕР16-04-001-02 Приказ Минстроя России от 11.11.15 №800/пр | Прокладка трубопроводов канализации из полиэтиленовых труб высокой плотности диаметром: 110 мм | 100 м трубопровода | 0,3 | 42520,89 | 72,08 | 31224,03 | ТЕР16-04-001-02 1кв2020г к ТЕР ред 2014 ОЗП=18,67; ЭМ=9,97; ЗПМ=18,67; МАТ=4,76 | 12756 | 3367 | 22 | 9367 | 61,6 | 18,48
[5 empty] | 11224,78 | 12,51 |  |  |  |  | 4 |  | 0,05 | 0,02
На единицу в базисных ценах |  |  |  |  | 7168,12 | 7,23 | 6559,67
[5 empty] | 601,22 | 0,67
Итого на единицу с учетом "1кв2020г к ТЕР ред 2014 ОЗП=18,67; ЭМ=9,97; ЗПМ=18,67; МАТ=4,76" |  |  |  |  | 42520,89 | 72,08 | 31224,03
[5 empty] | 11224,78 | 12,51
ВСЕГО на физобъем (0,3) |  |  |  |  | 12756,00 | 22,00 | 9367,00
[5 empty] | 3367,00 | 4,00
Накладные расходы 128%*0.9 ФОТ (от 3 371) |  |  |  |  | 3883,00
Сметная прибыль 83%*0.85 ФОТ (от 3 371) |  |  |  |  | 2378,00
Итого c накладными и см. прибылью |  |  |  |  | 19017,00
Наружняя канализация
243 | ТЕР01-02-057-02 Приказ Минстроя России от 11.11.15 №800/пр | Разработка грунта вручную в траншеях глубиной до 2 м без креплений с откосами, группа грунтов: 2 | 100 м3 грунта | 0,036 | 25393,59 |  |  | ТЕР01-02-057-02 1кв2020г к ТЕР ред 2014 ОЗП=18,67 | 914 | 914 |  |  | 177,1 | 6,38
25393,59
На единицу в базисных ценах |  |  |  |  | 1182,72
1182,72
Коэффициенты к позиции:
Итого на единицу с учетом "При ремонте и реконструкции зданий и сооружений работы, аналогичные технологическим процессам в новом строительстве (МДС 81-35.2004 п.4.7) ОЗП=1,15; ЭМ=1,25; ЗПМ=1,25; ТЗ=1,15; ТЗМ=1,25" |  |  |  |  | 1360,13
1360,13
Итого на единицу с учетом "1кв2020г к ТЕР ред 2014 ОЗП=18,67" |  |  |  |  | 25393,59
25393,59
ВСЕГО на физобъем (0,036) |  |  |  |  | 914,00
914,00
Накладные расходы 80%*0.9 ФОТ (от 914) |  |  |  |  | 658,00
Сметная прибыль 45%*0.85 ФОТ (от 914) |  |  |  |  | 350,00
Итого c накладными и см. прибылью |  |  |  |  | 1922,00
244 | ТЕР23-01-001-01 Приказ Минстроя России от 11.11.15 №800/пр | Устройство основания под трубопроводы: песчаного | 10 м3 основания | 0,03 | 9235,21 | 608,86 | 6865,55 | ТЕР23-01-001-01 1кв2020г к ТЕР ред 2014 ОЗП=18,67; ЭМ=15,83; ЗПМ=18,67; МАТ=6,3 | 277 | 53 | 18 | 206 | 11,73 | 0,35
[5 empty] | 1760,8 | 80,98 |  |  |  |  | 2 |  | 0,4375 | 0,01
На единицу в базисных ценах |  |  |  |  | 1202,55 | 30,77 | 1089,77
[5 empty] | 82,01 | 3,47
Коэффициенты к позиции:
Итого на единицу с учетом "При ремонте и реконструкции зданий и сооружений работы, аналогичные технологическим процессам в новом строительстве (МДС 81-35.2004 п.4.7) ОЗП=1,15; ЭМ=1,25; ЗПМ=1,25; ТЗ=1,15; ТЗМ=1,25" |  |  |  |  | 1222,54 | 38,46 | 1089,77
[5 empty] | 94,31 | 4,34
Итого на единицу с учетом "1кв2020г к ТЕР ред 2014 ОЗП=18,67; ЭМ=15,83; ЗПМ=18,67; МАТ=6,3" |  |  |  |  | 9235,21 | 608,86 | 6865,55
[5 empty] | 1760,80 | 80,98
ВСЕГО на физобъем (0,03) |  |  |  |  | 277,00 | 18,00 | 206,00
[5 empty] | 53,00 | 2,00
Накладные расходы 130% ФОТ (от 55) |  |  |  |  | 72,00
Сметная прибыль 89%*0.85 ФОТ (от 55) |  |  |  |  | 42,00
Итого c накладными и см. прибылью |  |  |  |  | 391,00
245 | ТЕР01-02-061-02 Приказ Минстроя России от 11.11.15 №800/пр | Засыпка вручную траншей, пазух котлованов и ям, группа грунтов: 2 (присыпка трубопровода и септика) | 100 м3 грунта | 0,033 | 15401,65 |  |  | ТЕР01-02-061-02 1кв2020г к ТЕР ред 2014 ОЗП=18,67 | 508 | 508 |  |  | 111,78 | 3,69
15401,65
На единицу в базисных ценах |  |  |  |  | 717,34
717,34
Коэффициенты к позиции:
Итого на единицу с учетом "При ремонте и реконструкции зданий и сооружений работы, аналогичные технологическим процессам в новом строительстве (МДС 81-35.2004 п.4.7) ОЗП=1,15; ЭМ=1,25; ЗПМ=1,25; ТЗ=1,15; ТЗМ=1,25" |  |  |  |  | 824,94
824,94
Итого на единицу с учетом "1кв2020г к ТЕР ред 2014 ОЗП=18,67" |  |  |  |  | 15401,65
15401,65
ВСЕГО на физобъем (0,033) |  |  |  |  | 508,00
508,00
Накладные расходы 80%*0.9 ФОТ (от 508) |  |  |  |  | 366,00
Сметная прибыль 45%*0.85 ФОТ (от 508) |  |  |  |  | 194,00
Итого c накладными и см. прибылью |  |  |  |  | 1068,00
246 | ТЕР01-02-005-01 Приказ Минстроя России от 11.11.15 №800/пр | Уплотнение грунта пневматическими трамбовками, группа грунтов: 1-2 | 100 м3 уплотненного грунта | 0,033 | 4599,17 | 2339,4 |  | ТЕР01-02-005-01 1кв2020г к ТЕР ред 2014 ОЗП=18,67; ЭМ=8,4; ЗПМ=18,67 | 152 | 75 | 77 |  | 14,4095 | 0,48
[5 empty] | 2259,77 | 703,16 |  |  |  |  | 23 |  | 3,8 | 0,13
На единицу в базисных ценах |  |  |  |  | 328,05 | 222,80
[5 empty] | 105,25 | 30,13
Коэффициенты к позиции:
Итого на единицу с учетом "При ремонте и реконструкции зданий и сооружений работы, аналогичные технологическим процессам в новом строительстве (МДС 81-35.2004 п.4.7) ОЗП=1,15; ЭМ=1,25; ЗПМ=1,25; ТЗ=1,15; ТЗМ=1,25" |  |  |  |  | 399,54 | 278,50
[5 empty] | 121,04 | 37,66
Итого на единицу с учетом "1кв2020г к ТЕР ред 2014 ОЗП=18,67; ЭМ=8,4; ЗПМ=18,67" |  |  |  |  | 4599,17 | 2339,40
[5 empty] | 2259,77 | 703,16
ВСЕГО на физобъем (0,033) |  |  |  |  | 152,00 | 77,00
[5 empty] | 75,00 | 23,00
Накладные расходы 95%*0.9 ФОТ (от 98) |  |  |  |  | 84,00
Сметная прибыль 50%*0.85 ФОТ (от 98) |  |  |  |  | 42,00
Итого c накладными и см. прибылью |  |  |  |  | 278,00
247 | ТЕР01-02-027-04 Приказ Минстроя России от 11.11.15 №800/пр | Планировка площадей: ручным способом, группа грунтов 1 | 1000 м2 спланированной площади | 0,005 | 18035,22 |  |  | ТЕР01-02-027-04 1кв2020г к ТЕР ред 2014 ОЗП=18,67 | 90 | 90 |  |  | 115 | 0,58
18035,22
На единицу в базисных ценах |  |  |  |  | 840,00
840,00
Коэффициенты к позиции:
Итого на единицу с учетом "При ремонте и реконструкции зданий и сооружений работы, аналогичные технологическим процессам в новом строительстве (МДС 81-35.2004 п.4.7) ОЗП=1,15; ЭМ=1,25; ЗПМ=1,25; ТЗ=1,15; ТЗМ=1,25" |  |  |  |  | 966,00
966,00
Итого на единицу с учетом "1кв2020г к ТЕР ред 2014 ОЗП=18,67" |  |  |  |  | 18035,22
18035,22
ВСЕГО на физобъем (0,005) |  |  |  |  | 90,00
90,00
Накладные расходы 80%*0.9 ФОТ (от 90) |  |  |  |  | 65,00
Сметная прибыль 45%*0.85 ФОТ (от 90) |  |  |  |  | 34,00
Итого c накладными и см. прибылью |  |  |  |  | 189,00
248 | ТЕР46-03-007-02 Приказ Минстроя России от 11.11.15 №800/пр | Пробивка проемов в конструкциях: из бетона | 1 м3 | 0,1 | 11377,64 | 6825,89 |  | ТЕР46-03-007-02 1кв2020г к ТЕР ред 2014 ОЗП=18,67; ЭМ=8,66; ЗПМ=18,67 | 1138 | 455 | 683 |  | 27,61 | 2,76
[5 empty] | 4551,75 | 2114,75 |  |  |  |  | 211 |  | 11,43 | 1,14
На единицу в базисных ценах |  |  |  |  | 1032,01 | 788,21
[5 empty] | 243,80 | 113,27
Итого на единицу с учетом "1кв2020г к ТЕР ред 2014 ОЗП=18,67; ЭМ=8,66; ЗПМ=18,67" |  |  |  |  | 11377,64 | 6825,90
[5 empty] | 4551,75 | 2114,75
ВСЕГО на физобъем (0,1) |  |  |  |  | 1138,00 | 683,00
[5 empty] | 455,00 | 211,00
Накладные расходы 110%*0.9 ФОТ (от 666) |  |  |  |  | 659,00
Сметная прибыль 70%*0.85 ФОТ (от 666) |  |  |  |  | 396,00
Итого c накладными и см. прибылью |  |  |  |  | 2193,00
249 | ТЕР46-03-017-04 Приказ Минстроя России от 11.11.15 №800/пр | Заделка отверстий, гнезд и борозд: в стенах и перегородках железобетонных площадью до 0,2 м2 | 1 м3 заделки | 0,05 | 18118,79 | 461,59 | 8563,98 | ТЕР46-03-017-04 1кв2020г к ТЕР ред 2014 ОЗП=18,67; ЭМ=13,08; МАТ=6,1 | 906 | 455 | 23 | 428 | 61,11 | 3,06
9093,22
На единицу в базисных ценах |  |  |  |  | 1926,27 | 35,29 | 1403,93
487,05
Итого на единицу с учетом "1кв2020г к ТЕР ред 2014 ОЗП=18,67; ЭМ=13,08; МАТ=6,1" |  |  |  |  | 18118,79 | 461,59 | 8563,97
9093,22
ВСЕГО на физобъем (0,05) |  |  |  |  | 906,00 | 23,00 | 428,00
455,00
Накладные расходы 110%*0.9 ФОТ (от 455) |  |  |  |  | 450,00
Сметная прибыль 70%*0.85 ФОТ (от 455) |  |  |  |  | 271,00
Итого c накладными и см. прибылью |  |  |  |  | 1627,00
250 | ТЕР23-01-020-01 Приказ Минстроя России от 11.11.15 №800/пр | Укладка канализационных безнапорных раструбных труб из поливинилхлорида (ПВХ) диаметром: 250 мм | 100 м трубопроводов | 0,06 | 10330,18 | 4961,61 | 104,86 | ТЕР23-01-020-01 1кв2020г к ТЕР ред 2014 ОЗП=18,67; ЭМ=9,68; ЗПМ=18,67; МАТ=3,69 | 620 | 316 | 298 | 6 | 31,188 | 1,87
[5 empty] | 5263,71 | 1076,56 |  |  |  |  | 65 |  | 5,0625 | 0,3
На единицу в базисных ценах |  |  |  |  | 683,63 | 410,05 | 28,42
[5 empty] | 245,16 | 46,13
Коэффициенты к позиции:
Итого на единицу с учетом "При ремонте и реконструкции зданий и сооружений работы, аналогичные технологическим процессам в новом строительстве (МДС 81-35.2004 п.4.7) ОЗП=1,15; ЭМ=1,25; ЗПМ=1,25; ТЗ=1,15; ТЗМ=1,25" |  |  |  |  | 822,92 | 512,56 | 28,42
[5 empty] | 281,93 | 57,66
Итого на единицу с учетом "1кв2020г к ТЕР ред 2014 ОЗП=18,67; ЭМ=9,68; ЗПМ=18,67; МАТ=3,69" |  |  |  |  | 10330,18 | 4961,61 | 104,87
[5 empty] | 5263,71 | 1076,56
ВСЕГО на физобъем (0,06) |  |  |  |  | 620,00 | 298,00 | 6,00
[5 empty] | 316,00 | 65,00
Накладные расходы 130% ФОТ (от 381) |  |  |  |  | 495,00
Сметная прибыль 89%*0.85 ФОТ (от 381) |  |  |  |  | 288,00
Итого c накладными и см. прибылью |  |  |  |  | 1403,00
251 | ТССЦ-507-3192 Приказ Минстроя России от 11.11.15 №800/пр | Трубы безнапорные муфтовые из полиэтилена "КОРСИС" SN 8 диаметром 160 мм | м | 5 | 338,91 |  | 338,91 |  | 1695 |  |  | 1695
На единицу в текущих ценах |  |  |  |  | 338,91 |  | 338,91
ВСЕГО на физобъем (5) |  |  |  |  | 1695,00 |  | 1695,00
Накладные расходы 130% ФОТ (от 0)
Сметная прибыль 89%*0.85 ФОТ (от 0)
Итого c накладными и см. прибылью |  |  |  |  | 1695,00
252 | ТССЦ-507-3193 Приказ Минстроя России от 11.11.15 №800/пр | Трубы безнапорные муфтовые из полиэтилена "КОРСИС" SN 8 диаметром 200 мм (прим. под футляр) | м | 1 | 544,21 |  | 544,21 |  | 544 |  |  | 544
На единицу в текущих ценах |  |  |  |  | 544,21 |  | 544,21
ВСЕГО на физобъем (1) |  |  |  |  | 544,00 |  | 544,00
Накладные расходы 130% ФОТ (от 0)
Сметная прибыль 89%*0.85 ФОТ (от 0)
Итого c накладными и см. прибылью |  |  |  |  | 544,00
253 | ТЕРр66-22-1 Приказ Минстроя России от 11.11.15 №800/пр | Замена люков и кирпичных горловин колодцев и камер | 1 люк | 1 | 7453,26 | 106,63 | 6636,24 | ТЕРр66-22-1 1кв2020г к ТЕР ред 2014 ОЗП=18,67; ЭМ=13,18; МАТ=6,89 | 7453 | 710 | 107 | 6636 | 4,53 | 4,53
710,39
На единицу в базисных ценах |  |  |  |  | 1009,31 | 8,09 | 963,17
38,05
Итого на единицу с учетом "1кв2020г к ТЕР ред 2014 ОЗП=18,67; ЭМ=13,18; МАТ=6,89" |  |  |  |  | 7453,26 | 106,63 | 6636,24
710,39
ВСЕГО на физобъем (1) |  |  |  |  | 7453,00 | 107,00 | 6636,00
710,00
Накладные расходы 108% ФОТ (от 710) |  |  |  |  | 767,00
Сметная прибыль 68% ФОТ (от 710) |  |  |  |  | 483,00
Итого c накладными и см. прибылью |  |  |  |  | 8703,00
254 | ТЕРр69-9-1 Приказ Минстроя России от 11.11.15 №800/пр | Очистка помещений от строительного мусора | 100 т мусора | 0,0543 | 28569,58 |  |  | ТЕРр69-9-1 1кв2020г к ТЕР ред 2014 ОЗП=18,67 | 1551 | 1551 |  |  | 214,32 | 11,64
28569,58
На единицу в базисных ценах |  |  |  |  | 1530,24
1530,24
Итого на единицу с учетом "1кв2020г к ТЕР ред 2014 ОЗП=18,67" |  |  |  |  | 28569,58
28569,58
ВСЕГО на физобъем (0,0543) |  |  |  |  | 1551,00
1551,00
Накладные расходы 78% ФОТ (от 1 551) |  |  |  |  | 1210,00
Сметная прибыль 50% ФОТ (от 1 551) |  |  |  |  | 776,00
Итого c накладными и см. прибылью |  |  |  |  | 3537,00
255 | СЦП1-1-37 | Погрузочные работы при автомобильных перевозках Мусор строительный, с погрузкой вручную | т | 5,43 | 82,21 |  |  |  | 446 | 446
82,21
На единицу в текущих ценах |  |  |  |  | 82,21
82,21
ВСЕГО на физобъем (5,43) |  |  |  |  | 446,00
446,00
Накладные расходы 100% ФОТ (от 446) |  |  |  |  | 446,00
Сметная прибыль 60% ФОТ (от 446) |  |  |  |  | 268,00
Итого c накладными и см. прибылью |  |  |  |  | 1160,00
256 | СЦП2-1-5-3 | Перевозка бетонных и ж/б изделий, стеновых и перегородочных материалов (кирпич, блоки, камни, плиты, панели) лесоматериалов круглых и пиломатериалов, расстояние перевозки 5 км класс груза 3 | 1 т | 5,43 | 84,78 | 84,78 |  |  | 460 |  | 460
На единицу в текущих ценах |  |  |  |  | 84,78 | 84,78
ВСЕГО на физобъем (5,43) |  |  |  |  | 460,00 | 460,00
Итого прямые затраты по смете в текущих ценах | [8 empty] | 2178644 | 736662 | 83931 | 1358051 |  | 4395,04
[11 empty] | 30520 |  |  | 147,48
Накладные расходы | [8 empty] | 738323
Сметная прибыль | [8 empty] | 437089
Итоги по смете:
Итого Строительные работы | [8 empty] | 2887090 |  |  |  |  | 4252,31
146,84
Итого Монтажные работы | [8 empty] | 466966 |  |  |  |  | 142,73
0,64
Итого | [8 empty] | 3354056 |  |  |  |  | 4395,04
147,48
В том числе:
Материалы | [8 empty] | 1358051
Машины и механизмы | [8 empty] | 83931
ФОТ | [8 empty] | 767182
Накладные расходы | [8 empty] | 738323
Сметная прибыль | [8 empty] | 437089
Непредвиденные затраты 2% | [8 empty] | 67081
Итого с непредвиденными | [8 empty] | 3421137
НДС 20% | [8 empty] | 684227,40
ВСЕГО по смете | [8 empty] | 4105364,40 |  |  |  |  | 4395,04
147,48
Составил: ___________________________ А.О. Чернобай
(должность, подпись, расшифровка)
Строительный контроль осуществляют:
зам. директора по СЭВ ___________________А.А. Боровский
заведующий хозяйством ___________________А.Э. Марон

## БИМ инд. по статьям с ТЗ (hidden)
СОГЛАСОВАНО: | [9 empty] | УТВЕРЖДАЮ:
_____________ | [9 empty] | _____________
"___" _____________ 2021 г. | [9 empty] | "___" _____________ 2021 г.
(наименование стройки)
ЛОКАЛЬНЫЙ СМЕТНЫЙ РАСЧЕТ №
(локальная смета)
на
Основание:
Сметная стоимость
Средства на оплату труда
Составлен(а) в текущих (прогнозных) ценах по состоянию на
№ пп | Обосно- вание | Наименование работ и затрат | Ед. изм. | Кол. | Стоимость единицы, руб. |  | Обосно- вание, индекс | Общая стоимость, руб. |  |  | Затр.тр.раб-х не занятых обслуж.машин
[5 empty] | Всего | Экспл. маш. |  | Всего | в т.ч. оплата труда | Экспл. маш. | Обслуж-х машины
[5 empty] | оплата труда | в т.ч. оплата труда |  |  |  | в т.ч. оплата труда | на ед-цу | всего
1 | 2 | 3 | 4 | 5 | 6 | 7 | 8 | 9 | 10 | 11 | 12 | 13

## БИМ инд. к СМР (hidden)
СОГЛАСОВАНО: | [8 empty] | УТВЕРЖДАЮ:
_______________ | [8 empty] | _______________
"___" ___________ 2021 г. | [8 empty] | "___" ___________ 2021 г.
(наименование стройки)
ЛОКАЛЬНЫЙ СМЕТНЫЙ РАСЧЕТ №
(локальная смета)
на
Основание:
Сметная стоимость
Средства на оплату труда
Составлен(а) в текущих (прогнозных) ценах по состоянию на
№ пп | Обоснование | Наименование работ и затрат | Ед. изм. | Кол. | Стоимость единицы в базисных ценах, руб. |  | Общая стоимость в базисных ценах, руб. |  |  | Обоснова- ние, индекс | Всего в текущих ценах, руб.
[5 empty] | Всего | Экспл. маш. | Всего | в т.ч. оплата труда | Экспл. маш.
[5 empty] | оплата труда | в т.ч. оплата труда |  |  | в т.ч. оплата труда
1 | 2 | 3 | 4 | 5 | 6 | 7 | 8 | 9 | 10 | 11 | 12

## БИМ инд. к СМР с мат. (hidden)
СОГЛАСОВАНО: | [9 empty] | УТВЕРЖДАЮ:
_________________ | [9 empty] | _________________
"___" ______________ 2021 г. | [9 empty] | "___" ______________ 2021 г.
(наименование стройки)
ЛОКАЛЬНЫЙ СМЕТНЫЙ РАСЧЕТ №
(локальная смета)
на
Основание:
Сметная стоимость
Средства на оплату труда
Составлен(а) в текущих (прогнозных) ценах по состоянию на
№ пп | Обосно- вание | Наименование работ и затрат | Ед. изм. | Кол. | Стоимость единицы в базисных ценах, руб. |  |  | Общая стоимость в базисных ценах, руб. |  |  |  | Обоснова- ние, индекс | Всего в текущих ценах, руб.
[5 empty] | Всего | Экспл. маш. | Мат-ы | Всего | в т.ч. оплата труда | Экспл. маш. | Мат-ы
[5 empty] | оплата труда | в т.ч. оплата труда |  |  |  | в т.ч. оплата труда
1 | 2 | 3 | 4 | 5 | 6 | 7 | 8 | 9 | 10 | 11 | 12 | 13 | 14

## БИМ инд. к СМР с мат. и ТЗ (hidden)
СОГЛАСОВАНО: | [11 empty] | УТВЕРЖДАЮ:
______________ | [11 empty] | ______________
"___" ___________ 2021 г. | [11 empty] | "___" ___________ 2021 г.
(наименование стройки)
ЛОКАЛЬНЫЙ СМЕТНЫЙ РАСЧЕТ №
(локальная смета)
на
Основание:
Сметная стоимость
Средства на оплату труда
Составлен(а) в текущих (прогнозных) ценах по состоянию на
№ пп | Обосно- вание | Наименование работ и затрат | Ед. изм. | Кол. | Стоимость единицы в базисных ценах, руб. |  |  | Общая стоимость в базисных ценах, руб. |  |  |  | Затр.тр.раб-х не занятых обслуж.машин |  | Обосно- вание, индекс | Всего в текущих ценах, руб.
[5 empty] | Всего | Экспл. маш. | Мат-ы | Всего | в т.ч. оплата труда | Экспл. маш. | Мат-ы | Обслуж-х машины
[5 empty] | оплата труда | в т.ч. оплата труда |  |  |  | в т.ч. оплата труда |  | на ед-цу | всего
1 | 2 | 3 | 4 | 5 | 6 | 7 | 8 | 9 | 10 | 11 | 12 | 13 | 14 | 15 | 16

## БИМ инд. к СМР с ТЗ (hidden)
СОГЛАСОВАНО: | [9 empty] | УТВЕРЖДАЮ:
________________ | [9 empty] | ________________
"___" ______________ 2021 г. | [9 empty] | "____" _______________2021 г.
(наименование стройки)
ЛОКАЛЬНЫЙ СМЕТНЫЙ РАСЧЕТ №
(локальная смета)
на
Основание:
Сметная стоимость
Средства на оплату труда
Составлен(а) в текущих (прогнозных) ценах по состоянию на
№ пп | Обосно- вание | Наименование работ и затрат | Ед. изм. | Кол. | Стоимость единицы в базисных ценах, руб. |  | Общая стоимость в базисных ценах, руб. |  |  | Затр.тр.раб-х не занятых обслуж.машин |  | Обосно- вание, индекс | Всего в текущих ценах, руб.
[5 empty] | Всего | Экспл. маш. | Всего | в т.ч. оплата труда | Экспл. маш. | Обслуж-х машины
[5 empty] | оплата труда | в т.ч. оплата труда |  |  | в т.ч. оплата труда | на ед-цу | всего
1 | 2 | 3 | 4 | 5 | 6 | 7 | 8 | 9 | 10 | 11 | 12 | 13 | 14