## Ведомость объемов работ 6 граф
УТВЕРЖДАЮ
_____________________
ВЕДОМОСТЬ ОБЪЕМОВ РАБОТ
Капитальный ремонткрыши нежилого здания литера А по адресу:РБ, ГО г.Кумертау, ул.Пушкина,д.18
№ пп | Наименование | Ед. изм. | Кол. | Обоснование | Примечание
1 | 2 | 3 | 4 | 5 | 6
Раздел 1. Демонтажные работы. АС л.10 18/1-04
Шатровая кровля в осях 2-7/Б-Д АС л.10 18/1-04
1 | Разборка покрытий кровель: из волнистых и полуволнистых асбестоцементных листов | 100 м2 покрытия | 4,17 417 / 100 | ТЕР46-04-008-04
2 | Разборка покрытий кровель: из листовой стали | 100 м2 покрытия | 0,3441 (417-382,59) / 100 | ТЕР46-04-008-02
3 | Разборка мелких покрытий и обделок из листовой стали: поясков, сандриков, желобов, отливов, свесов и т.п./ карнизных свесов шириной 700 мм, примыканий | 100 м труб и покрытий | 2,034 (125+78,4) / 100 | ТЕРр58-3-1
4 | ДЕМОНТАЖ: Ограждение кровель перилами | 100 м ограждения | 0,778 (123,2-45,4) / 100 | ТЕР12-01-012-01
5 | Разборка деревянных элементов конструкций крыш: обрешетки из брусков с прозорами | 100 м2 кровли | 7,57482 (834-76,518) / 100 | ТЕРр58-1-1
6 | ДЕМОНТАЖ: прямых звеньев водосточных труб с земли, лестниц или подмостей | 100 м | 0,92 92 / 100 | ТЕРр58-10-1
7 | Разборка слуховых окон: прямоугольных односкатных | 100 окон | 0,03 3 / 100 | ТЕРр58-2-2
8 | Исправление кладки дымовой трубы/ ремонт разрешенных участков вентшахт (частей объединения вентканалов) | 100 кирпичей | 2,4 (400*0,6) / 100 | ТЕРр60-10-1
9 | Кирпич керамический одинарный, размером 250х120х65 мм, марка: 100 | 1000 шт. | 0,25 (240*1,03) / 1000 | ТССЦ-404-0005
10 | Окраска масляными составами ранее окрашенных металлических покрытий отдельных карнизов, брандмауэрных стен, парапетов, зонтов, сандриков, подоконных отливов, металлических балок, прогонов и других мелких покрытий: за два раза с земли и лесов/ ремонт и окраска существующих дефлекторов над вентшахтами | 100 м2 окрашиваемой поверхности | 0,6 (6*10) / 100 | ТЕРр62-31-4
11 | Выравнивание поверхности бетонных и железобетонных конструкций составами серии EMACO, EMACO NANOCRETE в один слой, толщина слоя 2 мм: потолочной/ ремонт подкарнизных плит (бетонирование и штукатурка участков повреждений) | 100 м2 поверхности | 0,2 20 / 100 | ТЕР46-08-005-02
12 | Смесь сухая: ремонтная марка "Скрепа М 500"/ Расход материала при толщине слоя 1 мм составляет 2 кг на 1 метр квадратный. | кг | 80 2*20*2 | ТССЦ-402-0199
13 | Ремонт штукатурки наружных прямолинейных горизонтальных тяг по камню и бетону цементно-известковым раствором длиной в одном месте: более 5 м с земли и лесов | 100 м2 отремонтированной площади развернутой поверхности тяг | 0,145 14,5 / 100 | ТЕРр61-22-4
14 | Окраска фасадов с люлек с подготовкой поверхности: перхлорвиниловая/ окраска наружной части подкарнизных плит по периметру | 100 м2 окрашиваемой поверхности | 0,5 50 / 100 | ТЕР15-04-016-01
15 | Ремонт кирпичной кладки стен отдельными местами/ ремонт и восстановление частей кладки подкарнизной части | 1 м3 кладки | 1.8 | ТЕРр53-16-1
Плоская кровля актового зала в осях 1-2/А-Д; 7-8/А-Д АС л.10
16 | Разборка покрытий кровель: из рулонных материалов | 100 м2 покрытия | 4,432 (221,6+221,6) / 100 | ТЕР46-04-008-01
17 | ДЕМОНТАЖ мелких конструкций (карнизных плит ) массой до 0,5 т/ протяженность 28,8 м | 100 шт. сборных конструкций | 0,48 (24+24) / 100 | ТЕР07-05-030-11
18 | Разборка: кирпичных стен/ разборка кирпичной кладки парапетов до отм.+6,100 | 1 м3 | 10,6 5,3+5,3 | ТЕР46-04-001-04
19 | Разборка теплоизоляции на кровле/ частична разборка существующего утеплителя в местах где кровля толще 160 мм | 100 м2 покрытия кровли | 2,216 (110,8+110,8) / 100 | ТЕРр58-17-2
20 | Устройство выравнивающих стяжек: цементно-песчаных толщиной 15 мм | 100 м2 стяжки | 4,072 (203,6+203,6) / 100 | ТЕР12-01-017-01
21 | Ремонт лицевой поверхности наружных кирпичных стен при глубине заделки: в 1 кирпич площадью в одном месте до 1 м2/ кирпичная кладка фронтонов толщ.120 мм | 100 м2 отремонтированной поверхности стен | 0,454 (22,7+22,7) / 100 | ТЕРр53-15-3
22 | Кладка отдельных участков из кирпича: наружных простых стен/ кирпичная кладка подкарнизной части стен силикатным кирпичем, пилястр фронтонов 380*380 | 100 м3 кладки | 0,3156 (13,84+1,94+13,84+1,94) / 100 | ТЕРр53-20-1
23 | Кирпич силикатный лицевой неокрашенный одинарный, размером 250х120х65 мм, марка: 100 | 1000 шт. | 12.37 | ТССЦ-404-0242
Раздел 2. Чердак: проект 18/01-04 АС л.17
24 | Устройство ниш в кирпичных стенах глубиной: до 25 см/ для устройства опирания металлических балок | 10 м2 ниш | 0,1242 (0,27*0,46*5*2) / 10 | ТЕР46-03-008-02
25 | Монтаж прогонов при шаге ферм до 12 м при высоте здания: до 25 м | 1 т конструкций | 2,21 (0,54849+0,55698)*2 | ТЕР09-03-015-01
26 | Двутавры с параллельными гранями полок нормальные «Б», сталь: спокойная, № 26-40 | т | 2,31 1,11*1,04*2 | ТССЦ-101-1053
27 | Установка мелких конструкций (опорные монолитные подушки ОП1,ОП2) массой до 0,5 т/ОП1=510*700; ОП2=250*250 | 100 шт. сборных конструкций | 0,2 ((6+4)*2) / 100 | ТЕР07-05-030-11
28 | Опорные подушки: ОП 1 /бетон В15 (М200), объем 0,004 м3, расход ар-ры 0,7 кг / (серия 3.006.1-8) | шт. | 12 6*2 | ТССЦ-403-0625
29 | Опорные подушки: ОП 2 /бетон В15 (М200), объем 0,005 м3, расход ар-ры 0,7 кг / (серия 3.006.1-8) | шт. | 8 4*2 | ТССЦ-403-0626
30 | Монтаж связей и распорок из одиночных и парных уголков, гнутосварных профилей для пролетов: до 24 м при высоте здания до 25 м/ металлические распорки | 1 т конструкций | 0,251 6*20,9/1000*2 | ТЕР09-03-014-01
31 | Сталь угловая: 75х75 мм | т | 0,26 0,2508*1,04 | ТССЦ-101-2545
32 | Огрунтовка металлических поверхностей за один раз: грунтовкой ГФ-021 | 100 м2 окрашиваемой поверхности | 1,28 128 / 100 | ТЕР13-03-002-04
33 | Окраска металлических огрунтованных поверхностей: эмалью ПФ-115 | 100 м2 окрашиваемой поверхности | 1,28 128 / 100 | ТЕР13-03-004-26
34 | Устройство пароизоляции: прокладочной в один слой/ пароизоляция чердака по стяжке по существующему утеплителю. | 100 м2 изолируемой поверхности | 4,072 (203,6*2) / 100 | ТЕР12-01-015-03
35 | ИЗОСПАН: В | 10 м2 | 44,8 (224*2) / 10 | ТССЦ-101-7198
36 | Утепление покрытий плитами: из минеральной ваты или перлита на битумной мастике в один слой | 100 м2 утепляемого покрытия | 4,072 (203,6*2) / 100 | ТЕР12-01-013-03
37 | Плиты из минеральной ваты: на синтетическом связующем М-250 (ГОСТ 9573-82) | м3 | -25,16 -12,58*2 | ТССЦ-104-0003
38 | Плиты из минеральной ваты: на синтетическом связующем П-125 толщиной 60 мм (ГОСТ 9573-96) | м3 | 25,16 203,6*0,06*1,03*2 | ТССЦ-104-0923
39 | Укладка ходовых досок | 100 м ходов | 0,392 39,2 / 100 | ТЕР10-01-023-01
40 | Доски необрезные хвойных пород длиной: 4-6,5 м, все ширины, толщиной 32-40 мм, III сорта | м3 | 0,06 0,53-0,4704 | ТССЦ-102-0077
Лестница - стремянка ЛМ 1 =8 шт. АС л.12
41 | Монтаж лестниц прямолинейных и криволинейных, пожарных с ограждением | 1 т конструкций | 0,6672 83,4/1000*8 | ТЕР09-03-029-01
42 | Ограждения лестничных проемов, лестничные марши, пожарные лестницы | т | 0,667 83,4/1000*8 | ТССЦ-201-0650
43 | Болты с гайками и шайбами оцинкованные для монтажа стальных конструкций, диаметр 16 мм, длина 55-200 мм | т | 0,04 0,005*8 | ТССЦ-101-5849
44 | Окраска металлических огрунтованных поверхностей: эмалью ПФ-115 | 100 м2 окрашиваемой поверхности | 0,4 0,05*8 | ТЕР13-03-004-26
Наращивание фановых труб из ПВХ 110 мм с выводом выше уровня кровли на 1 м / чердак в осях 2-7/Б-Д
45 | Прокладка внутренних трубопроводов канализации из полипропиленовых труб диаметром: 110 мм/ наращивание фановых труб из ПВХ 110 мм с выводом выше уровня кровли на 1 м | 100 м трубопровода | 0,1 10 / 100 | ТЕР16-04-004-02
46 | Крепления для воздуховодов: хомут диаметром 100 мм | шт. | 69 | ТССЦ-301-2965
Утепление вентканалов и изоляция фановых труб в пределах чердака
47 | Изоляция плоских и криволинейных поверхностей плитами | 1 м3 | 3,12 62,4*0,05 | ТЕР26-01-005-04
48 | Плиты из минеральной ваты: на синтетическом связующем П-75 толщиной 50 мм (ГОСТ 9573-96) | м3 | 3,21 62,4*0,05*1,03 | ТССЦ-104-0920
49 | Обертывание поверхности изоляции рулонными материалами насухо с проклейкой швов | 100 м2 поверхности покрытия изоляции | 0,06 6 / 100 | ТЕР26-01-054-01
50 | Фольга алюминиевая: дублированная фольгоизолом | 10 м2 | 0,6 6 / 10 | ТССЦ-104-0039
Раздел 3. Кровельные работы
Шатровая кровля в осях 2-7/Б-Д АС л.11
51 | Монтаж кровельного покрытия: из профилированного листа при высоте здания до 25 м | 100 м2 покрытия | 3,9041 (773-382,59) / 100 | ТЕР09-04-002-01
52 | Профнастил оцинкованный с покрытием: полиэстер НС35-1000-0,7 | м2 | 410,2215 850,2-439,9785 | ТССЦ-101-4571
53 | Шурупы самосверлящие (саморезы) SL4-F (SFS) 4,8х16 мм | 100 шт. | 38,8846 (8*773-2295,54) / 100 | ТССЦ-101-5867
54 | Устройство мелких покрытий (карниз) из листовой оцинкованной стали | 100 м2 покрытия | 1,1616 (146,8-30,64) / 100 | ТЕР12-01-010-01
55 | Устройство желобов: подвесных | 100 м желобов | 1,076 107,6 / 100 | ТЕР12-01-009-02
56 | Костыль кровельный из оцинкованной стали размером 4х40х400 мм | шт. | 174 | ТССЦ-101-2915
57 | Устройство мелких покрытий (коньковая деталь, ендовые и обделка, примыкания ) из листовой оцинкованной стали | 100 м2 покрытия | 0,46 (30+7,2+8,8) / 100 | ТЕР12-01-010-01
58 | Сталь оцинкованная в рулонах толщиной 0,5 мм, с полимерным покрытием | т | 0.3597 | ТССЦ-101-3190
59 | Облицовка слуховых окон ОС1 стальным профилированным листом | 100 м2 | 0,06 6 / 100 | ТЕР09-05-001-01
60 | Профнастил оцинкованный с покрытием: полиэстер C10-1100-0,5 | м2 | 6,36 6*1,06 | ТССЦ-101-4564
61 | Установка элементов каркаса: из брусьев/ каркас для подшивки вентканалов из бруса 30*50 мм | 1 м3 древесины в конструкции | 0,0657 43,8*0,03*0,05 | ТЕР10-01-010-01
62 | Облицовка вентканалов стальным профилированным листом | 100 м2 | 0,438 43,8 / 100 | ТЕР09-05-001-01
63 | Профнастил оцинкованный с покрытием: полиэстер C10-1100-0,5 | м2 | 46,428 43,8*1,06 | ТССЦ-101-4564
64 | Устройство пароизоляции: прокладочной в один слой | 100 м2 изолируемой поверхности | 8,34 834 / 100 | ТЕР12-01-015-03
65 | ИЗОСПАН: D | 10 м2 | 91,74 917,4 / 10 | ТССЦ-101-7200
66 | Монтаж лестниц прямолинейных и криволинейных, пожарных с ограждением/ переходной мостик на кровле ПМ 395*1250 | 1 т конструкций | 0,02 10/1000*2 | ТЕР09-03-029-01
67 | Переходной мостик на кровле ПМ 395*1250 | шт | 2 | прайс лист
68 | Ограждение кровель перилами/ устройство для крепления страховочного троса | 100 м ограждения | 0,36 36 / 100 | ТЕР12-01-012-01
69 | Установка воздухораспределителей, предназначенных для подачи воздуха: в рабочую зону, массой до 20 кг/ коньковый вентиль для металлической кровли | 1 воздухораспределитель | 3 | ТЕР20-02-001-01
70 | Коньковый вентиль Pelti KTV/HARJA для металлической кровли | шт | 3 | прайс лист
Раздел 4. КРОВЛЯ АКТОВОГО ЗАЛА в осях 1-2/А-Д; 7-8/А-Д
71 | Установка элементов каркаса: из брусьев | 1 м3 древесины в конструкции | 14,724 8,512*2-2,3 | ТЕР10-01-010-01
72 | Огнебиозащитное покрытие деревянных конструкций составом"Пирилакс" любой модификации при помощи аэрозольно-капельного распыления для обеспечивания: второй группы огнезащитной эффективности по НПБ251 | 100 м2 обрабатываемой поверхности | 4,84 (242*2) / 100 | ТЕР26-02-018-02
73 | Антисептик-антипирен «ПИРИЛАКС-ТЕРМА» для древесины | кг | 100.2 | ТССЦ-113-8070
74 | Устройство кровель из оцинкованной стали: с настенными желобами | 100 м2 кровли | 4,376 (218,8+218,8) / 100 | ТЕР12-01-007-09
75 | Профилированный настил оцинкованный с лакокрасочным покрытием С-9/С15-В/V RAL, толщиной 0,5 мм | м2 | 463,856 (218,8+218,8)*1,06 | ТССЦ-101-4952
76 | Костыль кровельный из оцинкованной стали размером 4х40х400 мм | шт. | 34 17+17 | ТССЦ-101-2915
77 | Устройство пароизоляции: прокладочной в один слой | 100 м2 изолируемой поверхности | 1,0541 (244+244-382,59) / 100 | ТЕР12-01-015-03
78 | ИЗОСПАН: D | 10 м2 | 9,682 (536,8-439,98) / 10 | ТССЦ-101-7200
79 | Устройство мелких покрытий (нащельник- примыкание к торцевой стене шириной 600 мм, ) из листовой оцинкованной стали | 100 м2 покрытия | -0,094 (17,7*0,6*2-30,64) / 100 | ТЕР12-01-010-01
80 | Профилированный настил оцинкованный с лакокрасочным покрытием С-9/С15-В/V RAL, толщиной 0,5 мм | м2 | 22,514 (17,7*0,6*2)*1,06 | ТССЦ-101-4952
81 | Установка элементов каркаса: из брусьев/каркас для подшивки карниза из бруса 30*50 мм | 1 м3 древесины в конструкции | 0,0768 51,2*0,03*0,05 | ТЕР10-01-010-01
82 | Устройство мелких покрытий (карниза) из листовой оцинкованной стали | 100 м2 покрытия | 0,51 (19+32) / 100 | ТЕР12-01-010-01
83 | Профилированный настил оцинкованный с лакокрасочным покрытием С-9/С15-В/V RAL, толщиной 0,5 мм | м2 | 54,06 (19+32)*1,06 | ТССЦ-101-4952
Раздел 5. Слуховые окна ОС1 880*880 (решетка с открыванием) =1 шт.; ОС 2= 550*4300 мм(жалюзийная решетка в торцах=2 шт.)ОС 3 = 960*1440 (с жалюзийной решеткой =2 шт.); ОС №4 = 960*1440 мм ( с жалюзийной решеткой =2 шт.)
84 | Установка в жилых и общественных зданиях оконных блоков из ПВХ профилей: глухих с площадью проема до 2 м | 100 м2 проемов | 0,0314 (0,77+2,37) / 100 | ТЕР10-01-034-01
85 | Слуховой блок оконный пластиковый: глухой, одностворчатый с однокамерным стеклопакетом (24 мм), площадью до 1 м2 | м2 | 0,77 0,88*0,88*1 | ТССЦ-203-0936
86 | Слуховой блок ОС2 ( с жалюзийной решеткой) оконный пластиковый: глухой, одностворчатый с однокамерным стеклопакетом (24 мм), площадью до 1,5 м2 | м2 | 2,37 0,55*4,3/2*2 | ТССЦ-203-0937
87 | Установка в жилых и общественных зданиях оконных блоков из ПВХ профилей: поворотных (откидных, поворотно-откидных) с площадью проема до 2 м2 двухстворчатых | 100 м2 проемов | 0,0553 5,53 / 100 | ТЕР10-01-034-05
88 | Слуховой Блок ОС 3 и ОС 4 ( с жалюзийной решеткой ) оконный пластиковый: двустворчатый, с глухой и поворотной створкой, однокамерным стеклопакетом (24 мм), площадью до 1,5 м2 | м2 | 5,53 0,96*1,44*4 | ТССЦ-203-0977
Раздел 6. Кровельное ограждение КО1,КО2,КО3 общей длиной 163,4 м высотой 1,2 м АС Л.17
89 | Ограждение кровель перилами | 100 м ограждения | 1,18 (163,4-45,4) / 100 | ТЕР12-01-012-01
90 | Конструктивные элементы вспомогательного назначения: с преобладанием профильного проката собираемые из двух и более деталей, с отверстиями и без отверстий, соединяемые на сварке | т | 2,48 2,61729-0,1362 | ТССЦ-201-0777
91 | Окраска металлических огрунтованных поверхностей: эмалью ПФ-115 | 100 м2 окрашиваемой поверхности | 0,64 64 / 100 | ТЕР13-03-004-26
Раздел 7. Водосточная система ВТ1,ВТ2, ВТ3
92 | Смена: воронок водосточных труб с земли, лестниц или подмостей | 100 шт. | 0,12 (2+8+2) / 100 | ТЕРр58-10-6
93 | Смена: прямых звеньев водосточных труб с земли, лестниц или подмостей | 100 м | 1,53 (13,8+122+17,2) / 100 | ТЕРр58-10-1
94 | Смена: колен водосточных труб с земли, лестниц и подмостей | 100 шт. | 0,36 (6+24+6) / 100 | ТЕРр58-10-3
95 | Смена: отливов (отметов) водосточных труб | 100 шт. | 0,12 (2+8+2) / 100 | ТЕРр58-10-5
96 | Крепления для воздуховодов: хомут со шпилькой диаметром 100 мм | шт. | 86 8+68+10 | ТССЦ-301-2951
Раздел 8. Монолитный пояс МП1 по наружным стенам в осях 7-8/А-Д и в осях 1-2/А-Д низ. на отм.+6,250 в кол- ве 2 шт. АС л.21
97 | Усиление перекрытий железобетоном сверху | 1 м3 | 6,52 3,26*2 | ТЕР46-01-001-05
98 | Горячекатаная арматурная сталь гладкая класса А-I, диаметром: 6 мм | т | 0,075 37,5/1000*2 | ТССЦ-204-0001
99 | Горячекатаная арматурная сталь периодического профиля класса: А-III, диаметром 10 мм | т | 0,406 203/1000*2 | ТССЦ-204-0021
100 | Надбавки к ценам заготовок за сборку и сварку каркасов и сеток: плоских, диаметром 10 мм | т | 0,406 203/1000*2 | ТССЦ-204-0036
Раздел 9. Молниезащита
101 | Проводник заземляющий открыто по строительным основаниям: из круглой стали диаметром 8 мм | 100 м | 1,984 (51+147,4) / 100 | ТЕРм08-02-472-08
102 | Горячекатаная арматурная сталь гладкая класса А-I, диаметром: 8 мм | т | 0,0784 (51+147,4)*0,395/1000 | ТССЦ-204-0002
103 | Проводник заземляющий открыто по строительным основаниям: из полосовой стали сечением 160 мм2 | 100 м | 0,032 3,2 / 100 | ТЕРм08-02-472-07
104 | Сталь полосовая: 40х4 мм | т | 0,004 3,2*1,26/1000 | ТССЦ-101-2548
Составил: Инженер - сметчик: ___________________________Л.Н.Богодухова
(должность, подпись, расшифровка)