## Ведомость объемов работ 5 граф
УТВЕРЖДАЮ
Руководитель Д/сада №42 "Ласточка"
_____________________
ВЕДОМОСТЬ ОБЪЕМОВ РАБОТ №
Текущий ремонт кровли , отмостки и внутренних помещений МАДОУ №42 "Ласточка" г-к. Анапа, ст. Анапская ул. Кавказская 117
№ пп | Наименование | Ед. изм. | Кол. | Примечание
1 | 2 | 3 | 4 | 5
Раздел 1. Фронтоны
1 | Устройство обрешетки с прозорами из досок и брусков под кровлю: из листовой стали | 100 м2 | 0.059
2 | Облицовка фронтонов стальным профилированным листом | 100 м2 | 0.065
3 | Профнастил оцинкованный с покрытием: полиэстер С8-1150-0,5 | м2 | 7.8
4 | Шурупы-саморезы кровельные окрашенные 4,8х38 мм | 100 шт | 0.78
5 | Смена обделок из листовой стали ( отливов, карнизов) шириной: до 0,4 м | 100 м | 0.2128
6 | Водоотлив оконный из оцинкованной стали с полимерным покрытием, ширина планки 250 мм | м | 10
7 | Ветровая, лобовая из оцинкованной стали с покрытием полиэстер шириной 250мм | м2 | 2.8764
8 | Установка и разборка наружных инвентарных лесов высотой до 16 м: трубчатых для прочих отделочных работ | 100 м2 | 0.5
9 | Установка коробок в деревянных стенах: рубленых в дверных проемах площадью до 3 м2 | 100 м2 | 0.006
10 | Коробки дверные деревянные размер 74х45 мм | м | 0.9
11 | Навеска плотничных дверей: на планках при числе створок 1 | 100 м2 | 0.006
12 | Полотна дверные деревянные | м2 | 0.6
13 | Комплект скобяных изделий для прочих однопольных дверей | компл | 1
Раздел 2. Ремонт внутри помещений
14 | Покрытие поверхностей грунтовкой глубокого проникновения: за 1 раз стен | 100 м2 | 0.19
15 | Покрытие поверхностей грунтовкой глубокого проникновения: за 1 раз потолков | 100 м2 | 0.06
16 | Состав грунтовочный глубокого проникновения | кг | 2.575
17 | Ремонт штукатурки внутренних стен по камню и бетону цементно-известковым раствором, площадью отдельных мест: до 1 м2 толщиной слоя до 20 мм | 100 м2 | 0.19
18 | Ремонт штукатурки внутренних стен по камню и бетону цементно-известковым раствором, площадью отдельных мест: на каждые следующие 10 мм толщины слоя добавлять к расценке 61-2-7 | 100 м2 | 0.19
19 | Ремонт штукатурки потолков по камню и бетону цементно-известковым раствором, площадью отдельных мест: до 1 м2 толщиной слоя до 20 мм | 100 м2 | 0.06
20 | Ремонт штукатурки потолков по камню и бетону цементно-известковым раствором, площадью отдельных мест: на каждые следующие 10 мм толщины слоя добавлять к расценке 61-4-7 | 100 м2 | 0.06
21 | Окраска водно-дисперсионными акриловыми составами улучшенная: по штукатурке стен | 100 м2 | 0.19
22 | Окраска водно-дисперсионными акриловыми составами улучшенная: по штукатурке потолков | 100 м2 | 0.06
23 | Грунтовка укрепляющая, глубокого проникновения, быстросохнущая, паропроницаемая | кг | 0.00512
24 | Краска универсальная, акриловая для внутренних и наружных работ | т | 0.00768
Раздел 3. Ремонт отмостки
25 | Разборка горизонтальных поверхностей бетонных конструкций при помощи отбойных молотков, бетон марки: 150 | м3 | 2.7
26 | Разработка грунта при подводке, смене или усилении фундаментов, грунты: 3-4 группы, с креплением | 100 м3 | 0.06
27 | Устройство подстилающих слоев: щебеночных | м3 | 2.7
28 | Щебень М 600, фракция 10-20 мм, группа 2 | м3 | 0.243
29 | Щебень М 600, фракция 40-80(70) мм, группа 2 | м3 | 3.267
30 | Армирование подстилающих слоев и набетонок | т | 0.05265
31 | Сетка сварная из арматурной проволоки без покрытия, диаметр проволоки 4,0 мм, размер ячейки 100x100 мм | м2 | 27
32 | Устройство бетонной подготовки (отмостки) | 100 м3 | 0.0405
33 | Смеси бетонные тяжелого бетона (БСТ), класс В15 (М200) | м3 | 4.131
Раздел 4. Кровля
34 | Разборка покрытий кровель: из волнистых и полуволнистых хризотилцементных листов | 100 м2 | 0.44
35 | Разборка деревянных элементов конструкций крыш: обрешетки из брусков с прозорами | 100 м2 | 0.44
36 | Устройство кровель различных типов из металлочерепицы | 100 м2 | 0.44
37 | Шурупы-саморезы с шести-восьмигранной головкой, с специальной уплотнительной прокладкой (шайбой) из ЭПДМ 4,5х25 (35) мм | 100 шт | -4.4352
38 | Шурупы-саморезы кровельные окрашенные 4,8х38 мм | 100 шт | 4.4352
39 | Профнастил оцинкованный с покрытием: полиэстер С21-1000-0,5 | м2 | 48.4
40 | Конек для кровли из оцинкованной стали,с покрытием полиэстер ширина ската 200х200 мм, длина 2000 мм | м | 8
Раздел 5. Прочие работы
41 | Погрузо-разгрузочные работы при автомобильных перевозках: Погрузка мусора строительного с погрузкой вручную | 1 т груза | 3
42 | Перевозка грузов автомобилями-самосвалами грузоподъемностью 10 т работающих вне карьера на расстояние: I класс груза до 43 км | 1 т груза | 3
Составил: ___________________________
(должность, подпись, расшифровка)