## Ведомость объемов работ 5 граф
УТВЕРЖДАЮ
_____________________
ВЕДОМОСТЬ ОБЪЕМОВ РАБОТ №
Текущий ремонт,замена ограждений по периметру территории
МАДОУ д/с №42 "Ласточка" г-к. Анапа, ст. Анапская, ул. Кавказская, д. 117
№ пп | Наименование | Ед. изм. | Кол. | Примечание
1 | 2 | 3 | 4 | 5
Раздел 1. Боковые и задняя часть ограждения (130м)
1 | Демонтаж металлических столбов высотой более 4 м: на подготовленный бетонный фундамент | 100 шт | 0.63
2 | Демонтаж заграждений из готовых металлических решетчатых панелей: высотой до 2 м | 10 шт | 6.3
3 | Устройство ленточных фундаментов: железобетонных при ширине по верху до 1000 мм | 100 м3 | 0.088
4 | Сталь арматурная рифленая свариваемая, класс A500С, диаметр 10 мм | т | 0.5808
5 | Смеси бетонные тяжелого бетона (БСТ), класс В15 (М200) | м3 | 8.932
6 | Установка металлических столбов высотой до 4 м: на подготовленный бетонный фундамент | 100 шт | 0.63
7 | Трубы стальные квадратные из стали марки ст1-3сп/пс размером: 60х60 мм, толщина стенки 3 мм | т | 0.91107
8 | Монтаж связей и распорок из одиночных и парных уголков, гнутосварных профилей для пролетов: до 24 м при высоте здания до 25 м (ккаркас ограждения) | т | 0.66
9 | Трубы стальные прямоугольные из стали марки ст1-3сп/пс размером: 40х20 мм, толщина стенки 2 мм | т | 0.68422
10 | Электродуговая сварка при монтаже одноэтажных производственных зданий: ограждений | 10 т | 0.15953
11 | Огрунтовка металлических поверхностей за один раз: грунтовкой ГФ-021 | 100 м2 | 0.84242
12 | Окраска металлических огрунтованных поверхностей: эмалью ПФ-115 | 100 м2 | 0.84242
13 | Облицовка каркаса ограждения стальным профилированным листом | 100 м2 | 2.5
14 | Профнастил оцинкованный с покрытием: полиэстер С8-1150-0,5 | м2 | 262.5
Раздел 2. Фасадная часть (46м)
15 | Демонтаж металлических столбов высотой более 4 м: на подготовленный бетонный фундамент | 100 шт | 0.23
16 | Демонтаж заграждений из готовых металлических решетчатых панелей: высотой до 2 м | 10 шт | 2.3
17 | Устройство ленточных фундаментов: железобетонных при ширине по верху до 1000 мм | 100 м3 | 0.03151
18 | Сталь арматурная рифленая свариваемая, класс A500С, диаметр 10 мм | т | 0.20797
19 | Смеси бетонные тяжелого бетона (БСТ), класс В15 (М200) | м3 | 3.1983
20 | Установка металлических столбов высотой до 4 м: на подготовленный бетонный фундамент | 100 шт | 0.23
21 | Трубы стальные квадратные из стали марки ст1-3сп/пс размером: 60х60 мм, толщина стенки 3 мм | т | 0.33261
22 | Огрунтовка металлических поверхностей за один раз: грунтовкой ГФ-021 | 100 м2 | 0.21686
23 | Окраска металлических огрунтованных поверхностей: эмалью ПФ-115 | 100 м2 | 0.21686
24 | Устройство заграждений из готовых металлических решетчатых панелей: высотой до 2 м | 10 шт | 2.3
25 | Секция ограждения металлическая решетчатая окрашенная размером 2*2м | шт | 23
Составил: ___________________________
(должность, подпись, расшифровка)