## ЛСР по форме №4 с материалами
СОГЛАСОВАНО: | [8 empty] | УТВЕРЖДАЮ:
_______________ | [8 empty] | __________________
" _____ " ________________ 2021 г. | [8 empty] | "______ " _______________2021 г.
Достопримечательное место "Комплекс первоначальных построек Вологодско-Архангельской линии Северной железной дороги. Станция Няндома" (2 этап)
(наименование стройки)
ЛОКАЛЬНЫЙ СМЕТНЫЙ РАСЧЕТ № 07-01-01
(локальная смета)
на | Благоустройство. Сквер Мамонтова
(наименование работ и затрат, наименование объекта)
Основание: 444/20-ТКР2-ВР
| Сметная стоимость _______________________________________________________________________________________________ |  | ___________________________5770,730 |  | тыс. руб.
| строительных работ _______________________________________________________________________________________________ |  | _______________________________________________________________________________________________3445,365 |  | тыс. руб.
| оборудования _______________________________________________________________________________________________ |  | _______________________________________________________________________________________________1363,577 |  | тыс. руб.
| Средства на оплату труда _______________________________________________________________________________________________ |  | ___________________________27,590 |  | тыс. руб.
| Сметная трудоемкость _______________________________________________________________________________________________ |  | _______________________________________________________________________________________________2157,9 |  | чел.час
Составлен(а) в текущих (прогнозных) ценах по состоянию на на 01.01.2000г. с пересчетом в уровень цен на 4 квартал 2020 г.
№ пп | Шифр и номер позиции норматива | Наименование работ и затрат, единица измерения | Количество | Стоимость единицы, руб. |  |  | Общая стоимость, руб. |  |  |  | Затраты труда рабочих, чел.-ч, не занятых обслуживанием машин
|  |  |  | всего | эксплуата- ции машин | мате- риалы | Всего | оплаты труда | эксплуата- ции машин | мате- риалы
|  |  |  | оплаты труда | в т.ч. оплаты труда |  |  |  | в т.ч. оплаты труда |  | на единицу | всего
1 | 2 | 3 | 4 | 5 | 6 | 7 | 8 | 9 | 10 | 11 | 12 | 13
Раздел 1. Подготовительный период
1 | ТЕРр68-33-2 | Валка деревьев с корня без корчевки пня мягколиственных и твердолиственных пород (кроме породы тополь) при диаметре ствола: до 24 см (1 дерево) | 3 | 95,77 74,28 | 21.49 |  | 287 | 223 | 64 |  | 6.2 | 18.6
2 | ТЕР01-02-105-03 | Корчевка пней в грунтах естественного залегания корчевателями-собирателями на тракторе мощностью 79 кВт (108 л.с.) с перемещением пней до 5 м, диаметр пней: свыше 32 см (100 пней) | 0,03 (Ф7) / 100 | 840.63 | 840,63 122,26 |  | 25 |  | 25 4
3 | ТССЦпг-01-01-01-007 | Погрузочные работы при автомобильных перевозках: леса круглого (1 т груза) | 2 | 16.97 | 16.97 |  | 34 |  | 34
4 | ТССЦпг-03-21-01-010 | Перевозка грузов автомобилями-самосвалами грузоподъемностью 10 т, работающих вне карьера, на расстояние: до 10 км I класс груза (1 т груза) | 2 Ф4 | 16.41 | 16.41 |  | 33 |  | 33
Раздел 2. Земляные работы
5 | ТЕР01-01-013-13 | Разработка грунта с погрузкой на автомобили-самосвалы экскаваторами с ковшом вместимостью: 0,5 (0,5-0,63) м3, группа грунтов 1 (1000 м3 грунта) | 0,023 23 / 1000 | 5005,41 126,69 | 4875,07 609,2 | 3.65 | 115 | 3 | 112 14 |  | 12.3 | 0.28
6 | ТССЦпг-03-21-01-005 | Перевозка грузов автомобилями-самосвалами грузоподъемностью 10 т, работающих вне карьера, на расстояние: до 5 км I класс груза (1 т груза) | 37 Ф3*1000*1,6 | 9.62 | 9.62 |  | 356 |  | 356
7 | ТЕР01-01-013-13 | Разработка грунта с погрузкой на автомобили-самосвалы экскаваторами с ковшом вместимостью: 0,5 (0,5-0,63) м3, группа грунтов 1 (1000 м3 грунта) | 0,301 301 / 1000 | 5005,41 126,69 | 4875,07 609,2 | 3.65 | 1507 | 38 | 1467 183 | 2 | 12.3 | 3.7
8 | ТССЦпг-03-21-01-010 | Перевозка грузов автомобилями-самосвалами грузоподъемностью 10 т, работающих вне карьера, на расстояние: до 10 км I класс груза (1 т груза) | 482 Ф1*1000*1,6 | 16.41 | 16.41 |  | 7910 |  | 7910
Раздел 3. Дорожная одежда
Устройство бортовых камней
9 | ТЕР27-02-010-02 | Установка бортовых камней бетонных: при других видах покрытий (100 м бортового камня) | 4,38 438 / 100 | 5087,15 849,05 | 113,13 11,59 | 4124.97 | 22282 | 3719 | 496 51 | 18067 | 76.08 | 333.23
10 | ТССЦ-401-0006 | Бетон тяжелый, класс: В15 (М200) (м3) | -25,84 -Ф20.р1 | 660.41 |  | 660.41 | -17065 |  |  | -17065
11 | ТССЦ-402-0004 | Раствор готовый кладочный цементный марки: 100 (м3) | -0,2628 -Ф20.р2 | 571.66 |  | 571.66 | -150 |  |  | -150
12 | ТССЦ-401-0006 | Бетон тяжелый, класс: В15 (М200) (м3) | 22,2224 Ф20.р1*0,86 | 660.41 |  | 660.41 | 14676 |  |  | 14676
13 | ТССЦ-402-0004 | Раствор готовый кладочный цементный марки: 100 (м3) | 0,086724 Ф20.р2*0,33 | 571.66 |  | 571.66 | 50 |  |  | 50
14 | ТССЦ-403-8023 | Камни бортовые: БР 100.20.8 /бетон В22,5 (М300), объем 0,016 м3/ (ГОСТ 6665-91) (шт.) | 438 | 26.92 |  | 26.92 | 11791 |  |  | 11791
15 | ТЕР27-04-001-04 | Устройство подстилающих и выравнивающих слоев оснований: из щебня (100 м3 материала основания (в плотном теле)) | 0.193 | 5454,88 258,35 | 5169,72 352,26 | 26.81 | 1053 | 50 | 998 68 | 5 | 24.19 | 4.67
16 | ТССЦ-408-0239 | Щебень марки 800 фракция 20-40 мм (м3) | 24,318 19,3*1,26 | 121.57 |  | 121.57 | 2956 |  |  | 2956
Устройство дорожной одежды тротуаров. Тип 2.2 (брусчатка)
17 | ТЕР27-04-001-01 | Устройство подстилающих и выравнивающих слоев оснований: из песка (100 м3 материала основания (в плотном теле)) | 1,94 194 / 100 | 3530,86 166,32 | 3345,39 224,44 | 19.15 | 6850 | 323 | 6490 435 | 37 | 15.72 | 30.5
18 | ТССЦ-408-0122 | Песок природный для строительных: работ средний (м3) | 213,4 194*1,1 | 79.38 |  | 79.38 | 16940 |  |  | 16940
19 | ТЕР27-04-003-01 | Устройство оснований и покрытий из песчано-гравийных или щебеночно-песчаных смесей: однослойных толщиной 12 см (1000 м2 основания или покрытия) | 0,752 752 / 1000 | 4687,83 511,21 | 4136,4 415,81 | 40.22 | 3525 | 384 | 3111 313 | 30 | 46.18 | 34.73
20 | ТССЦ-408-0239 | Щебень марки 800 фракция 20-40 мм (м3) | 113,7024 752*1,26*0,12 | 121.57 |  | 121.57 | 13823 |  |  | 13823
21 | ТЕР27-04-001-01 | Устройство подстилающих и выравнивающих слоев оснований: из песка (100 м3 материала основания (в плотном теле)) | 0,38 38 / 100 | 3530,86 166,32 | 3345,39 224,44 | 19.15 | 1342 | 63 | 1271 85 | 8 | 15.72 | 5.97
22 | ТССЦ-408-0122 | Песок природный для строительных: работ средний (м3) | 41,8 38*1,1 | 79.38 |  | 79.38 | 3318 |  |  | 3318
23 | ТЕР27-07-005-01 | Устройство покрытий из тротуарной плитки, количество плитки при укладке на 1 м2: 40 шт. (10 м2) | 75,2 752 / 10 | 156,6 131,88 | 19,98 0,82 | 4.74 | 11776 | 9917 | 1502 62 | 357 | 10.5 | 789.6
24 | ТССЦ-403-8719 | Плитка тротуарная декоративная (брусчатка): "КИРПИЧИК", толщина 60 мм, серая (м2) | 767 | 107.88 |  | 107.88 | 82744 |  |  | 82744
Раздел 4. Водоотвод
Устройство дренажа под тротуаром
25 | ТЕР01-01-013-14 | Разработка грунта с погрузкой на автомобили-самосвалы экскаваторами с ковшом вместимостью: 0,5 (0,5-0,63) м3, группа грунтов 2 (1000 м3 грунта) | 0,163 163 / 1000 | 6111,79 155,32 | 5951,61 743,72 | 4.86 | 996 | 25 | 970 121 | 1 | 15.08 | 2.46
26 | ТССЦпг-03-21-01-010 | Перевозка грузов автомобилями-самосвалами грузоподъемностью 10 т, работающих вне карьера, на расстояние: до 10 км I класс груза (1 т груза) | 261 Ф2*1000*1,6 | 16.41 | 16.41 |  | 4283 |  | 4283
27 | ТЕР27-04-001-01 | Устройство подстилающих и выравнивающих слоев оснований: из песка (100 м3 материала основания (в плотном теле)) | 0,16 16 / 100 | 3530,86 166,32 | 3345,39 224,44 | 19.15 | 565 | 27 | 535 36 | 3 | 15.72 | 2.52
28 | ТССЦ-408-0122 | Песок природный для строительных: работ средний (м3) | 17,6 16*1,1 | 79.38 |  | 79.38 | 1397 |  |  | 1397
29 | ТЕР23-01-020-01 | Укладка канализационных безнапорных раструбных труб из поливинилхлорида (ПВХ) диаметром: 200 мм (100 м трубопроводов) | 2,5 250 / 100 | 904,09 328,69 | 556,63 59,25 | 18.77 | 2260 | 822 | 1392 148 | 46 | 27.12 | 67.8
30 | ТССЦ-103-2608 | Трубы дренажные полиэтиленовые (ПНД) гофрированные с геотекстилем диаметром: 200 мм (м) | 250 Ф36*100 | 53.4 |  | 53.4 | 13350 |  |  | 13350
31 | ТЕР01-02-061-01 | Засыпка вручную траншей, пазух котлованов и ям, группа грунтов: 1 (100 м3 грунта) | 0,75 75 / 100 | 876,15 876,15 |  |  | 657 | 657 |  |  | 88.5 | 66.38
32 | ТССЦ-408-0122 | Песок природный для строительных: работ средний (м3) | 82,5 75*1,1 | 79.38 |  | 79.38 | 6549 |  |  | 6549
33 | ТЕР01-02-005-01 | Уплотнение грунта пневматическими трамбовками, группа грунтов: 1-2 (100 м3 уплотненного грунта) | 0,75 (Ф46*100) / 100 | 561,75 141,09 | 420,66 38,61 |  | 421 | 106 | 315 29 |  | 12.53 | 9.4
Раздел 5. Благоустройство
34 | ТЕР27-04-001-01 | Устройство подстилающих и выравнивающих слоев оснований: из песка (100 м3 материала основания (в плотном теле)) | 2,54 254 / 100 | 3530,86 166,32 | 3345,39 224,44 | 19.15 | 8968 | 422 | 8497 570 | 49 | 15.72 | 39.93
35 | ТССЦ-408-0122 | Песок природный для строительных: работ средний (м3) | 279,4 254*1,1 | 79.38 |  | 79.38 | 22179 |  |  | 22179
36 | ТЕР47-01-046-03 | Подготовка почвы для устройства партерного и обыкновенного газона с внесением растительной земли слоем 15 см: механизированным способом (100 м2) | 12,7 1270 / 100 | 2388,23 367,99 | 9,34 1,19 | 2010.9 | 30331 | 4673 | 119 15 | 25539 | 35.08 | 445.52
37 | ТЕР47-01-046-05 | На каждые 5 см изменения толщины слоя добавлять или исключать к расценкам с 47-01-046-01 по 47-01-046-04 (100 м2) | 12,7 Ф55 | 727,68 57,38 |  | 670.3 | 9242 | 729 |  | 8513 | 5.47 | 69.47
38 | ТССЦ-407-0013 | Земля растительная механизированной заготовки (м3) | -254 | 134.06 |  | 134.06 | -34051 |  |  | -34051
39 | ТЕР47-01-046-06 | Посев газонов партерных, мавританских и обыкновенных вручную (100 м2) | 12,7 Ф55 | 919,4 66,85 | 450,65 40,09 | 401.9 | 11676 | 849 | 5723 509 | 5104 | 5.99 | 76.07
40 | ТЕР47-01-031-01 | Подготовка стандартных посадочных мест для однорядной живой изгороди механизированным способом: в естественном грунте (10 м траншей) | 24,5 245 / 10 | 35,58 13,29 | 22,29 1,71 |  | 872 | 326 | 546 42 |  | 1.29 | 31.61
41 | ТЕР47-01-033-01 | Посадка кустарников-саженцев в живую изгородь: однорядную и вьющихся растений (10 м живой изгороди) | 24,5 Ф9 | 84,91 54,54 | 27,96 2,49 | 2.41 | 2080 | 1336 | 685 61 | 59 | 4.61 | 112.95
42 | ТССЦ-414-0209 | Кизильник (разные виды), высота 1,25-1,5 м (шт.) | 735 Ф10.р1 | 19.59 |  | 19.59 | 14399 |  |  | 14399
43 | ТЕР47-01-023-01 | Подготовка стандартных посадочных мест для кустарников-саженцев в группы механизированным способом: в естественном грунте (10 ям) | 3 30 / 10 | 42,96 23,48 | 19,48 2,9 |  | 129 | 71 | 58 9 |  | 2.28 | 6.84
44 | ТЕР47-01-025-01 | Посадка кустарников-саженцев в группы, размер ямы: 0,5x0,5 м (10 кустарников-саженцев) | 3 Ф5 | 41,83 22,36 | 18,09 1,61 | 1.38 | 125 | 67 | 54 5 | 4 | 1.89 | 5.67
45 | ТССЦ-414-0209 | Кизильник (разные виды), высота 1,25-1,5 м (шт.) | 30 Ф6*10 | 19.59 |  | 19.59 | 588 |  |  | 588
46 | ТССЦ-116-0345 | Скамья парковая на чугунных опорах: "Голландия", размеры 2000х910х780 мм (шт.) | 12 | 3298.5 |  | 3298.5 | 39582 |  |  | 39582
47 | ТССЦ-116-0394 | Урна чугунная литая, размеры 630х380 мм (шт.) | 12 | 1616.33 |  | 1616.33 | 19396 |  |  | 19396
48 О | Прайс | Установка арт-объекта "Бронзовая скульптура девушка с зонтом» (1 шт.) | 1 | 158819.92 |  |  | 158820
Итого прямые затраты по смете в базисных ценах | [6 empty] | 500992 | 24830 | 47046 2760 | 270296 |  | 2157.9
Накладные расходы | [6 empty] | 37785
Сметная прибыль | [6 empty] | 21335
Итоги по смете:
Итого Строительные работы | [6 empty] | 3445365 |  |  |  |  | 2157.9
Итого Оборудование | [6 empty] | 1363577
Итого | [6 empty] | 4808942 |  |  |  |  | 2157.9
Справочно, в базисных ценах:
Материалы | [6 empty] | 270296
Машины и механизмы | [6 empty] | 47046
ФОТ | [6 empty] | 27590
Оборудование | [6 empty] | 158820
Накладные расходы | [6 empty] | 37785
Сметная прибыль | [6 empty] | 21335
НДС 20% | [6 empty] | 961788
ВСЕГО по смете | [6 empty] | 5770730 |  |  |  |  | 2157.9
Составил: ___________________________О.В.Шахматов
(должность, подпись, расшифровка)
Проверил: ___________________________О.В.Ткаченко
(должность, подпись, расшифровка)