## Без обосн.
УТВЕРЖДАЮ:
"_____" ________________ 2021 года
ВЕДОМОСТЬ ОБЪЕМОВ РАБОТ №
организацию пространства помещений (общестроительные работы)
№ п/п | Наименование | Ед. изм. | Кол. | Примечание
1 | 2 | 3 | 4 | 5
Раздел 1. Перегородки. |  |  |  |  | Раздел 1. Перегородки.
Устройство перегородок. | [5 empty] | Устройство перегородок.
1 | Устройство перегородок из гипсокартонных листов (ГКЛ) с одинарным металлическим каркасом и трехслойной обшивкой с обеих сторон: глухих | 100 м2 | 0,320411
1.1 | Профиль направляющий, стальной, оцинкованный, для монтажа гипсовых перегородок и подвесных потолков, длина 3 м, сечение 75х40х0,6 мм | м | 24
1.2 | Профиль стоечный, стальной, оцинкованный, для монтажа гипсовых перегородок, длина 3 м, сечение 75х50х0,6 мм | м | 65
1.3 | Листы гипсокартонные ГКЛ, толщина 12,5 мм | м2 | 202
1.4 | Плиты из минеральной ваты, на синтетическом связующем, П-75, толщина 50 мм | м3 | 33
2 | Устройство перегородок из гипсокартонных листов (ГКЛ) с одинарным металлическим каркасом и трехслойной обшивкой с обеих сторон: с одним дверным проемом | 100 м2 | 0,437325
2.1 | Профиль направляющий, стальной, оцинкованный, для монтажа гипсовых перегородок и подвесных потолков, длина 3 м, сечение 75х40х0,6 мм | м | 37,60995
2.2 | Профиль стоечный, стальной, оцинкованный, для монтажа гипсовых перегородок, длина 3 м, сечение 75х50х0,6 мм | м | 111,08055
2.3 | Листы гипсокартонные ГКЛ, толщина 12,5 мм | м2 | 294,319725
2.4 | Плиты из минеральной ваты, на синтетическом связующем, П-75, толщина 50 мм | м3 | 45,044475
3 | Установка элементов каркаса: из брусьев//декоративная рейка 150х40 через 110мм. | м3 | 3,35
Отделочные работы. | [5 empty] | Отделочные работы.
4 | Покрытие поверхностей грунтовкой глубокого проникновения: за 1 раз стен | 100 м2 | 7,235
4.1 | Грунтовка акриловая, антисептическая, глубокого проникновения | кг | 74,5205
5 | Третья шпатлевка при высококачественной окраске по штукатурке и сборным конструкциям: стен, подготовленных под окраску | 100 м2 | 7,235
6 | Покрытие поверхностей грунтовкой глубокого проникновения: за 1 раз стен | 100 м2 | 7,235
6.1 | Грунтовка акриловая, антисептическая, глубокого проникновения | кг | 74,5205
7 | Оклейка стен стеклообоями с окраской поливинилацетатными красками за один раз: с подготовкой | 100 м2 | 6,0438
7.1 | Стеклохолст паутинка | 10 м2 | 63,4599
7.2 | Клей для обоев из стекловолокна и флизелина PUFAS "GK" | кг | 166,2045
7.3 | Краски акриловые гладкие серии «КамАкрил» для внутренних работ: КА-22 Люкс белая | т | 0,113019
8 | Вторая окраска стен, оклееных стеклообоями, красками | 100 м2 | 6,0438
8.1 | Краски акриловые гладкие серии «КамАкрил» для внутренних работ: КА-22 Люкс белая | т | 0,090657
9 | Оклейка стен стеклообоями с окраской поливинилацетатными красками за один раз: с подготовкой | 100 м2 | 1,024
9.1 | Стеклохолст паутинка | 10 м2 | 10,752
9.2 | Клей для обоев из стекловолокна и флизелина PUFAS "GK" | кг | 28,16
9.3 | Краски акриловые гладкие серии «КамАкрил» для внутренних работ: КА-23 Люкс цветная, ненасыщенных тонов | т | 0,019149
10 | Вторая окраска стен, оклееных стеклообоями, красками | 100 м2 | 1,024
10.1 | Краски акриловые гладкие серии «КамАкрил» для внутренних работ: КА-23 Люкс цветная, ненасыщенных тонов | т | 0,01536
11 | Гладкая облицовка стен, столбов, пилястр и откосов (без карнизных, плинтусных и угловых плиток) без установки плиток туалетного гарнитура на клее из сухих смесей: по дереву | 100 м2 | 0,168
11.1 | Клей для плитки КРЕПС "Усиленный" | т | 0,063
11.2 | Искусственный декоративный кирпич «Римский кирпич» | м2 | 16,8
Декоративная стенка. | [5 empty] | Декоративная стенка.
12 | Отделка стен внутри помещения по подготовленным поверхностям рельефным штукатурным акриловым покрытием вручную: фактура Декор//стабилизированный мох | 100 м2 | 0,2462
12.1 | Грунтовка: акриловая упрочняющая стабилизирующая глубокого проникновения "БИРСС Грунт М" | т | 0,003201
12.2 | Стабилизированный мох, Ягель, Олений мох ( пласт) | кг | 112,5
12.3 | Клей универсальный (термоклей) | кг | 20
13 | Облицовка стен декоративным бумажно-слоистым пластиком или листами из синтетических материалов: по сплошному основанию на клее | 100 м2 | 0,1496
13.1 | Панели декоративные МДФ, размер 2600х168х13 мм//Ламинированная панель ( береза) | м2 | 15,22928
Раздел 2. Потолки |  |  |  |  | Раздел 2. Потолки
14 | Устройство потолков: плитно-ячеистых по каркасу из оцинкованного профиля | 100 м2 | 6,177
14.1 | Панели потолочные с комплектующими: Rockfon Pacific | м2 | 636,231
15 | Устройство подвесных потолков из гипсоволокнистых листов (ГВЛ): одноуровневых | 100 м2 | 0,492
15.1 | Тяги подвесов из оцинкованной стали для монтажа подвесных потолков, длина 750 мм | 100 шт | 32,964
15.2 | Листы гипсокартонные: влагостойкие, КНАУФ, толщиной 10 мм | м2 | 54,612
Раздел 3. Полы. |  |  |  |  | Раздел 3. Полы.
16 | Устройство стяжек: из самовыравнивающейся смеси на цементной основе, толщиной 3 мм | 100 м2 | 6,669
16.1 | Самовыравнивающаяся смесь для полов Ветонит "Ваатери Плюс" | т | 3,00105
16.2 | Грунтовка акриловая, АК-02 для бетонных полов | кг | 133,38
17 | Устройство покрытий на цементном растворе из плиток: керамических для полов многоцветных | 100 м2 | 2,597
17.1 | Плитка керамогранитная , размер 600х600х11 мм | м2 | 264,894
18 | Устройство покрытий: из линолеума на клее | 100 м2 | 3,933
18.1 | Мастика клеящая каучуковая КН-2 | кг | 196,65
18.2 | Линолеум коммерческий гомогенный: "ТАРКЕТТ HORIZON" (толщина 2 мм, класс 34/43, пож. безопасность Г1, В2, РП1, Д2, Т2) | м2 | 401,166
19 | Устройство покрытий: из ковров насухо с проклеиванием на стыках клеем КН-2 | 100 м2 | 0,139
19.1 | Ковровая плитка Tarkett Sky 39382, Skay 55182 50x50 см | м2 | 8,466
19.2 | Искусственная трава GIARDINO - GIARDINO OG | м2 | 5,712
20 | Устройство плинтусов: из плиток керамогранитных | 100 м | 0,987
20.1 | Затирка «Боларс» (разной цветности) | т | 0,00987
20.2 | Плинтусы керамогранитные, размер 70х600х10 мм | шт | 164
20.3 | Клей для облицовочных работ водостойкий (сухая смесь) | т | 0,03948
21 | Устройство плинтусов поливинилхлоридных: на винтах самонарезающих | 100 м | 2,133
21.1 | Плинтус для полов из ПВХ, размер 22х49 мм с кабель-каналом | м | 215,433
22 | Укладка лаг: по плитам перекрытий//подиум помещение №5 | 100 м2 | 0,150801
23 | Устройство покрытий: дощатых толщиной 36 мм //подиум помещение №5 | 100 м2 | 0,150801
24 | Устройство: внутриквартирных лестниц без подшивки//помещение №5 | м2 | 3,81
25 | Установка металлического порожка - соединительной планки | м.п. | 7
Раздел 4. Проемы. |  |  |  |  | Раздел 4. Проемы.
26 | Установка блоков из ПВХ в наружных и внутренних дверных проемах: в перегородках и деревянных нерубленных стенах площадью проема до 3 м2 | 100 м2 | 0,1035
26.1 | ДВЕРЬ 1800*2100 (2200) АЛЮМИНИЕВАЯ ДВУХСТВОРЧАТАЯ. ЗАПОЛНЕНИЕ: ВЕРХ-СТЕКЛОПАКЕТ 40 ММ, НИЗ- СТЕКЛОПАКЕТ 40 ММ. ЦВЕТ: БЕЛЫЙ. РУЧКА: НАЖИМНОЙ ГАРНИТУР. | шт | 1
26.2 | ДВЕРЬ 1200*2100 (2200) АЛЮМИНИЕВАЯ ПОЛУТОРАСТВОРЧАТАЯ. ЗАПОЛНЕНИЕ: ВЕРХ-СТЕКЛОПАКЕТ 40 ММ, НИЗ- СТЕКЛОПАКЕТ 40 ММ. ЦВЕТ: ПОЛИМЕР ПО RAL. РУЧКА: НАЖИМНОЙ ГАРНИТУР. | шт | 1
26.3 | ДВЕРЬ 1500*2100 (2200) АЛЮМИНИЕВАЯ ПОЛУТОРАСТВОРЧАТАЯ. ЗАПОЛНЕНИЕ: ВЕРХ-СТЕКЛОПАКЕТ 40 ММ, НИЗ- СТЕКЛОПАКЕТ 40 ММ. ЦВЕТ: БЕЛЫЙ. РУЧКА: НАЖИМНОЙ ГАРНИТУР. | шт | 1
27 | Установка и крепление наличников | 100 м | 0,177
27.1 | Наличники из ПВХ, ширина 80 мм | м | 13,216
27.2 | Наличник из оцинкованной стали с полимерным покрытием | м | 6,608
Дата составления сметы: ____________________________ 4 кв. 2021 г.
[должность, подпись (инициалы, фамилия)]