## List1
<ФЕР изм.7*8*02-01-02/изм> |  | Документ составлен в ПК РИК (вер. 1.3.210423), тел./факс (495)347-33-01. Форма ЛСР с применением индексов к элементам прямых затрат по приказу № 421/пр от 4 августа 2020 г.
«СОГЛАСОВАНО» |  |  |  | «УТВЕРЖДАЮ»
Смета на сумму: |  | 2 123 593 руб. |  | Смета на сумму: |  |  | 2 123 593 руб.
|  | / |  |  |  |  | /
« » |  | 20 г. |  | « » |  | 20 г.
Наименование редакции сметных нормативов |  |  | ФЕР-2001 в редакции 2020 года с доп. и изм. 7 (приказ Минстроя России № 408/пр)
Наименование программного продукта |  |  | ПК РИК (вер. 1.3.210423)
МАОУ "Средняя образовательная школа №8", г. Златоуст, ул. Карла Маркса, д. 16
(наименование стройки)
МАОУ "Средняя образовательная школа №8", г. Златоуст, ул. Карла Маркса, д. 16
(наименование объекта капитального строительства)
ЛОКАЛЬНЫЙ СМЕТНЫЙ РАСЧЁТ (СМЕТА) № | [6 empty] | 02-01-02
Капитальные ремонт помещений (электромонтажные работы)
(наименование конструктивного решения)
Составлен |  | базисно-индексным | методом
Основание |  | Дефектная ведомость
(проектная и (или) иная техническая документация)
Составлен(а) в текущем (базисном) уровне цен |  |  | 3 кв.2021 с учетом письма Минстрой России 36820-ИФ/09 от 31.08.2021 прил.№1.
Сметная стоимость |  | 2123,59 (298,57) | тыс. руб.
в том числе
строительных работ |  | 68.99 (7.99) | тыс. руб. | Средства на оплату труда рабочих |  |  |  | 173.57 (7.70) |  |  | тыс. руб.
монтажных работ |  | 1 699.90 (290.49) | тыс. руб. | Нормативные затраты труда рабочих |  |  |  | 823.83141 |  |  | чел.-ч.
оборудования |  |  | тыс. руб. | Нормативные затраты труда машинистов |  |  |  | 2.80807 |  |  | чел.-ч.
прочих затрат |  | 0,768(0,08) | тыс. руб. | Расчетный измеритель конструктивного решения
№ п/п | Обоснование | Наименование работ и затрат | Единица измерения | Количество |  |  | Сметная стоимость в базисном уровне цен (в текущем уровне цен (гр.8) для ресурсов, отсутствующих в СНБ), руб. |  |  | Индексы | Сметная стоимость в текущем уровне цен | № п/п | Обоснование | Наименование работ и затрат | Единица измерения | Количество | Сметная стоимость в базисном уровне цен (в текущем уровне цен (гр.8) для ресурсов, отсутствующих в СНБ), руб. | Индексы | Сметная стоимость в текущем уровне цен
|  |  |  | на единицу | коэффициенты | всего с учётом коэффициентов | на единицу | коэффициенты | всего
1 | 2 | 3 | 4 | 5 | 6 | 7 | 8 | 9 | 10 | 11 | 12
Раздел 1. МОНТАЖНЫЕ РАБОТЫ | [19 empty] | Раздел 1. МОНТАЖНЫЕ РАБОТЫ
| Демонтаж | [19 empty] | Демонтаж
1 | ФЕРр 67-4-3 | Демонтаж: светильников с лампами накаливания | 100 шт | 0.1 |  | 0.1
| 1 | ОТ |  |  |  |  | 49.3 |  | 4.93 | 22.54 | 111
| 3 | ЭМ |  |  |  |  | 0.94 |  | 0.09
| 2 | в т. ч. ОТм |  |  |  |  | 0.41 |  | 0.04 | 22.54 | 1
| 4 | М
|  | ЗТ | чел.-ч | 6.32 |  | 0.63
|  | ЗТм | чел.-ч | 0.03
|  | Итого по расценке |  |  |  |  | 50.24 |  | 5.02
|  | ФОТ | [6 empty] | 4.97 |  | 112
| приказ Минстроя № 812/пр | НР | % | 91 |  | 91 |  |  | 4.52 |  | 102
| приказ Минстроя № 774/пр | СП | % | 48 |  | 48 |  |  | 2.39 |  | 54
|  | Всего по позиции | [6 empty] | 11.93
2 | ФЕРр 67-4-1 | Демонтаж: выключателей, розеток | 100 шт | 0.6 |  | 0.6
| 1 | ОТ |  |  |  |  | 45.55 |  | 27.33 | 22.54 | 616
| 3 | ЭМ
| 2 | в т. ч. ОТм | [7 empty] | 22.54
| 4 | М
|  | ЗТ | чел.-ч | 5.84 |  | 3.5
|  | ЗТм | чел.-ч
|  | Итого по расценке |  |  |  |  | 45.55 |  | 27.33
|  | ФОТ | [6 empty] | 27.33 |  | 616
| приказ Минстроя № 812/пр | НР | % | 91 |  | 91 |  |  | 24.87 |  | 561
| приказ Минстроя № 774/пр | СП | % | 48 |  | 48 |  |  | 13.12 |  | 296
|  | Всего по позиции | [6 empty] | 65.32
3 | ФЕРр 67-4-5 | Демонтаж: светильников для люминесцентных ламп | 100 шт | 2.96 |  | 2.96
| 1 | ОТ |  |  |  |  | 143.48 |  | 424.7 | 22.54 | 9573
| 3 | ЭМ |  |  |  |  | 2.5 |  | 7.4
| 2 | в т. ч. ОТм |  |  |  |  | 1.08 |  | 3.2 | 22.54 | 72
| 4 | М
|  | ЗТ | чел.-ч | 17.89 |  | 52.95
|  | ЗТм | чел.-ч | 0.08 |  | 0.24
|  | Итого по расценке |  |  |  |  | 145.98 |  | 432.1
|  | ФОТ | [6 empty] | 427.9 |  | 9645
| приказ Минстроя № 812/пр | НР | % | 91 |  | 91 |  |  | 389.39 |  | 8777
| приказ Минстроя № 774/пр | СП | % | 48 |  | 48 |  |  | 205.39 |  | 4630
|  | Всего по позиции | [6 empty] | 1026.88
4 | ФЕРр 67-4-5 | Демонтаж: светильников для люминесцентных ламп(=прим.люстр) | 100 шт | 0.12 |  | 0.12
| 1 | ОТ |  |  |  |  | 143.48 |  | 17.22 | 22.54 | 388
| 3 | ЭМ |  |  |  |  | 2.5 |  | 0.3
| 2 | в т. ч. ОТм |  |  |  |  | 1.08 |  | 0.13 | 22.54 | 3
| 4 | М
|  | ЗТ | чел.-ч | 17.89 |  | 2.15
|  | ЗТм | чел.-ч | 0.08 |  | 0.01
|  | Итого по расценке |  |  |  |  | 145.98 |  | 17.52
|  | ФОТ | [6 empty] | 17.35 |  | 391
| приказ Минстроя № 812/пр | НР | % | 91 |  | 91 |  |  | 15.79 |  | 356
| приказ Минстроя № 774/пр | СП | % | 48 |  | 48 |  |  | 8.33 |  | 188
|  | Всего по позиции | [6 empty] | 41.64
| Монтаж | [19 empty] | Монтаж
5 | ФЕРм 08-03-593-19 | Светильник в подвесных потолках | 100 шт | 3.07 |  | 3.07
| 1 | ОТ |  |  |  |  | 936.45 |  | 2874.9 | 22.54 | 64800
| 3 | ЭМ |  |  |  |  | 36.22 |  | 111.2
| 2 | в т. ч. ОТм |  |  |  |  | 5.02 |  | 15.41 | 22.54 | 347
| 4 | М |  |  |  |  | 120.73 |  | 370.64
|  | ЗТ | чел.-ч | 94.4 |  | 289.81
|  | ЗТм | чел.-ч | 0.4 |  | 1.23
|  | Итого по расценке |  |  |  |  | 1093.4 |  | 3356.74
|  | ФОТ | [6 empty] | 2890.31 |  | 65147
| приказ Минстроя № 812/пр | НР | % | 97 |  | 97 |  |  | 2803.6 |  | 63193
| приказ Минстроя № 774/пр | СП | % | 51 |  | 51 |  |  | 1474.06 |  | 33225
|  | Всего по позиции | [6 empty] | 7634.4
6 | ФССЦ 20.3.03.07-0094 | Светильник потолочный GM: A40-16-31-CM-54-L00-V с декоративной накладкой | шт | 307 |  | 307 | 766.88 |  | 235432.16
|  | Всего по позиции | [6 empty] | 235432.16
7 | ФЕРм 08-03-593-06 | Светильник потолочный или настенный с креплением винтами или болтами для помещений: с нормальными условиями среды, одноламповый | 100 шт | 0.1 |  | 0.1
| 1 | ОТ |  |  |  |  | 700.75 |  | 70.08 | 22.54 | 1580
| 3 | ЭМ |  |  |  |  | 158.72 |  | 15.87
| 2 | в т. ч. ОТм |  |  |  |  | 21.97 |  | 2.2 | 22.54 | 50
| 4 | М |  |  |  |  | 514.36 |  | 51.44
|  | ЗТ | чел.-ч | 70.64 |  | 7.06
|  | ЗТм | чел.-ч | 1.75 |  | 0.18
|  | Итого по расценке |  |  |  |  | 1373.83 |  | 137.39
|  | ФОТ | [6 empty] | 72.28 |  | 1630
| приказ Минстроя № 812/пр | НР | % | 97 |  | 97 |  |  | 70.11 |  | 1581
| приказ Минстроя № 774/пр | СП | % | 51 |  | 51 |  |  | 36.86 |  | 831
|  | Всего по позиции | [6 empty] | 244.36
8 | ФССЦ 20.3.03.04-0064 | Светильники с люминесцентными лампами подвесные, с металлической решеткой, | шт | 10 |  | 10 | 212.26 |  | 2122.6
|  | Всего по позиции | [6 empty] | 2122.6
9 | ФЕРм 08-02-409-09 | Труба гофрированная ПВХ для защиты проводов и кабелей по установленным конструкциям, по стенам, колоннам, потолкам, основанию пола | 100 м | 12.815 |  | 12.815
| 1 | ОТ |  |  |  |  | 139.54 |  | 1788.21 | 22.54 | 40306
| 3 | ЭМ
| 2 | в т. ч. ОТм | [7 empty] | 22.54
| 4 | М |  |  |  |  | 16.79 |  | 215.16
|  | ЗТ | чел.-ч | 15.2 |  | 194.79
|  | ЗТм | чел.-ч
|  | Итого по расценке |  |  |  |  | 156.33 |  | 2003.37
|  | ФОТ | [6 empty] | 1788.21 |  | 40306
| приказ Минстроя № 812/пр | НР | % | 97 |  | 97 |  |  | 1734.56 |  | 39097
| приказ Минстроя № 774/пр | СП | % | 51 |  | 51 |  |  | 911.99 |  | 20556
|  | Всего по позиции | [6 empty] | 4649.92
10 | ФССЦ 24.3.01.02-0041 | Трубы из самозатухающего ПВХ гибкие гофрированные, тяжелые, с протяжкой, номинальный внутренний диаметр 16 мм | м | 901.5 |  | 901.5 | 3.38 |  | 3047.07
|  | Всего по позиции | [6 empty] | 3047.07
11 | ФССЦ 24.3.01.02-0042 | Трубы из самозатухающего ПВХ гибкие гофрированные, тяжелые, с протяжкой, номинальный внутренний диаметр 20 мм | м | 380 |  | 380 | 5.06 |  | 1922.8
|  | Всего по позиции | [6 empty] | 1922.8
12 | ФЕРм 08-02-390-03 | Короба пластмассовые: шириной до 120 мм | 100 м | 1.74 |  | 1.74
| 1 | ОТ |  |  |  |  | 193.34 |  | 336.41 | 22.54 | 7583
| 3 | ЭМ |  |  |  |  | 0.31 |  | 0.54
| 2 | в т. ч. ОТм |  |  |  |  | 0.14 |  | 0.24 | 22.54 | 5
| 4 | М |  |  |  |  | 93.27 |  | 162.29
|  | ЗТ | чел.-ч | 20.33 |  | 35.37
|  | ЗТм | чел.-ч | 0.01 |  | 0.02
|  | Итого по расценке |  |  |  |  | 286.92 |  | 499.24
|  | ФОТ | [6 empty] | 336.65 |  | 7588
| приказ Минстроя № 812/пр | НР | % | 97 |  | 97 |  |  | 326.55 |  | 7360
| приказ Минстроя № 774/пр | СП | % | 51 |  | 51 |  |  | 171.69 |  | 3870
|  | Всего по позиции | [6 empty] | 997.48
13 | ФССЦ 20.2.05.04-0034 | Кабель-канал (короб) 100x60 мм | м | 24 |  | 24 | 13.6 |  | 326.4
|  | Всего по позиции | [6 empty] | 326.4
14 | ФССЦ 20.2.05.05-0003 | Кабель-каналы 230х60 мм(прим.200*100) | 100 м | 1.5 |  | 1.5 | 15200 |  | 22800
|  | Всего по позиции | [6 empty] | 22800
15 | ФЕРм 08-02-403-03 | Провод групповой в защитной оболочке или кабель трех-пятижильный: под штукатурку по стенам или в бороздах | 100 м | 2.516 |  | 2.516
| 1 | ОТ |  |  |  |  | 155.1 |  | 390.23 | 22.54 | 8796
| 3 | ЭМ |  |  |  |  | 3.62 |  | 9.11
| 2 | в т. ч. ОТм |  |  |  |  | 0.5 |  | 1.26 | 22.54 | 28
| 4 | М |  |  |  |  | 41.08 |  | 103.36
|  | ЗТ | чел.-ч | 16.5 |  | 41.51
|  | ЗТм | чел.-ч | 0.04 |  | 0.1
|  | Итого по расценке |  |  |  |  | 199.8 |  | 502.7
|  | ФОТ | [6 empty] | 391.49 |  | 8824
| приказ Минстроя № 812/пр | НР | % | 97 |  | 97 |  |  | 379.75 |  | 8559
| приказ Минстроя № 774/пр | СП | % | 51 |  | 51 |  |  | 199.66 |  | 4500
|  | Всего по позиции | [6 empty] | 1082.11
16 | ФЕРм 08-02-399-01 | Провод в коробах, сечением: до 6 мм2 | 100 м | 1.74 |  | 1.74
| 1 | ОТ |  |  |  |  | 26.51 |  | 46.13 | 22.54 | 1040
| 3 | ЭМ |  |  |  |  | 1.81 |  | 3.15
| 2 | в т. ч. ОТм |  |  |  |  | 0.26 |  | 0.45 | 22.54 | 10
| 4 | М |  |  |  |  | 10.27 |  | 17.87
|  | ЗТ | чел.-ч | 2.82 |  | 4.91
|  | ЗТм | чел.-ч | 0.02 |  | 0.03
|  | Итого по расценке |  |  |  |  | 38.59 |  | 67.15
|  | ФОТ | [6 empty] | 46.58 |  | 1050
| приказ Минстроя № 812/пр | НР | % | 97 |  | 97 |  |  | 45.18 |  | 1019
| приказ Минстроя № 774/пр | СП | % | 51 |  | 51 |  |  | 23.76 |  | 536
|  | Всего по позиции | [6 empty] | 136.09
17 | ФЕРм 08-02-412-02 | Затягивание провода в проложенные трубы и металлические рукава первого одножильного или многожильного в общей оплетке, суммарное сечение: до 6 мм2 | 100 м | 9.33 |  | 9.33 | [16 empty] | 1707.1
| 1 | ОТ |  |  |  |  | 50.67 |  | 472.75 | 22.54 | 10656
| 3 | ЭМ |  |  |  |  | 3.62 |  | 33.77
| 2 | в т. ч. ОТм |  |  |  |  | 0.5 |  | 4.67 | 22.54 | 105
| 4 | М |  |  |  |  | 14.48 |  | 135.1
|  | ЗТ | чел.-ч | 5.39 |  | 50.29
|  | ЗТм | чел.-ч | 0.04 |  | 0.37
|  | Итого по расценке |  |  |  |  | 68.77 |  | 641.62
|  | ФОТ | [6 empty] | 477.42 |  | 10761
| приказ Минстроя № 812/пр | НР | % | 97 |  | 97 |  |  | 463.1 |  | 10438
| приказ Минстроя № 774/пр | СП | % | 51 |  | 51 |  |  | 243.48 |  | 5488
|  | Всего по позиции | [6 empty] | 1348.2
18 | ФЕРм 08-02-412-03 | Затягивание провода в проложенные трубы и металлические рукава первого одножильного или многожильного в общей оплетке, суммарное сечение: до 16 мм2 | 100 м | 3.485 |  | 3.485
| 1 | ОТ |  |  |  |  | 59.13 |  | 206.07 | 22.54 | 4645
| 3 | ЭМ |  |  |  |  | 5.43 |  | 18.92
| 2 | в т. ч. ОТм |  |  |  |  | 0.76 |  | 2.65 | 22.54 | 60
| 4 | М |  |  |  |  | 22.69 |  | 79.07
|  | ЗТ | чел.-ч | 6.29 |  | 21.92
|  | ЗТм | чел.-ч | 0.06 |  | 0.21
|  | Итого по расценке |  |  |  |  | 87.25 |  | 304.06
|  | ФОТ | [6 empty] | 208.72 |  | 4705
| приказ Минстроя № 812/пр | НР | % | 97 |  | 97 |  |  | 202.46 |  | 4564
| приказ Минстроя № 774/пр | СП | % | 51 |  | 51 |  |  | 106.45 |  | 2400
|  | Всего по позиции | [6 empty] | 612.97
19 | ФССЦ 21.1.06.09-0145 | Кабель силовой с медными жилами ВВГнг-LS 2х1,5-660 | 1000 м | 0.0464 |  | 0.0464 | 3708.36 |  | 172.07 | [13 empty] | 1707.1
|  | Всего по позиции | [6 empty] | 172.07
20 | ФССЦ 21.1.06.09-0151 | Кабель силовой с медными жилами ВВГнг(A)-LS 3х1,5-660 | 1000 м | 1.1552 |  | 1.1552 | 4832.12 |  | 5582.07
|  | Всего по позиции | [6 empty] | 5582.07
21 | ФССЦ 21.1.06.09-0152 | Кабель силовой с медными жилами ВВГнг(A)-LS 3х2,5-660 | 1000 м | 0.5055 |  | 0.5055 | 6920.41 |  | 3498.27
|  | Всего по позиции | [6 empty] | 3498.27
22 | ФССЦ 20.5.02.10-0011 | Коробка распределительная УК-2П | шт | 85 |  | 85 | 5.54 |  | 470.9
|  | Всего по позиции | [6 empty] | 470.9
23 | ФЕРм 08-03-591-02 | Выключатель: одноклавишный утопленного типа при скрытой проводке | 100 шт | 0.19 |  | 0.19
| 1 | ОТ |  |  |  |  | 255.54 |  | 48.55 | 22.54 | 1094
| 3 | ЭМ |  |  |  |  | 4.77 |  | 0.91
| 2 | в т. ч. ОТм |  |  |  |  | 0.64 |  | 0.12 | 22.54 | 3
| 4 | М |  |  |  |  | 34.95 |  | 6.64
|  | ЗТ | чел.-ч | 25.76 |  | 4.89
|  | ЗТм | чел.-ч | 0.05 |  | 0.01
|  | Итого по расценке |  |  |  |  | 295.26 |  | 56.1
|  | ФОТ | [6 empty] | 48.67 |  | 1097
| приказ Минстроя № 812/пр | НР | % | 97 |  | 97 |  |  | 47.21 |  | 1064
| приказ Минстроя № 774/пр | СП | % | 51 |  | 51 |  |  | 24.82 |  | 559
|  | Всего по позиции | [6 empty] | 128.13
24 | ФЕРм 08-03-591-05 | Выключатель: двухклавишный утопленного типа при скрытой проводке | 100 шт | 0.25 |  | 0.25
| 1 | ОТ |  |  |  |  | 260.3 |  | 65.08 | 22.54 | 1467
| 3 | ЭМ |  |  |  |  | 4.77 |  | 1.19
| 2 | в т. ч. ОТм |  |  |  |  | 0.64 |  | 0.16 | 22.54 | 4
| 4 | М |  |  |  |  | 35.05 |  | 8.76
|  | ЗТ | чел.-ч | 26.24 |  | 6.56
|  | ЗТм | чел.-ч | 0.05 |  | 0.01
|  | Итого по расценке |  |  |  |  | 300.12 |  | 75.03
|  | ФОТ | [6 empty] | 65.24 |  | 1471
| приказ Минстроя № 812/пр | НР | % | 97 |  | 97 |  |  | 63.28 |  | 1427
| приказ Минстроя № 774/пр | СП | % | 51 |  | 51 |  |  | 33.27 |  | 750
|  | Всего по позиции | [6 empty] | 171.58
25 | ФССЦ 20.4.01.02-0021 | Выключатель одноклавишный для скрытой проводки | 10 шт | 1.9 |  | 1.9 | 62.2 |  | 118.18
|  | Всего по позиции | [6 empty] | 118.18
26 | ФССЦ 20.4.01.01-0031 | Выключатель одноклавишный для открытой проводки | 10 шт | 0.1 |  | 0.1 | 68 |  | 6.8
|  | Всего по позиции | [6 empty] | 6.8
27 | ФССЦ 20.4.01.02-0001 | Выключатель двухклавишный для скрытой проводки | 10 шт | 2.5 |  | 2.5 | 88.8 |  | 222
|  | Всего по позиции | [6 empty] | 222
28 | ФЕРм 08-03-591-09 | Розетка штепсельная: утопленного типа при скрытой проводке | 100 шт | 0.91 |  | 0.91
| 1 | ОТ |  |  |  |  | 302.36 |  | 275.15 | 22.54 | 6202
| 3 | ЭМ |  |  |  |  | 4.77 |  | 4.34
| 2 | в т. ч. ОТм |  |  |  |  | 0.64 |  | 0.58 | 22.54 | 13
| 4 | М |  |  |  |  | 62.22 |  | 56.62
|  | ЗТ | чел.-ч | 30.48 |  | 27.74
|  | ЗТм | чел.-ч | 0.05 |  | 0.05
|  | Итого по расценке |  |  |  |  | 369.35 |  | 336.11
|  | ФОТ | [6 empty] | 275.73 |  | 6215
| приказ Минстроя № 812/пр | НР | % | 97 |  | 97 |  |  | 267.46 |  | 6029
| приказ Минстроя № 774/пр | СП | % | 51 |  | 51 |  |  | 140.62 |  | 3170
|  | Всего по позиции | [6 empty] | 744.19
29 | ФССЦ 20.4.03.06-0004 | Розетка скрытой проводки двухгнездная | 100 шт | 0.91 |  | 0.91 | 932 |  | 848.12
|  | Всего по позиции | [6 empty] | 848.12
| строительные работы | [19 empty] | строительные работы
30 | ФЕР 46-03-015-01 | Устройство в кирпичных стенах борозд с использованием штробореза площадью сечения: до 20 см2 | 100 м | 2.516 |  | 2.516
| 1 | ОТ |  |  |  |  | 59.97 |  | 150.88 | 22.54 | 3401
| 3 | ЭМ
| 2 | в т. ч. ОТм | [7 empty] | 22.54
| 4 | М
|  | ЗТ | чел.-ч | 7.03 |  | 17.69
|  | ЗТм | чел.-ч
|  | Итого по расценке |  |  |  |  | 59.97 |  | 150.88
|  | ФОТ | [6 empty] | 150.88 |  | 3401
| приказ Минстроя № 812/пр | НР | % | 103 |  | 103 |  |  | 155.41 |  | 3503
| приказ Минстроя № 774/пр | СП | % | 59 |  | 59 |  |  | 89.02 |  | 2007
|  | Всего по позиции | [6 empty] | 395.31
31 | ФЕР 46-03-017-03 | Заделка отверстий, гнезд и борозд: в стенах и перегородках железобетонных площадью до 0,1 м2 | м3 | 0.821 |  | 0.821
| 1 | ОТ |  |  |  |  | 611.44 |  | 501.99 | 22.54 | 11315
| 3 | ЭМ |  |  |  |  | 28.65 |  | 23.52
| 2 | в т. ч. ОТм |  |  |  |  | 4.99 |  | 4.1 | 22.54 | 92
| 4 | М |  |  |  |  | 882.39 |  | 724.44
| 04.1.02.05 | Смеси бетонные тяжелого бетона | м3 | 1.04
|  | ЗТ | чел.-ч | 75.58 |  | 62.05
|  | ЗТм | чел.-ч | 0.43 |  | 0.35
|  | Итого по расценке |  |  |  |  | 1522.48 |  | 1249.95
31.1 | ФССЦ 04.1.02.05-0006 | Смеси бетонные тяжелого бетона (БСТ), класс В15 (М200) | м3 | 1.04 |  | 0.85384 | 592.76 |  | 506.12
|  | ФОТ | [6 empty] | 506.09 |  | 11407
| приказ Минстроя № 812/пр | НР | % | 103 |  | 103 |  |  | 521.27 |  | 11749
| приказ Минстроя № 774/пр | СП | % | 59 |  | 59 |  |  | 298.59 |  | 6730
|  | Всего по позиции | [6 empty] | 2575.93
|  | Итого прямые затраты по Разделу 1 (в базисном уровне цен) | [6 empty] | 286937.87 | [12 empty] | Итого прямые затраты по Разделу 1 (в базисном уровне цен)
|  | в том числе | [19 empty] | в том числе
|  | оплата труда | [6 empty] | 7700.61 | [12 empty] | оплата труда
|  | эксплуатация машин и механизмов | [6 empty] | 230.31 | [12 empty] | эксплуатация машин и механизмов
|  | материальные ресурсы | [6 empty] | 279006.95 | [12 empty] | материальные ресурсы
|  | Итого ФОТ (в базисном уровне цен) (справочно) | [6 empty] | 7735.82 | [12 empty] | Итого ФОТ (в базисном уровне цен) (справочно)
|  | Итого накладные расходы (в базисном уровне цен) | [6 empty] | 7514.51 | [12 empty] | Итого накладные расходы (в базисном уровне цен)
|  | Итого сметная прибыль (в базисном уровне цен) | [6 empty] | 3983.5 | [12 empty] | Итого сметная прибыль (в базисном уровне цен)
|  | Итого по Разделу 1 (в базисном уровне цен) | [6 empty] | 298435.88 | [12 empty] | Итого по Разделу 1 (в базисном уровне цен)
|  | Итого по РАЗДЕЛУ 1 | [6 empty] | 298435.88 | [12 empty] | Итого по РАЗДЕЛУ 1
Раздел 2. РАЗHЫЕ РАБОТЫ | [19 empty] | Раздел 2. РАЗHЫЕ РАБОТЫ
32 | ФССЦпг 01-01-01-041 | Погрузка при автомобильных перевозках: мусора строительного с погрузкой вручную | 1 т груза | 0.48 |  | 0.48 | 42.98 |  | 20.63
|  | Всего по позиции | [6 empty] | 20.63
33 | ФССЦпг 03-21-01-130 | Перевозка грузов I класса автомобилями-самосвалами грузоподъемностью 10 т работающих вне карьера на расстояние: до 130 км | 1 т груза | 0.48 |  | 0.48 | 58.65 |  | 28.15
|  | Всего по позиции | [6 empty] | 28.15
Всего по позиции
|  | Итого прямые затраты по Разделу 2 (в базисном уровне цен) | [6 empty] | 48.78 | [12 empty] | Итого прямые затраты по Разделу 2 (в базисном уровне цен)
|  | в том числе | [19 empty] | в том числе
|  | перевозка | [6 empty] | 48.78 | [12 empty] | перевозка
|  | Итого по Разделу 2 (в базисном уровне цен) | [6 empty] | 48.78 | [12 empty] | Итого по Разделу 2 (в базисном уровне цен)
|  | ВСЕГО по смете (в базисном и текущем уровнях цен) | [19 empty] | ВСЕГО по смете (в базисном и текущем уровнях цен)
|  | ВСЕГО прямые затраты по смете | [6 empty] | 286986.65 |  | 1509724 | [10 empty] | ВСЕГО прямые затраты по смете
|  | в том числе | [19 empty] | в том числе
|  | оплата труда | [6 empty] | 7700.61 |  | 173573 | [10 empty] | оплата труда
|  | эксплуатация машин и механизмов | [6 empty] | 230.31 | 8.95 | 2061 | [10 empty] | эксплуатация машин и механизмов
|  | материальные ресурсы | [6 empty] | 279006.95 | 4.78 | 1333653 | [10 empty] | материальные ресурсы
|  | перевозка | [6 empty] | 48.78 | 8.95 | 437 | [10 empty] | перевозка
|  | Всего ФОТ (справочно) | [6 empty] | 7735.82 |  | 174366 | [10 empty] | Всего ФОТ (справочно)
|  | Всего накладные расходы | [6 empty] | 7514.51 |  | 169379 | [10 empty] | Всего накладные расходы
|  | Всего сметная прибыль | [6 empty] | 3983.5 |  | 89790 | [10 empty] | Всего сметная прибыль
|  | ВСЕГО по смете (в базисном и текущем уровнях цен) | [6 empty] | 298484.66 |  | 1768893 | [10 empty] | ВСЕГО по смете (в базисном и текущем уровнях цен)
|  | в том числе | [19 empty] | в том числе
|  | Стоимость за услуги по обращению 1 тонны отходов (в том числе обработке) в Полигон ТБО, Сосновский район (1920/1,2)- 0.48т | [6 empty] | 85,43 | 8.99 | 768
|  | Итого по смете | [6 empty] | 298570.09 |  | 1769661 | [10 empty] | Итого по смете
|  | НДС | [7 empty] | 20 | 353932.2 | [10 empty] | НДС
|  | Итого с НДС | [8 empty] | 2123593.2 | [10 empty] | Итого с НДС
Составил |  | Директор МАОУ СОШ №8 Брауде Н.Л.
[должность, подпись (инициалы, фамилия)]
Проверил
[должность, подпись (инициалы, фамилия)]