## Ведомость объемов работ 6 граф
УТВЕРЖДАЮ
_____________________
СПО МАОУ "Средняя образовательная школа №8", расположенная по адресу: 456207, Челябинская область, г. Златоуст, ул. Карла Маркса, д. 16
ВЕДОМОСТЬ ОБЪЕМОВ РАБОТ №
капитальный ремонт фасада здания мастерских СПО МАОУ "Средняя образовательная школа №8"
№ пп | Наименование | Ед. изм. | Кол. | Обоснование | Примечание
1 | 2 | 3 | 4 | 5 | 6
Раздел 1. Демонтажные работы
Ремонт отмостки
1 | Разборка покрытий и оснований цементно-бетонных | 100 м3 конструкций | 0.2353 | ТЕРр68-12-5
2 | Разборка покрытий и оснований щебеночных | 100 м3 конструкций | 0.471 | ТЕРр68-12-2
Проемы
3 | Пробивка проемов в конструкциях из кирпича | 1 м3 | 0.72 | ТЕР46-03-007-03
4 | Демонтаж оконных коробок в каменных стенах с отбивкой штукатурки в откосах | 100 коробок | 0.49 | ТЕРр56-1-1
5 | Снятие оконных переплетов неостекленных | 100 м2 оконных переплетов | 1.7073 | ТЕРр56-2-1
6 | Снятие подоконных досок деревянных в каменных зданиях | 100 м2 | 0.4131 | ТЕРр56-3-2
7 | Разборка мелких покрытий и обделок из листовой стали поясков, сандриков, желобов, отливов, свесов и т.п. | 100 м труб и покрытий | 1.226 | ТЕРр58-3-1
8 | Демонтаж лотков, решеток, затворов из полосовой и тонколистовой стали МДС 81-36.2004 п. 3.3.1.д | 1 т конструкций | 2.8709 | ТЕР09-06-001-02
9 | Демонтаж металлических дверных блоков МДС 81-36.2004 п. 3.3.1.д | 1 м2 проема | 8.18 | ТЕР09-04-012-01
Фасад
10 | Разборка кирпичных стен | 1 м3 | 4.57 | ТЕР46-04-001-04
11 | Демонтаж лестниц прямолинейных и криволинейных, пожарных с ограждением МДС 81-36.2004 п. 3.3.1.д | 1 т конструкций | 0.1217 | ТЕР09-03-029-01
Крыльца Кр-1, Кр-2, Кр-3. Входы в подвал 1, 2
12 | Разборка покрытий и оснований цементно-бетонных | 100 м3 конструкций | 0.007 | ТЕРр68-12-5
13 | Разборка металлических лестничных решеток при весе одного метра решетки до 60 кг | 100 м решетки | 0.088 | ТЕРр59-3-1
14 | Разборка покрытий и оснований цементно-бетонных | 100 м3 конструкций | 0.007 | ТЕРр68-12-5
15 | Разборка покрытий кровель из листовой стали | 100 м2 покрытия | 0.067 | ТЕР46-04-008-02
Раздел 2. Ремонт отмостки
16 | Гидроизоляция стен, фундаментов горизонтальная оклеечная в 2 слоя | 100 м2 изолируемой поверхности | 2.8212 | ТЕР08-01-003-03
17 | Рубероид подкладочный с пылевидной посыпкой РПП-300а | м2 | 620.664 | ТССЦ-101-0858
18 | Устройство подстилающих и выравнивающих слоев оснований из щебня | 100 м3 материала основания (в плотном теле) | 0.4702 | ТЕР27-04-001-04
19 | Щебень из природного камня для строительных работ марка 800, фракция 20-40 мм | м3 | 59.2452 | ТССЦ-408-0015
20 | Устройство бетонной подготовки | 100 м3 бетона, бутобетона и железобетона в деле | 0.2351 | ТЕР06-01-001-01
21 | Бетон тяжелый, крупность заполнителя 20 мм, класс В15 (М200) | м3 | 23.9802 | ТССЦ-401-0066
22 | Устройство деформационного осадочного шва фундаментов под оборудование с заполнением битумом при толщине шва 25 мм, глубине 20 см | 100 м шва | 0.834 | ТЕР06-01-018-01
23 | Доски обрезные хвойных пород длиной 4-6,5 м, шириной 75-150 мм, толщиной 25 мм, III сорта | м3 | -0.72558 | ТССЦ 102-0053
24 | Битумы нефтяные строительные изоляционные БНИ-IV-3, БНИ-IV, БНИ-V | т | -0.25854 | ТССЦ 101-0072
25 | Доски обрезные хвойных пород длиной 4-6,5 м, шириной 75-150, мм толщиной 19-22 мм, III сорта | м3 | 0.17 | ТССЦ-102-0049
26 | Битумы нефтяные строительные изоляционные БНИ-IV-3, БНИ-IV, БНИ-V | т | 0.0203 | ТССЦ-101-0072
Раздел 3. Проемы
Устройство оконного проема
27 | Устройство металлических перемычек в стенах существующих зданий | 1 т металлоконструкций перемычек | 0.05398 | ТЕРр53-25-1
28 | Отдельные конструктивные элементы зданий и сооружений с преобладанием гнутых профилей, средняя масса сборочной единицы до 0,1 т | т | 0.056139 | ТССЦ-201-0760
29 | Обрамление проемов угловой сталью | 1 т | 0.0426 | ТЕРр56-23-1
30 | Огрунтовка металлических поверхностей за один раз грунтовкой ГФ-021 | 100 м2 окрашиваемой поверхности | 0.0824 | ТЕР13-03-002-04
31 | Штукатурка по сетке без устройства каркаса улучшенная стен | 100 м2 оштукатуриваемой поверхности | 0.031 | ТЕР15-02-036-01
Окна
32 | Установка в жилых и общественных зданиях оконных блоков из ПВХ профилей: поворотных (откидных, поворотно-откидных) с площадью проема до 2 м2 трехстворчатых, в том числе при наличии створок глухого остекления | 100 м2 проемов | 0.057 | ТЕР10-01-034-07
33 | Блок оконный пластиковый трехстворчатый, с поворотно-откидной створкой, двухкамерным стеклопакетом (32 мм), площадью до 1,5 м2 (1900х750) | м2 | 5.7 | ТССЦ-203-1074
34 | Установка в жилых и общественных зданиях оконных блоков из ПВХ профилей поворотных (откидных, поворотно-откидных) с площадью проема более 2 м2 трехстворчатых, в том числе при наличии створок глухого остекления | 100 м2 проемов | 1.4022 | ТЕР10-01-034-08
35 | Блок оконный пластиковый трехстворчатый, с поворотно-откидной створкой, двухкамерным стеклопакетом (32 мм), площадью более 3,5 м2 (1900х2050) | м2 | 140.22 | ТССЦ-203-1079
36 | Установка в жилых и общественных зданиях оконных блоков из ПВХ профилей поворотных (откидных, поворотно-откидных) с площадью проема до 2 м2 двухстворчатых | 100 м2 проемов | 0.018 | ТЕР10-01-034-05
37 | Блок оконный пластиковый двустворчатый, с глухой и поворотно-откидной створкой, однокамерным стеклопакетом (24 мм), площадью до 1 м2 | м2 | 1.8 | ТССЦ-203-0989
38 | Установка в жилых и общественных зданиях оконных блоков из ПВХ профилей поворотных (откидных, поворотно-откидных) с площадью проема более 2 м2 двухстворчатых | 100 м2 проемов | 0.0984 | ТЕР10-01-034-06
39 | Блок оконный пластиковый двустворчатый, с глухой и поворотно-откидной створкой, однокамерным стеклопакетом (24 мм), площадью до 2,5 м2 | м2 | 9.84 | ТССЦ-203-0992
40 | Установка в жилых и общественных зданиях оконных блоков из ПВХ профилей поворотных (откидных, поворотно-откидных) с площадью проема до 2 м2 одностворчатых | 100 м2 проемов | 0.01845 | ТЕР10-01-034-03
41 | Блок оконный пластиковый одностворчатый, с поворотной створкой, с двухкамерным стеклопакетом (32 мм), площадью до 2 м2 | м2 | 1.845 | ТССЦ-203-0952
42 | Облицовка оконных и дверных откосов декоративным бумажно-слоистым пластиком или листами из синтетических материалов на клее | 100 м2 облицовки | 1.176 | ТЕР15-01-050-04
43 | Панели декоративные пластиковые «Кронапласт», размером 2700х370х8 мм | м2 | 123.48 | ТССЦ-101-3433
44 | Установка подоконных досок из ПВХ в каменных стенах толщиной до 0,51 м | 100 п.м | 0.888 | ТЕР10-01-035-01
45 | Доски подоконные ПВХ, шириной 500 мм | м | 88.8 | ТССЦ-101-2911
46 | Установка в жилых и общественных зданиях блоков оконных с переплетами: спаренными в стенах каменных площадью проема до 2 м2 | 100 м2 проемов | 0.0088 | ТЕР10-01-027-01
47 | Скобяные изделия для оконных блоков со спаренными и одинарными переплетами для жилых зданий одностворных высотой до 1,5 м | компл. | 4 | ТССЦ-101-0933
48 | Блоки оконные деревянные с листовым стеклом и стеклопакетом одностворные ОДРСП 9-9, площадью 0,75 м2 (ГОСТ 24700-99) применительно | м2 | 0.88 | ТССЦ-203-8011
49 | Монтаж лотков, решеток, затворов из полосовой и тонколистовой стали | 1 т конструкций | 2.5005 | ТЕР09-06-001-02
50 | Огрунтовка металлических поверхностей за один раз грунтовкой ГФ-021 | 100 м2 окрашиваемой поверхности | 0.7455 | ТЕР13-03-002-04
51 | Окраска металлических огрунтованных поверхностей эмалью ПФ-115 | 100 м2 окрашиваемой поверхности | 1.491 | ТЕР13-03-004-26
Двери
52 | Установка противопожарных дверей однопольных глухих | 1 м2 проема | 2.1 | ТЕР09-04-013-01
53 | Дверь противопожарная металлическая однопольная ДПМ-01/60, размером 1000х2100 мм | шт. | 1 | ТССЦ-203-8123
54 | Установка противопожарных дверей двупольных глухих | 1 м2 проема | 6.08 | ТЕР09-04-013-02
55 | Дверь противопожарная металлическая двупольная ДПМ-02/60, размером 1600х2100 мм применительно 1400х2300 мм | шт. | 1 | ТССЦ-203-8133
56 | Дверь противопожарная металлическая двупольная ДПМ-02/60, размером 1500х2100 мм применительно 1300х2200мм | шт. | 1 | ТССЦ-203-8132
57 | Сплошное выравнивание внутренних поверхностей (однослойное оштукатуривание)из сухих растворных смесей толщиной до 10 мм оконных и дверных откосов плоских | 100 м2 оштукатуриваемой поверхности | 0.085 | ТЕР15-02-019-05
58 | Грунтовка «Тифенгрунд», КНАУФ | кг | 0.85 | ТССЦ-101-2430
59 | Окраска поливинилацетатными водоэмульсионными составами улучшенная по штукатурке стен (дверных откосов) | 100 м2 окрашиваемой поверхности | 0.085 | ТЕР15-04-005-03
Раздел 4. Ремонт фасада
Ремонт поверхности цоколя и фасада
60 | Установка и разборка наружных инвентарных лесов высотой до 16 м трубчатых для прочих отделочных работ | 100 м2 вертикальной проекции для наружных лесов | 23.245 | ТЕР08-07-001-02
61 | Кладка отдельных участков кирпичных стен и заделка проемов в кирпичных стенах при объеме кладки в одном месте до 5 м3 | 1 м3 | 8.7 | ТЕР46-02-007-01
62 | Отбивка штукатурки с поверхностей стен и потолков кирпичных | 100 м2 | 18.931 | ТЕР46-02-009-02
63 | Ремонт кирпичной кладки стен отдельными местами | 1 м3 кладки | 5.7 | ТЕРр53-16-1
64 | Изоляция изделиями из волокнистых и зернистых материалов с креплением на клее и дюбелями холодных поверхностей наружных стен | 100 м2 поверхности | 3.792 | ТЕР26-01-036-01
65 | Плиты теплоизоляционные из экструзионного вспененного полистирола ПЕНОПЛЭКС-35 | м3 | 8.195 | ТССЦ-104-0312
66 | Плиты минераловатные на синтетическом связующем Техно (ТУ 5762-043-17925162-2006), марки ТЕХНОВЕНТ ПРОФ | м3 | 10.765 | ТССЦ-104-0721
67 | Дюбель распорный с металлическим стержнем 10х150 мм | 10 шт. | 265.44 | ТССЦ-101-2797
68 | Наружная облицовка поверхности стен в горизонтальном исполнении по металлическому каркасу (с его устройством) металлосайдингом с пароизоляционным слоем из пленки ЮТАФОЛ | 100 м2 поверхности облицовки | 3.792 | ТЕР15-01-062-01
69 | Пленка пароизоляционная ЮТАФОЛ (3-х слойная полиэтиленовая с армированным слоем из полиэтиленовых полос) | м2 | -455.04 | ТССЦ 101-4135
70 | ИЗОСПАН AS | м2 | 455.04 | ТССЦ-101-7196
71 | Улучшенная штукатурка фасадов цементно-известковым раствором по камню стен | 100 м2 оштукатуриваемой поверхности | 15.14 | ТЕР15-02-001-01
72 | Ремонт штукатурки наружных прямолинейных откосов по камню и бетону цементно-известковым раствором: с земли и лесов | 100 м2 отремонтированной поверхности | 4.012 | ТЕРр61-20-1
73 | Окраска фасадов акриловыми составами с лесов вручную по подготовленной поверхности | 100 м2 окрашиваемой поверхности | 19.152 | ТЕР15-04-019-07
74 | Устройство мелких покрытий (брандмауэры, парапеты, свесы и т.п.) из листовой оцинкованной стали | 100 м2 покрытия | 1.848 | ТЕР12-01-010-01
75 | Сталь листовая оцинкованная толщиной листа 0,7 мм | т | -1.4451 | ТССЦ 101-1875
76 | Лист плоский с полимерным покрытием размером 2х1,25 м, тип покрытия полиэстер 25 мкм, толщиной 0,7 мм | м2 | 184.8 | ТССЦ-101-5059
77 | Окраска масляными составами ранее окрашенных поверхностей труб стальных за 2 раза | 100 м2 окрашиваемой поверхности | 0.178 | ТЕРр62-32-2
Пожарная лестница
78 | Монтаж лестниц прямолинейных и криволинейных, пожарных с ограждением | 1 т конструкций | 0.2029 | ТЕР09-03-029-01
79 | Ограждения лестничных проемов, лестничные марши, пожарные лестницы | т | 0.2029 | ТССЦ-201-0650
80 | Масляная окраска металлических поверхностей решеток, переплетов, труб диаметром менее 50 мм и т.п., количество окрасок 2 | 100 м2 окрашиваемой поверхности | 0.071 | ТЕР15-04-030-04
Раздел 5. Крыльца Кр-1, Кр-2, Кр-3. Входы в подвал 1, 2
Крыльцо Кр-1
81 | Устройство бетонной подготовки | 100 м3 бетона, бутобетона и железобетона в деле | 0.007 | ТЕР06-01-001-01
82 | Бетон тяжелый, крупность заполнителя 20 мм, класс В15 (М200) | м3 | 0.714 | ТССЦ-401-0066
Козырек К1
83 | Монтаж связей и распорок из одиночных и парных уголков, гнутосварных профилей для пролетов до 24 м при высоте здания до 25 м | 1 т конструкций | 0.03024 | ТЕР09-03-014-01
84 | Отдельные конструктивные элементы зданий и сооружений с преобладанием гнутосварных профилей и круглых труб, средняя масса сборочной единицы до 0,1 т | т | 0.03024 | ТССЦ-201-0763
85 | Постановка болтов высокопрочных | 100 шт. болтов | 0.3 | ТЕР09-05-003-02
86 | Анкер-шпилька Hilti HST М12х115/20 для использования в бетоне | т | 0.0033 | ТССЦ-509-4611
87 | Облицовка козырька стальным профилированным листом | 100 м2 | 0.025 | ТЕР09-05-001-01
88 | Профилированный лист оцинкованный НС35-1000-0,7 | т | 0.0074 | ТССЦ-101-3843
89 | Шурупы-саморезы коньковые оцинкованные 4,8х80 мм | 10 шт. | 4 | ТССЦ-101-1750
90 | Устройство мелких покрытий (брандмауэры, парапеты, свесы и т.п.) из листовой оцинкованной стали | 100 м2 покрытия | 0.0054 | ТЕР12-01-010-01
91 | Огрунтовка металлических поверхностей за один раз грунтовкой ГФ-021 | 100 м2 окрашиваемой поверхности | 0.036 | ТЕР13-03-002-04
Крыльцо Кр-2
92 | Ремонт кирпичной кладки стен отдельными местами | 1 м3 кладки | 2.2 | ТЕРр53-16-1
93 | Выравнивание разрушенных мест раствором с добавлением Ультра-Си при толщине намета до 10 мм | 100 м2 | 0.048 | ТЕРр61-32-1
94 | Устройство стяжек цементных толщиной 20 мм | 100 м2 стяжки | 0.096 | ТЕР11-01-011-01
95 | Устройство стяжек на каждые 5 мм изменения толщины стяжки добавлять или исключать к расценке 11-01-011-01 | 100 м2 стяжки | 0.96 | ТЕР11-01-011-02
96 | Армирование подстилающих слоев и набетонок | 1 т | 0.018355 | ТЕР06-01-015-10
97 | Проволока арматурная из низкоуглеродистой стали Вр-I, диаметром 5 мм | т | 0.018355 | ТССЦ-204-0030
98 | Надбавки к ценам заготовок за сборку и сварку каркасов и сеток плоских, диаметром 5-6 мм | т | 0.018355 | ТССЦ-204-0034
99 | Облицовка ступеней, площадки керамогранитными плитками толщиной до 15 мм | 100 м2 поверхности облицовки | 0.212 | ТЕР15-01-045-01
100 | Устройство металлических ограждений без поручней | 100 м ограждения | 0.088 | ТЕР07-05-016-04
101 | Огрунтовка металлических поверхностей за один раз грунтовкой ГФ-021 | 100 м2 окрашиваемой поверхности | 0.05 | ТЕР13-03-002-04
102 | Окраска металлических огрунтованных поверхностей эмалью ПФ-115 | 100 м2 окрашиваемой поверхности | 0.1 | ТЕР13-03-004-26
Крыльцо Кр-3
103 | Выравнивание разрушенных мест раствором с добавлением Ультра-Си при толщине намета до 10 мм | 100 м2 | 0.049 | ТЕРр61-32-1
104 | Облицовка ступеней, площадки керамогранитными плитками толщиной до 15 мм | 100 м2 поверхности облицовки | 0.108 | ТЕР15-01-045-01
105 | Окраска масляными составами ранее окрашенных металлических решеток и оград без рельефа за 2 раза | 100 м2 окрашиваемой поверхности | 0.0195 | ТЕРр62-35-2
Вход в подвал 1
106 | Огрунтовка металлических поверхностей за один раз грунтовкой ГФ-021 | 100 м2 окрашиваемой поверхности | 0.034 | ТЕР13-03-002-04
107 | Окраска металлических огрунтованных поверхностей эмалью ПФ-115 | 100 м2 окрашиваемой поверхности | 0.068 | ТЕР13-03-004-26
Вход в подвал 2
108 | Облицовка козырька стальным профилированным листом | 100 м2 | 0.067 | ТЕР09-05-001-01
109 | Профилированный лист оцинкованный НС35-1000-0,7 | т | 0.04958 | ТССЦ-101-3843
110 | Устройство мелких покрытий (брандмауэры, парапеты, свесы и т.п.) из листовой оцинкованной стали | 100 м2 покрытия | 0.018 | ТЕР12-01-010-01
111 | Огрунтовка металлических поверхностей за один раз грунтовкой ГФ-021 | 100 м2 окрашиваемой поверхности | 0.113 | ТЕР13-03-002-04
112 | Окраска металлических огрунтованных поверхностей эмалью ПФ-115 | 100 м2 окрашиваемой поверхности | 0.226 | ТЕР13-03-004-26
Раздел 6. Прочие работы
113 | Погрузочные работы при автомобильных перевозках: мусора строительного с погрузкой вручную | 1 т груза | 17.09 | ТССЦпг-01-01-01-041
114 | Погрузочные работы при автомобильных перевозках: мусора строительного с погрузкой экскаваторами емкостью ковша до 0,5 м3 | 1 т груза | 96.8 | ТССЦпг-01-01-01-043
115 | Перевозка грузов автомобилями-самосвалами грузоподъемностью 10 т, работающих вне карьера, на расстояние: до 10 км I класс груза | 1 т груза | 113.89 | ТССЦпг-03-21-01-010