## Ведомость
Договор № ___
от "____" __________ 20___ г.
Ведомость объемов работ
Устройство брусчатки, систем ливневого водоотведения и замена бордюрного камня на территории СК «Строймаш» по адресу: ул. Индустриальная, 49а
№ пп | Обосно- вание | Наименование | Ед. изм. | Кол.по смете | Кол по факту | Разница | Примеча-ние
1 | 2 | 3 | 4 | 5 | 6 | 7 | 8
Раздел 1.
Демонтажные работы
1 | ФЕРр68-14-1 | Разборка бортовых камней: на бетонном основании | 100 м | 3.18 |  | 3.18
2 | ФЕРр68-20-1 | Разборка тротуаров и дорожек из плит с их отноской и укладкой в штабель | 100 м2 | 5.79 |  | 5.79
3 | ФЕРр68-12-2 | Разборка покрытий и оснований: щебеночных | 100 м3 | 0.23 |  | 0.23
4 | ФЕР27-02-004-01 | Устройство водосбросных сооружений с проезжей части из лотков в откосах насыпи | 100 м | 0.314 |  | 0.314
5 | ФЕРр68-13-1 | Разборка асфальтобетонных покрытий тротуаров толщиной до 4 см: вручную | 1000 м2 | 0.00942 |  | 0.00942
плитка фигурная тротуарная
6 | ФЕР27-07-002-01 | Устройство оснований толщиной 12 см под тротуары из кирпичного или известнякового щебня | 100 м2 | 2.3 |  | 2.3
7 | ФЕР27-07-002-02 | На каждый 1 см изменения толщины оснований добавлять или исключать к расценке 27-07-002-01 | 100 м2 | -2.3 |  | -2.3
8 | ФССЦ-02.2.05.04-1782 | Щебень М 1000, фракция 20-40 мм, группа 2 | м3 | 26.22 |  | 26.22
9 | ФЕР27-04-001-01 | Устройство подстилающих и выравнивающих слоев оснований: из песка | 100 м3 | 0.23 |  | 0.23
10 | ФССЦ-02.3.01.02-0033 | Песок природный обогащенный для строительных работ средний | м3 | 25.3 |  | 25.3
11 | ФЕР27-07-003-02 | Устройство бетонных плитных тротуаров с заполнением швов: песком | 100 м2 | 5.79 |  | 5.79
12 | ФССЦ-05.2.02.22-0009 | Плитка бетонная тротуарная фигурная, толщина 30 мм | м2 | 579 |  | 579
13 | ФССЦ-05.1.01.10-0034 | Изделия сборные железобетонные лотковые водоотводных сооружений на автомобильных дорогах, блоки бетонные лотковые Б-5, размер 450х1000х180 мм, объемом бетона 0,079 м3 с расходом стали класса А-I 2,34 кг, бетон марки 300 | шт | 32 |  | 32
14 | ФЕР01-02-057-02 | Разработка грунта вручную в траншеях глубиной до 2 м без креплений с откосами, группа грунтов: 2 | 100 м3 | 0.0942 |  | 0.0942
15 | ФЕР27-02-005-01 | Устройство водосбросных сооружений с проезжей части из продольных лотков из сборного бетона | 100 м3 | 0.02528 |  | 0.02528
16 | ФЕР27-07-001-01 | Устройство асфальтобетонных покрытий дорожек и тротуаров однослойных из литой мелкозернистой асфальтобетонной смеси толщиной 3 см | 100 м2 | 0.157 |  | 0.157
17 | ФССЦ-04.2.02.01-0002 | Смеси асфальтобетонные литые тип II | т | 1.121 |  | 1.121
Ливневая канализация
18 | ФЕР01-01-009-23 | Разработка траншей экскаватором «обратная лопата» с ковшом вместимостью 0,25 м3, группа грунтов: 2 | 1000 м3 | 0.0408 |  | 0.0408
19 | ФЕР01-01-033-02 | Засыпка траншей и котлованов с перемещением грунта до 5 м бульдозерами мощностью: 59 кВт (80 л.с.), группа грунтов 2 | 1000 м3 | 0.034 |  | 0.034
20 | ФЕРр66-2-5 | Разборка трубопроводов канализации | 100 м | 0.85 |  | 0.85
21 | ФЕР23-01-001-01 | Устройство основания под трубопроводы: песчаного | 10 м3 | 0.68 |  | 0.68
22 | ФССЦ-02.3.01.02-0033 | Песок природный обогащенный для строительных работ средний | м3 | 7.48 |  | 7.48
23 | ФЕР07-02-002-08 | Установка лотков между сооружениями сечением: более 0,5 м2 | 100 м3 | 0.085 |  | 0.085
24 | ФССЦ-05.1.01.10-0034 | Изделия сборные железобетонные лотковые водоотводных сооружений на автомобильных дорогах, блоки бетонные лотковые Б-5, размер 450х1000х180 мм, объемом бетона 0,079 м3 с расходом стали класса А-I 2,34 кг, бетон марки 300 | шт | 85 |  | 85
Устройство бордюрного камня
25 | ФЕР27-02-010-02 | Установка бортовых камней бетонных: при других видах покрытий | 100 м | 3.18 |  | 3.18
26 | ФССЦ-05.2.03.03-0032 | Камни бортовые БР 100.30.15, бетон В30 (М400), объем 0,043 м3 | шт | 318 |  | 318
27 | ФЕР27-06-010-01 | Заливка бетоном | 1000 м2 | 0.002 |  | 0.002
28 | ФССЦ-04.1.02.03-0007 | Смеси бетонные тяжелого бетона (БСТ) для дорожных и аэродромных покрытий и оснований, класс В20 (М250) | м3 | 0.408 |  | 0.408
Восстановление асфальта около бордюров и вокруг ливневой канализации
29 | ФЕР27-07-001-01 | Устройство асфальтобетонных покрытий дорожек и тротуаров однослойных из литой мелкозернистой асфальтобетонной смеси толщиной 3 см | 100 м2 | 0.95552 |  | 0.95552
30 | ФССЦ-04.2.02.01-0002 | Смеси асфальтобетонные литые тип II | т | 6.822 |  | 6.822
Note on A5: Титул::<Наименование объекта>
Note on A11: ЛокСмета::<Номер позиции по смете><Статус ресурса>
Note on B11: ЛокСмета::<Обоснование (код) позиции>
Note on C11: ЛокСмета::<Наименование (текстовая часть) расценки>
Note on D11: ЛокСмета::<Ед. измерения по расценке>
Note on E11: ЛокСмета::<Количество всего (физ. объем) по позиции>
Note on G11: ЛокСмета::=INDIRECT("E"&ROW())-INDIRECT("F"&ROW())<Пустой идентификатор>
Note on H11: ЛокСмета::<Пустой идентификатор>