## Альбом
Приложение № 2
Утверждено приказом № 421 от 4 августа 2020 г. Минстроя РФ
СОГЛАСОВАНО: | [9 empty] | УТВЕРЖДАЮ:
Директор МАУ "Хозяйственное
управление МР Уфимский район РБ"
__________________ Ш.М. Ханов
"_____" ________________ 2022 года | [12 empty] | "_____" ________________ 2022 года
Наименование редакции сметных нормативов
Наименование программного продукта |  |  | "ГРАНД-Смета 2021"
Капитальный ремонт водопровода по ул. Центральная, ул. Мира, ул. Уральская, ул. Пушкина д. Подымалово | [13 empty] | Капитальный ремонт водопровода по ул. Центральная, ул. Мира, ул. Уральская, ул. Пушкина д. Подымалово
(наименование стройки)
(наименование объекта капитального строительства)
ЛОКАЛЬНЫЙ СМЕТНЫЙ РАСЧЕТ (СМЕТА) № 02-01-01
Капитальный ремонт водопровода по ул. Центральная, ул. Мира, ул. Уральская, ул. Пушкина д. Подымалово | [14 empty] | Капитальный ремонт водопровода по ул. Центральная, ул. Мира, ул. Уральская, ул. Пушкина д. Подымалово
(наименование конструктивного решения)
Составлен | базисно-индексным | методом
Основание
(проектная и (или) иная техническая документация)
Составлен(а) в текущем (базисном) уровне цен |  |  | 2022 г.
Сметная стоимость |  | 2180.8 | (339,98) | тыс.руб.
в том числе:
| строительных работ | 1817.33 | (283,31) | тыс.руб. |  | Средства на оплату труда рабочих |  |  |  |  | 168.69 | (8,65) | тыс.руб.
| монтажных работ | 0 | (0) | тыс.руб. |  | Нормативные затраты труда рабочих | [5 empty] | 753.94 | чел.час.
| оборудования | 0 | (0) | тыс.руб. |  | Нормативные затраты труда машинистов | [5 empty] | 251.68 | чел.час.
| прочих затрат | 0 | (0) | тыс.руб. |  | Расчетный измеритель конструктивного решения
№ п/п | Обоснование | Наименование работ и затрат |  |  | Единица измерения | Количество |  |  | Сметная стоимость в базисном уровне цен (в текущем уровне цен (гр. 8) для ресурсов, отсутствующих в СНБ), руб. |  |  | Индексы | Сметная стоимость в текущем уровне цен, руб.
[6 empty] | на единицу | коэффициенты | всего с учетом коэффициентов | на единицу | коэффициенты | всего
1 | 2 | 3 |  |  | 4 | 5 | 6 | 7 | 8 | 9 | 10 | 11 | 12
Раздел 1. Ул. Центральная | [15 empty] | Раздел 1. ул. Центральная
Земляные работы | [16 empty] | Земляные работы
1 | ТЕР01-01-004-04 | Разработка грунта в отвал экскаваторами «драглайн» или «обратная лопата» с ковшом вместимостью: 0,25 м3, группа грунтов 1 |  |  | 4: 1000 м3 грунта; 7: 0,125076 |  |  |  |  | Разработка грунта в отвал экскаваторами «драглайн» или «обратная лопата» с ковшом вместимостью: 0,25 м3, группа грунтов 1
|  | Объем=595,6*0,3*0,7/1000 | [16 empty] | Объем=595,6*0,3*0,7/1000
| 1 | ОТ |  |  | 8: 98.3; 10: 12.29; 11: 19,5; 12: 240 | [6 empty] | ОТ
| 2 | ЭМ |  |  | 8: 3741.29; 10: 467.95 | [6 empty] | ЭМ
| 3 | в т.ч. ОТм |  |  | 8: 640.29; 10: 80.08; 11: 19,5; 12: 1562 | [6 empty] | в т.ч. ОТм
|  | ЗТ |  |  | 4: чел.-ч; 5: 9,97; 7: 1,2470077 | [7 empty] | ЗТ
|  | ЗТм |  |  | 4: чел.-ч; 5: 45,67; 7: 5,7122209 | [7 empty] | ЗТм
|  | Итого по расценке |  |  | 8: 3839.59; 10: 480.24 | [8 empty] | Итого по расценке
|  | ФОТ |  |  | 10: 92.37; 12: 1802 | [7 empty] | ФОТ
| Приказ № 812/пр от 21.12.2020 Прил. п.1.1 | НР Земляные работы, выполняемые механизированным способом |  |  | 4: %; 5: 92; 7: 92; 10: 84.98; 12: 1658 | [7 empty] | НР Земляные работы, выполняемые механизированным способом
| Приказ № 774/пр от 11.12.2020 Прил. п.1.1 | СП Земляные работы, выполняемые механизированным способом |  |  | % | 46 | 0,85 | 39,1 |  |  | 36.12 |  | 705 | [7 empty] | СП Земляные работы, выполняемые механизированным способом
|  | Всего по позиции |  |  | 10: 601.34 | [9 empty] | Всего по позиции
2 | ТЕР01-01-004-05 | Разработка грунта в отвал экскаваторами «драглайн» или «обратная лопата» с ковшом вместимостью: 0,25 м3, группа грунтов 2 |  |  | 4: 1000 м3 грунта; 7: 0,708764 |  |  |  |  | Разработка грунта в отвал экскаваторами «драглайн» или «обратная лопата» с ковшом вместимостью: 0,25 м3, группа грунтов 2
|  | Объем=595,6*1,7*0,7/1000 | [16 empty] | Объем=595,6*1,7*0,7/1000
| 1 | ОТ |  |  | 8: 126.8; 10: 89.87; 11: 19,5; 12: 1752 | [6 empty] | ОТ
| 2 | ЭМ |  |  | 8: 4813.62; 10: 3411.72 | [6 empty] | ЭМ
| 3 | в т.ч. ОТм |  |  | 8: 823.82; 10: 583.89; 11: 19,5; 12: 11386 | [6 empty] | в т.ч. ОТм
|  | ЗТ |  |  | 4: чел.-ч; 5: 12,86; 7: 9,114705 | [7 empty] | ЗТ
|  | ЗТм |  |  | 4: чел.-ч; 5: 58,76; 7: 41,6469726 | [7 empty] | ЗТм
|  | Итого по расценке |  |  | 8: 4940.42; 10: 3501.59 | [8 empty] | Итого по расценке
|  | ФОТ |  |  | 10: 673.76; 12: 13138 | [7 empty] | ФОТ
| Приказ № 812/пр от 21.12.2020 Прил. п.1.1 | НР Земляные работы, выполняемые механизированным способом |  |  | 4: %; 5: 92; 7: 92; 10: 619.86; 12: 12087 | [7 empty] | НР Земляные работы, выполняемые механизированным способом
| Приказ № 774/пр от 11.12.2020 Прил. п.1.1 | СП Земляные работы, выполняемые механизированным способом |  |  | % | 46 | 0,85 | 39,1 |  |  | 263.44 |  | 5137 | [7 empty] | СП Земляные работы, выполняемые механизированным способом
|  | Всего по позиции |  |  | 10: 4384.89 | [9 empty] | Всего по позиции
3 | ТЕР01-01-033-01 | Засыпка траншей и котлованов с перемещением грунта до 5 м бульдозерами мощностью: 59 кВт (80 л.с.), группа грунтов 1 |  |  | 4: 1000 м3 грунта; 7: 0,83384 |  |  |  |  | Засыпка траншей и котлованов с перемещением грунта до 5 м бульдозерами мощностью: 59 кВт (80 л.с.), группа грунтов 1
|  | Объем=((0,708764+0,125076)*1000) / 1000 | [16 empty] | Объем=((0,708764+0,125076)*1000) / 1000
| 2 | ЭМ |  |  | 8: 730.06; 10: 608.75 | [6 empty] | ЭМ
| 3 | в т.ч. ОТм |  |  | 8: 106.55; 10: 88.85; 11: 19,5; 12: 1733 | [6 empty] | в т.ч. ОТм
|  | ЗТм |  |  | 4: чел.-ч; 5: 7,6; 7: 6,337184 | [7 empty] | ЗТм
|  | Итого по расценке |  |  | 8: 730.06; 10: 608.75 | [8 empty] | Итого по расценке
|  | ФОТ |  |  | 10: 88.85; 12: 1733 | [7 empty] | ФОТ
| Приказ № 812/пр от 21.12.2020 Прил. п.1.1 | НР Земляные работы, выполняемые механизированным способом |  |  | 4: %; 5: 92; 7: 92; 10: 81.74; 12: 1594 | [7 empty] | НР Земляные работы, выполняемые механизированным способом
| Приказ № 774/пр от 11.12.2020 Прил. п.1.1 | СП Земляные работы, выполняемые механизированным способом |  |  | % | 46 | 0,85 | 39,1 |  |  | 34.74 |  | 678 | [7 empty] | СП Земляные работы, выполняемые механизированным способом
|  | Всего по позиции |  |  | 10: 725.23 | [9 empty] | Всего по позиции
4 | ТЕР01-01-036-01 | Планировка площадей бульдозерами мощностью: 59 кВт (80 л.с.) |  |  | 4: 1000 м2 спланированной поверхности за 1 проход бульдозера; 7: 1,7868 |  |  |  |  | Планировка площадей бульдозерами мощностью: 59 кВт (80 л.с.)
|  | Объем=595,6*3/1000 | [16 empty] | Объем=595,6*3/1000
| 2 | ЭМ |  |  | 8: 36.5; 10: 65.22 | [6 empty] | ЭМ
| 3 | в т.ч. ОТм |  |  | 8: 5.33; 10: 9.52; 11: 19,5; 12: 186 | [6 empty] | в т.ч. ОТм
|  | ЗТм |  |  | 4: чел.-ч; 5: 0,38; 7: 0,678984 | [7 empty] | ЗТм
|  | Итого по расценке |  |  | 8: 36.5; 10: 65.22 | [8 empty] | Итого по расценке
|  | ФОТ |  |  | 10: 9.52; 12: 186 | [7 empty] | ФОТ
| Приказ № 812/пр от 21.12.2020 Прил. п.1.1 | НР Земляные работы, выполняемые механизированным способом |  |  | 4: %; 5: 92; 7: 92; 10: 8.76; 12: 171 | [7 empty] | НР Земляные работы, выполняемые механизированным способом
| Приказ № 774/пр от 11.12.2020 Прил. п.1.1 | СП Земляные работы, выполняемые механизированным способом |  |  | % | 46 | 0,85 | 39,1 |  |  | 3.72 |  | 73 | [7 empty] | СП Земляные работы, выполняемые механизированным способом
|  | Всего по позиции |  |  | 10: 77.7 | [9 empty] | Всего по позиции
Монтаж трубопровода | [16 empty] | Монтаж трубопровода
5 | ТЕР22-01-021-03 | Укладка трубопроводов из полиэтиленовых труб диаметром: 110 мм |  |  | 4: 1 км трубопровода; 7: 1,1912 |  |  |  |  | Укладка трубопроводов из полиэтиленовых труб диаметром: 110 мм
|  | Объем=595,6*2/1000 | [16 empty] | Объем=595,6*2/1000
| 1 | ОТ |  |  | 8: 2641.97; 10: 3147.11; 11: 19,5; 12: 61369 | [6 empty] | ОТ
| 2 | ЭМ |  |  | 8: 2906.59; 10: 3462.33 | [6 empty] | ЭМ
| 3 | в т.ч. ОТм |  |  | 8: 491.14; 10: 585.05; 11: 19,5; 12: 11408 | [6 empty] | в т.ч. ОТм
| 4 | М |  |  | 8: 136862.24; 10: 163030.3 | [6 empty] | М
|  | ЗТ |  |  | 4: чел.-ч; 5: 225,04; 7: 268,067648 | [7 empty] | ЗТ
|  | ЗТм |  |  | 4: чел.-ч; 5: 30,28; 7: 36,069536 | [7 empty] | ЗТм
|  | Итого по расценке |  |  | 8: 142410.8; 10: 169639.74 | [8 empty] | Итого по расценке
|  | ФОТ |  |  | 10: 3732.16; 12: 72777 | [7 empty] | ФОТ
| Приказ № 812/пр от 21.12.2020 Прил. п.18 | НР Наружные сети водопровода, канализации, теплоснабжения, газопровода |  |  | 4: %; 5: 117; 7: 117; 10: 4366.63; 12: 85149 | [7 empty] | НР Наружные сети водопровода, канализации, теплоснабжения, газопровода
| Приказ № 774/пр от 11.12.2020 Прил. п.18 | СП Наружные сети водопровода, канализации, теплоснабжения, газопровода |  |  | % | 74 | 0,85 | 62,9 |  |  | 2347.53 |  | 45777 | [7 empty] | СП Наружные сети водопровода, канализации, теплоснабжения, газопровода
|  | Всего по позиции |  |  | 10: 176353.9 | [9 empty] | Всего по позиции
6 | ТССЦ-507-3687 | Труба напорная из полиэтилена PE 100 питьевая: ПЭ100 SDR17, размером 110х6,6 мм (ГОСТ 18599-2001, ГОСТ Р 52134-2003) |  |  | 4: м; 7: -1203,112; 8: 135.43; 10: -162937.46 |  |  |  |  | Труба напорная из полиэтилена PE 100 питьевая: ПЭ100 SDR17, размером 110х6,6 мм (ГОСТ 18599-2001, ГОСТ Р 52134-2003)
(Материалы для строительных работ)
7 | ТССЦ-507-3686 | Труба напорная из полиэтилена PE 100 питьевая: ПЭ100 SDR17, размером 90х5,4 мм (ГОСТ 18599-2001, ГОСТ Р 52134-2003) |  |  | 4: м; 7: 1203,112; 8: 91.32; 10: 109868.19 |  |  |  |  | Труба напорная из полиэтилена PE 100 питьевая: ПЭ100 SDR17, размером 90х5,4 мм (ГОСТ 18599-2001, ГОСТ Р 52134-2003)
(Материалы для строительных работ)
|  | Объем=-1203,112*-1 | [16 empty] | Объем=-1203,112*-1
8 | ТССЦ-507-5015 | Муфта полипропиленовая соединительная диаметром: 110 мм |  |  | 4: 10 шт.; 7: 1; 8: 225; 10: 225 |  |  |  |  | Муфта полипропиленовая соединительная диаметром: 110 мм
(Материалы для строительных работ)
Запорная арматура и фитинги | [16 empty] | Запорная арматура и фитинги
9 | ТЕР22-03-002-01 | Установка полиэтиленовых фасонных частей: отводов, колен, патрубков, переходов |  |  | 4: 10 фасонных частей; 7: 0,4 |  |  |  |  | Установка полиэтиленовых фасонных частей: отводов, колен, патрубков, переходов
| 1 | ОТ |  |  | 8: 55.06; 10: 22.02; 11: 19,5; 12: 429 | [6 empty] | ОТ
| 2 | ЭМ |  |  | 8: 218.89; 10: 87.56 | [6 empty] | ЭМ
| 3 | в т.ч. ОТм |  |  | 8: 42.62; 10: 17.05; 11: 19,5; 12: 332 | [6 empty] | в т.ч. ОТм
| 4 | М |  |  | 8: 96; 10: 38.4 | [6 empty] | М
|  | ЗТ |  |  | 4: чел.-ч; 5: 4,8; 7: 1,92 | [7 empty] | ЗТ
|  | ЗТм |  |  | 4: чел.-ч; 5: 2,61; 7: 1,044 | [7 empty] | ЗТм
|  | Итого по расценке |  |  | 8: 369.95; 10: 147.98 | [8 empty] | Итого по расценке
|  | ФОТ |  |  | 10: 39.07; 12: 761 | [7 empty] | ФОТ
| Приказ № 812/пр от 21.12.2020 Прил. п.18 | НР Наружные сети водопровода, канализации, теплоснабжения, газопровода |  |  | 4: %; 5: 117; 7: 117; 10: 45.71; 12: 890 | [7 empty] | НР Наружные сети водопровода, канализации, теплоснабжения, газопровода
| Приказ № 774/пр от 11.12.2020 Прил. п.18 | СП Наружные сети водопровода, канализации, теплоснабжения, газопровода |  |  | % | 74 | 0,85 | 62,9 |  |  | 24.58 |  | 479 | [7 empty] | СП Наружные сети водопровода, канализации, теплоснабжения, газопровода
|  | Всего по позиции |  |  | 10: 218.27 | [9 empty] | Всего по позиции
10 | ТССЦ-507-0775 | Соединительная арматура трубопроводов, переход диаметром: 90х75 мм |  |  | 4: 10 шт.; 7: -0,4; 8: 96; 10: -38.4 |  |  |  |  | Соединительная арматура трубопроводов, переход диаметром: 90х75 мм
(Материалы для строительных работ)
11 | ТССЦ-507-3922 | Отвод сварной полиэтиленовый 90° к напорным трубам (ТУ 2248-006-75245920): ПЭ 100 PN6,3, диаметр 90 мм |  |  | 4: шт.; 7: 2; 8: 77.95; 10: 155.9 |  |  |  |  | Отвод сварной полиэтиленовый 90° к напорным трубам (ТУ 2248-006-75245920): ПЭ 100 PN6,3, диаметр 90 мм
(Материалы для строительных работ)
12 | ТССЦ-507-0761 | Неразъемное соединение «полиэтилен-сталь»: SDR 11 110х10,0/СТ108 (ТУ2248-025-00203536-96) |  |  | 4: шт.; 7: 2; 8: 231; 10: 462 |  |  |  |  | Неразъемное соединение «полиэтилен-сталь»: SDR 11 110х10,0/СТ108 (ТУ2248-025-00203536-96)
(Материалы для строительных работ)
13 | ТЕР22-03-006-02 | Установка задвижек или клапанов обратных чугунных диаметром: 80 мм |  |  | 4: 1 задвижка (или клапан обратный); 7: 1 |  |  |  |  | Установка задвижек или клапанов обратных чугунных диаметром: 80 мм
| 1 | ОТ |  |  | 8: 18.7; 10: 18.7; 11: 19,5; 12: 365 | [6 empty] | ОТ
| 2 | ЭМ |  |  | 8: 2.63; 10: 2.63 | [6 empty] | ЭМ
| 4 | М |  |  | 8: 381.66; 10: 381.66 | [6 empty] | М
|  | ЗТ |  |  | 4: чел.-ч; 5: 1,67; 7: 1,67 | [7 empty] | ЗТ
|  | Итого по расценке |  |  | 8: 402.99; 10: 402.99 | [8 empty] | Итого по расценке
|  | ФОТ |  |  | 10: 18.7; 12: 365 | [7 empty] | ФОТ
| Приказ № 812/пр от 21.12.2020 Прил. п.18 | НР Наружные сети водопровода, канализации, теплоснабжения, газопровода |  |  | 4: %; 5: 117; 7: 117; 10: 21.88; 12: 427 | [7 empty] | НР Наружные сети водопровода, канализации, теплоснабжения, газопровода
| Приказ № 774/пр от 11.12.2020 Прил. п.18 | СП Наружные сети водопровода, канализации, теплоснабжения, газопровода |  |  | % | 74 | 0,85 | 62,9 |  |  | 11.76 |  | 230 | [7 empty] | СП Наружные сети водопровода, канализации, теплоснабжения, газопровода
|  | Всего по позиции |  |  | 10: 436.63 | [9 empty] | Всего по позиции
Врезки к домам | [16 empty] | Врезки к домам
14 | ТЕР22-04-001-01 | Устройство круглых колодцев из сборного железобетона в грунтах: сухих ( 1 шт) |  |  | 4: 10 м3 железобетонных и бетонных конструкций колодца; 7: 1,196 |  |  |  |  | Устройство круглых колодцев из сборного железобетона в грунтах: сухих ( 1 шт)
|  | Объем=11,96/10 | [16 empty] | Объем=11,96/10
| 1 | ОТ |  |  | 8: 1174.62; 10: 1404.85; 11: 19,5; 12: 27395 | [6 empty] | ОТ
| 2 | ЭМ |  |  | 8: 3054.37; 10: 3653.03 | [6 empty] | ЭМ
| 3 | в т.ч. ОТм |  |  | 8: 337.72; 10: 403.91; 11: 19,5; 12: 7876 | [6 empty] | в т.ч. ОТм
| 4 | М |  |  | 8: 17782.87; 10: 21268.31 | [6 empty] | М
|  | ЗТ |  |  | 4: чел.-ч; 5: 106,3; 7: 127,1348 | [7 empty] | ЗТ
|  | ЗТм |  |  | 4: чел.-ч; 5: 20,77; 7: 24,84092 | [7 empty] | ЗТм
|  | Итого по расценке |  |  | 8: 22011.86; 10: 26326.19 | [8 empty] | Итого по расценке
|  | ФОТ |  |  | 10: 1808.76; 12: 35271 | [7 empty] | ФОТ
| Приказ № 812/пр от 21.12.2020 Прил. п.18 | НР Наружные сети водопровода, канализации, теплоснабжения, газопровода |  |  | 4: %; 5: 117; 7: 117; 10: 2116.25; 12: 41267 | [7 empty] | НР Наружные сети водопровода, канализации, теплоснабжения, газопровода
| Приказ № 774/пр от 11.12.2020 Прил. п.18 | СП Наружные сети водопровода, канализации, теплоснабжения, газопровода |  |  | % | 74 | 0,85 | 62,9 |  |  | 1137.71 |  | 22185 | [7 empty] | СП Наружные сети водопровода, канализации, теплоснабжения, газопровода
|  | Всего по позиции |  |  | 10: 29580.15 | [9 empty] | Всего по позиции
15 | ТССЦ-403-0118 | Кольца для колодцев сборные железобетонные диаметром: 700 мм |  |  | 4: м; 7: -6,9368; 8: 254.45; 10: -1765.07 |  |  |  |  | Кольца для колодцев сборные железобетонные диаметром: 700 мм
(Материалы для строительных работ)
16 | ТССЦ-403-0120 | Кольца для колодцев сборные железобетонные диаметром: 1500 мм |  |  | 4: м; 7: -11,4816; 8: 638.82; 10: -7334.68 |  |  |  |  | Кольца для колодцев сборные железобетонные диаметром: 1500 мм
(Материалы для строительных работ)
17 | ТССЦ-403-3120 | Плиты железобетонные: покрытий, перекрытий и днищ |  |  | 4: м3; 7: -4,7242; 8: 2266.42; 10: -10707.02 |  |  |  |  | Плиты железобетонные: покрытий, перекрытий и днищ
(Материалы для строительных работ)
18 | ТССЦ-403-8272 | Кольцо стеновое смотровых колодцев: КС10.9 /бетон В15 (М200), объем 0,24 м3, расход арматуры 5,66 кг/ (серия 3.900.1-14) |  |  | 4: шт.; 7: 46; 8: 310.94; 10: 14303.24 |  |  |  |  | Кольцо стеновое смотровых колодцев: КС10.9 /бетон В15 (М200), объем 0,24 м3, расход арматуры 5,66 кг/ (серия 3.900.1-14)
(Материалы для строительных работ)
|  | Объем=2*23 | [16 empty] | Объем=2*23
19 | ТССЦ-403-8228 | Плита перекрытия: ПП10-2 /бетон В15 (М200), объем 0,10 м3, расход ар-ры 16,65 кг/ (серия 3.900.1-14) |  |  | 4: шт.; 7: 23; 8: 271.27; 10: 6239.21 |  |  |  |  | Плита перекрытия: ПП10-2 /бетон В15 (М200), объем 0,10 м3, расход ар-ры 16,65 кг/ (серия 3.900.1-14)
(Материалы для строительных работ)
20 | ТССЦ-403-8241 | Плита днища: ПН10 /бетон В15 (М200), объем 0,18 м3, расход ар-ры 15,14 кг / (серия 3.900.1-14) |  |  | 4: шт.; 7: 23; 8: 227.54; 10: 5233.42 |  |  |  |  | Плита днища: ПН10 /бетон В15 (М200), объем 0,18 м3, расход ар-ры 15,14 кг / (серия 3.900.1-14)
(Материалы для строительных работ)
21 | ТССЦ-101-2535 | Люки чугунные: легкие |  |  | 4: шт.; 7: 23; 8: 488.76; 10: 11241.48 |  |  |  |  | Люки чугунные: легкие
(Материалы для строительных работ)
22 | ТЕР22-03-002-01 | Установка полиэтиленовых фасонных частей: отводов, колен, патрубков, переходов |  |  | 4: 10 фасонных частей; 7: 2,3 |  |  |  |  | Установка полиэтиленовых фасонных частей: отводов, колен, патрубков, переходов
| 1 | ОТ |  |  | 8: 55.06; 10: 126.64; 11: 19,5; 12: 2469 | [6 empty] | ОТ
| 2 | ЭМ |  |  | 8: 218.89; 10: 503.45 | [6 empty] | ЭМ
| 3 | в т.ч. ОТм |  |  | 8: 42.62; 10: 98.03; 11: 19,5; 12: 1912 | [6 empty] | в т.ч. ОТм
| 4 | М |  |  | 8: 96; 10: 220.8 | [6 empty] | М
|  | ЗТ |  |  | 4: чел.-ч; 5: 4,8; 7: 11,04 | [7 empty] | ЗТ
|  | ЗТм |  |  | 4: чел.-ч; 5: 2,61; 7: 6,003 | [7 empty] | ЗТм
|  | Итого по расценке |  |  | 8: 369.95; 10: 850.89 | [8 empty] | Итого по расценке
|  | ФОТ |  |  | 10: 224.67; 12: 4381 | [7 empty] | ФОТ
| Приказ № 812/пр от 21.12.2020 Прил. п.18 | НР Наружные сети водопровода, канализации, теплоснабжения, газопровода |  |  | 4: %; 5: 117; 7: 117; 10: 262.86; 12: 5126 | [7 empty] | НР Наружные сети водопровода, канализации, теплоснабжения, газопровода
| Приказ № 774/пр от 11.12.2020 Прил. п.18 | СП Наружные сети водопровода, канализации, теплоснабжения, газопровода |  |  | % | 74 | 0,85 | 62,9 |  |  | 141.32 |  | 2756 | [7 empty] | СП Наружные сети водопровода, канализации, теплоснабжения, газопровода
|  | Всего по позиции |  |  | 10: 1255.07 | [9 empty] | Всего по позиции
23 | ТССЦ-507-3575 | Седелка полимерная сборно-разборная с резьбовым отводом, диаметром: 90x1" |  |  | 4: 10 шт.; 7: 2,1; 8: 496.4; 10: 1042.44 |  |  |  |  | Седелка полимерная сборно-разборная с резьбовым отводом, диаметром: 90x1"
(Материалы для строительных работ)
24 | ТССЦ-507-3576 | Седелка полимерная сборно-разборная с резьбовым отводом, диаметром: 90x2" |  |  | 4: 10 шт.; 7: 0,2; 8: 496.4; 10: 99.28 |  |  |  |  | Седелка полимерная сборно-разборная с резьбовым отводом, диаметром: 90x2"
(Материалы для строительных работ)
25 | ТЕР22-03-007-01 | Установка задвижек или клапанов обратных стальных диаметром: 50 мм |  |  | 4: 1 задвижка (или клапан обратный); 7: 23 |  |  |  |  | Установка задвижек или клапанов обратных стальных диаметром: 50 мм
| 1 | ОТ |  |  | 8: 16.02; 10: 368.46; 11: 19,5; 12: 7185 | [6 empty] | ОТ
| 2 | ЭМ |  |  | 8: 2.63; 10: 60.49 | [6 empty] | ЭМ
| 4 | М |  |  | 8: 874.96; 10: 20124.08 | [6 empty] | М
|  | ЗТ |  |  | 4: чел.-ч; 5: 1,38; 7: 31,74 | [7 empty] | ЗТ
|  | Итого по расценке |  |  | 8: 893.61; 10: 20553.03 | [8 empty] | Итого по расценке
|  | ФОТ |  |  | 10: 368.46; 12: 7185 | [7 empty] | ФОТ
| Приказ № 812/пр от 21.12.2020 Прил. п.18 | НР Наружные сети водопровода, канализации, теплоснабжения, газопровода |  |  | 4: %; 5: 117; 7: 117; 10: 431.1; 12: 8406 | [7 empty] | НР Наружные сети водопровода, канализации, теплоснабжения, газопровода
| Приказ № 774/пр от 11.12.2020 Прил. п.18 | СП Наружные сети водопровода, канализации, теплоснабжения, газопровода |  |  | % | 74 | 0,85 | 62,9 |  |  | 231.76 |  | 4519 | [7 empty] | СП Наружные сети водопровода, канализации, теплоснабжения, газопровода
|  | Всего по позиции |  |  | 10: 21215.89 | [9 empty] | Всего по позиции
26 | ТССЦ-101-1703 | Прокладки резиновые (пластина техническая прессованная) |  |  | 4: кг; 7: -0,92; 8: 21.24; 10: -19.54 |  |  |  |  | Прокладки резиновые (пластина техническая прессованная)
(Материалы для строительных работ)
27 | ТССЦ-101-2576 | Болты с гайками и шайбами для санитарно-технических работ диаметром: 16 мм |  |  | 4: т; 7: -0,0184; 8: 16233.1; 10: -298.69 |  |  |  |  | Болты с гайками и шайбами для санитарно-технических работ диаметром: 16 мм
(Материалы для строительных работ)
28 | ТССЦ-302-1711 | Задвижки клиновые с выдвижным шпинделем фланцевые для воды и пара давлением 1,6 МПа (16 кгс/см2): Задвижки клиновые с выдвижным шпинделем фланцевые для воды, пара и нефтепродуктов давлением 1,6 МПа (16 кгс/см2) 30с41нж (ЗКЛ2-16) диаметром 50 мм |  |  | 4: шт.; 7: -23; 8: 861.12; 10: -19805.76 |  |  |  |  | Задвижки клиновые с выдвижным шпинделем фланцевые для воды и пара давлением 1,6 МПа (16 кгс/см2): Задвижки клиновые с выдвижным шпинделем фланцевые для воды, пара и нефтепродуктов давлением 1,6 МПа (16 кгс/см2) 30с41нж (ЗКЛ2-16) диаметром 50 мм
(Материалы для строительных работ)
29 | ТССЦ-302-0064 | Кран шаровый муфтовый Valtec для воды диаметром: 25 мм, тип в/в |  |  | 4: шт.; 7: 21; 8: 76.39; 10: 1604.19 |  |  |  |  | Кран шаровый муфтовый Valtec для воды диаметром: 25 мм, тип в/в
(Материалы для строительных работ)
30 | ТССЦ-302-0067 | Кран шаровый муфтовый Valtec для воды диаметром: 50 мм, тип в/в |  |  | 4: шт.; 7: 2; 8: 280.83; 10: 561.66 |  |  |  |  | Кран шаровый муфтовый Valtec для воды диаметром: 50 мм, тип в/в
(Материалы для строительных работ)
|  | Итоги по разделу 1 ул. Центральная : | [21 empty] | Итоги по разделу 1 ул. Центральная :
|  | Итого прямые затраты (справочно) |  |  | 10: 170706.01 | [11 empty] | Итого прямые затраты (справочно)
|  | в том числе: | [22 empty] | в том числе:
|  | Оплата труда рабочих |  |  | 10: 5189.94 | [11 empty] | Оплата труда рабочих
|  | Эксплуатация машин |  |  | 10: 12323.13 | [11 empty] | Эксплуатация машин
|  | в том числе оплата труда машинистов (Отм) |  |  | 10: 1866.38 | [11 empty] | в том числе оплата труда машинистов (Отм)
|  | Материалы |  |  | 10: 153192.94 | [11 empty] | Материалы
|  | Строительные работы |  |  | 10: 182978.46 | [11 empty] | Строительные работы
|  | в том числе: | [22 empty] | в том числе:
|  | оплата труда |  |  | 10: 5189.94 | [11 empty] | оплата труда
|  | эксплуатация машин и механизмов |  |  | 10: 12323.13 | [11 empty] | эксплуатация машин и механизмов
|  | в том числе оплата труда машинистов (ОТм) |  |  | 10: 1866.38 | [11 empty] | в том числе оплата труда машинистов (ОТм)
|  | материалы |  |  | 10: 153192.94 | [11 empty] | материалы
|  | накладные расходы |  |  | 10: 8039.77 | [11 empty] | накладные расходы
|  | сметная прибыль |  |  | 10: 4232.68 | [11 empty] | сметная прибыль
|  | Итого ФОТ (справочно) |  |  | 10: 7056.32 | [11 empty] | Итого ФОТ (справочно)
|  | Итого накладные расходы (справочно) |  |  | 10: 8039.77 | [11 empty] | Итого накладные расходы (справочно)
|  | Итого сметная прибыль (справочно) |  |  | 10: 4232.68 | [11 empty] | Итого сметная прибыль (справочно)
|  | Итого по разделу 1 ул. Центральная |  |  | 10: 182978.46 | [12 empty] | Итого по разделу 1 ул. Центральная
Раздел 2. Ул. Мира | [15 empty] | Раздел 2. ул. Мира
Земляные работы | [16 empty] | Земляные работы
31 | ТЕР01-01-004-04 | Разработка грунта в отвал экскаваторами «драглайн» или «обратная лопата» с ковшом вместимостью: 0,25 м3, группа грунтов 1 |  |  | 4: 1000 м3 грунта; 7: 0,01575 |  |  |  |  | Разработка грунта в отвал экскаваторами «драглайн» или «обратная лопата» с ковшом вместимостью: 0,25 м3, группа грунтов 1
|  | Объем=75*0,3*0,7/1000 | [16 empty] | Объем=75*0,3*0,7/1000
| 1 | ОТ |  |  | 8: 98.3; 10: 1.55; 11: 19,5; 12: 30 | [6 empty] | ОТ
| 2 | ЭМ |  |  | 8: 3741.29; 10: 58.93 | [6 empty] | ЭМ
| 3 | в т.ч. ОТм |  |  | 8: 640.29; 10: 10.08; 11: 19,5; 12: 197 | [6 empty] | в т.ч. ОТм
|  | ЗТ |  |  | 4: чел.-ч; 5: 9,97; 7: 0,1570275 | [7 empty] | ЗТ
|  | ЗТм |  |  | 4: чел.-ч; 5: 45,67; 7: 0,7193025 | [7 empty] | ЗТм
|  | Итого по расценке |  |  | 8: 3839.59; 10: 60.48 | [8 empty] | Итого по расценке
|  | ФОТ |  |  | 10: 11.63; 12: 227 | [7 empty] | ФОТ
| Приказ № 812/пр от 21.12.2020 Прил. п.1.1 | НР Земляные работы, выполняемые механизированным способом |  |  | 4: %; 5: 92; 7: 92; 10: 10.7; 12: 209 | [7 empty] | НР Земляные работы, выполняемые механизированным способом
| Приказ № 774/пр от 11.12.2020 Прил. п.1.1 | СП Земляные работы, выполняемые механизированным способом |  |  | % | 46 | 0,85 | 39,1 |  |  | 4.55 |  | 89 | [7 empty] | СП Земляные работы, выполняемые механизированным способом
|  | Всего по позиции |  |  | 10: 75.73 | [9 empty] | Всего по позиции
32 | ТЕР01-01-004-05 | Разработка грунта в отвал экскаваторами «драглайн» или «обратная лопата» с ковшом вместимостью: 0,25 м3, группа грунтов 2 |  |  | 4: 1000 м3 грунта; 7: 0,08925 |  |  |  |  | Разработка грунта в отвал экскаваторами «драглайн» или «обратная лопата» с ковшом вместимостью: 0,25 м3, группа грунтов 2
|  | Объем=75*1,7*0,7/1000 | [16 empty] | Объем=75*1,7*0,7/1000
| 1 | ОТ |  |  | 8: 126.8; 10: 11.32; 11: 19,5; 12: 221 | [6 empty] | ОТ
| 2 | ЭМ |  |  | 8: 4813.62; 10: 429.62 | [6 empty] | ЭМ
| 3 | в т.ч. ОТм |  |  | 8: 823.82; 10: 73.53; 11: 19,5; 12: 1434 | [6 empty] | в т.ч. ОТм
|  | ЗТ |  |  | 4: чел.-ч; 5: 12,86; 7: 1,147755 | [7 empty] | ЗТ
|  | ЗТм |  |  | 4: чел.-ч; 5: 58,76; 7: 5,24433 | [7 empty] | ЗТм
|  | Итого по расценке |  |  | 8: 4940.42; 10: 440.94 | [8 empty] | Итого по расценке
|  | ФОТ |  |  | 10: 84.85; 12: 1655 | [7 empty] | ФОТ
| Приказ № 812/пр от 21.12.2020 Прил. п.1.1 | НР Земляные работы, выполняемые механизированным способом |  |  | 4: %; 5: 92; 7: 92; 10: 78.06; 12: 1523 | [7 empty] | НР Земляные работы, выполняемые механизированным способом
| Приказ № 774/пр от 11.12.2020 Прил. п.1.1 | СП Земляные работы, выполняемые механизированным способом |  |  | % | 46 | 0,85 | 39,1 |  |  | 33.18 |  | 647 | [7 empty] | СП Земляные работы, выполняемые механизированным способом
|  | Всего по позиции |  |  | 10: 552.18 | [9 empty] | Всего по позиции
33 | ТЕР01-01-033-01 | Засыпка траншей и котлованов с перемещением грунта до 5 м бульдозерами мощностью: 59 кВт (80 л.с.), группа грунтов 1 |  |  | 4: 1000 м3 грунта; 7: 0,105 |  |  |  |  | Засыпка траншей и котлованов с перемещением грунта до 5 м бульдозерами мощностью: 59 кВт (80 л.с.), группа грунтов 1
|  | Объем=((0,08925+0,01575)*1000) / 1000 | [16 empty] | Объем=((0,08925+0,01575)*1000) / 1000
| 2 | ЭМ |  |  | 8: 730.06; 10: 76.66 | [6 empty] | ЭМ
| 3 | в т.ч. ОТм |  |  | 8: 106.55; 10: 11.19; 11: 19,5; 12: 218 | [6 empty] | в т.ч. ОТм
|  | ЗТм |  |  | 4: чел.-ч; 5: 7,6; 7: 0,798 | [7 empty] | ЗТм
|  | Итого по расценке |  |  | 8: 730.06; 10: 76.66 | [8 empty] | Итого по расценке
|  | ФОТ |  |  | 10: 11.19; 12: 218 | [7 empty] | ФОТ
| Приказ № 812/пр от 21.12.2020 Прил. п.1.1 | НР Земляные работы, выполняемые механизированным способом |  |  | 4: %; 5: 92; 7: 92; 10: 10.29; 12: 201 | [7 empty] | НР Земляные работы, выполняемые механизированным способом
| Приказ № 774/пр от 11.12.2020 Прил. п.1.1 | СП Земляные работы, выполняемые механизированным способом |  |  | % | 46 | 0,85 | 39,1 |  |  | 4.38 |  | 85 | [7 empty] | СП Земляные работы, выполняемые механизированным способом
|  | Всего по позиции |  |  | 10: 91.33 | [9 empty] | Всего по позиции
34 | ТЕР01-01-036-01 | Планировка площадей бульдозерами мощностью: 59 кВт (80 л.с.) |  |  | 4: 1000 м2 спланированной поверхности за 1 проход бульдозера; 7: 0,225 |  |  |  |  | Планировка площадей бульдозерами мощностью: 59 кВт (80 л.с.)
|  | Объем=75*3/1000 | [16 empty] | Объем=75*3/1000
| 2 | ЭМ |  |  | 8: 36.5; 10: 8.21 | [6 empty] | ЭМ
| 3 | в т.ч. ОТм |  |  | 8: 5.33; 10: 1.2; 11: 19,5; 12: 23 | [6 empty] | в т.ч. ОТм
|  | ЗТм |  |  | 4: чел.-ч; 5: 0,38; 7: 0,0855 | [7 empty] | ЗТм
|  | Итого по расценке |  |  | 8: 36.5; 10: 8.21 | [8 empty] | Итого по расценке
|  | ФОТ |  |  | 10: 1.2; 12: 23 | [7 empty] | ФОТ
| Приказ № 812/пр от 21.12.2020 Прил. п.1.1 | НР Земляные работы, выполняемые механизированным способом |  |  | 4: %; 5: 92; 7: 92; 10: 1.1; 12: 21 | [7 empty] | НР Земляные работы, выполняемые механизированным способом
| Приказ № 774/пр от 11.12.2020 Прил. п.1.1 | СП Земляные работы, выполняемые механизированным способом |  |  | % | 46 | 0,85 | 39,1 |  |  | 0.47 |  | 9 | [7 empty] | СП Земляные работы, выполняемые механизированным способом
|  | Всего по позиции |  |  | 10: 9.78 | [9 empty] | Всего по позиции
Монтаж трубопровода | [16 empty] | Монтаж трубопровода
35 | ТЕР22-03-002-01 | Установка полиэтиленовых фасонных частей: отводов, колен, патрубков, переходов |  |  | 4: 10 фасонных частей; 7: 0,1 |  |  |  |  | Установка полиэтиленовых фасонных частей: отводов, колен, патрубков, переходов
| 1 | ОТ |  |  | 8: 55.06; 10: 5.51; 11: 19,5; 12: 107 | [6 empty] | ОТ
| 2 | ЭМ |  |  | 8: 218.89; 10: 21.89 | [6 empty] | ЭМ
| 3 | в т.ч. ОТм |  |  | 8: 42.62; 10: 4.26; 11: 19,5; 12: 83 | [6 empty] | в т.ч. ОТм
| 4 | М |  |  | 8: 96; 10: 9.6 | [6 empty] | М
|  | ЗТ |  |  | 4: чел.-ч; 5: 4,8; 7: 0,48 | [7 empty] | ЗТ
|  | ЗТм |  |  | 4: чел.-ч; 5: 2,61; 7: 0,261 | [7 empty] | ЗТм
|  | Итого по расценке |  |  | 8: 369.95; 10: 37 | [8 empty] | Итого по расценке
|  | ФОТ |  |  | 10: 9.77; 12: 190 | [7 empty] | ФОТ
| Приказ № 812/пр от 21.12.2020 Прил. п.18 | НР Наружные сети водопровода, канализации, теплоснабжения, газопровода |  |  | 4: %; 5: 117; 7: 117; 10: 11.43; 12: 222 | [7 empty] | НР Наружные сети водопровода, канализации, теплоснабжения, газопровода
| Приказ № 774/пр от 11.12.2020 Прил. п.18 | СП Наружные сети водопровода, канализации, теплоснабжения, газопровода |  |  | % | 74 | 0,85 | 62,9 |  |  | 6.15 |  | 120 | [7 empty] | СП Наружные сети водопровода, канализации, теплоснабжения, газопровода
|  | Всего по позиции |  |  | 10: 54.58 | [9 empty] | Всего по позиции
36 | ТССЦ-507-0775 | Соединительная арматура трубопроводов, переход диаметром: 90х75 мм |  |  | 4: 10 шт.; 7: -0,1; 8: 96; 10: -9.6 |  |  |  |  | Соединительная арматура трубопроводов, переход диаметром: 90х75 мм
(Материалы для строительных работ)
37 | ТССЦ-507-3922 | Отвод сварной полиэтиленовый 90° к напорным трубам (ТУ 2248-006-75245920): ПЭ 100 PN6,3, диаметр 90 мм |  |  | 4: шт.; 7: 1; 8: 77.95; 10: 77.95 |  |  |  |  | Отвод сварной полиэтиленовый 90° к напорным трубам (ТУ 2248-006-75245920): ПЭ 100 PN6,3, диаметр 90 мм
(Материалы для строительных работ)
38 | ТЕР22-01-021-03 | Укладка трубопроводов из полиэтиленовых труб диаметром: 110 мм |  |  | 4: 1 км трубопровода; 7: 0,075 |  |  |  |  | Укладка трубопроводов из полиэтиленовых труб диаметром: 110 мм
|  | Объем=75/1000 | [16 empty] | Объем=75/1000
| 1 | ОТ |  |  | 8: 2641.97; 10: 198.15; 11: 19,5; 12: 3864 | [6 empty] | ОТ
| 2 | ЭМ |  |  | 8: 2906.59; 10: 217.99 | [6 empty] | ЭМ
| 3 | в т.ч. ОТм |  |  | 8: 491.14; 10: 36.84; 11: 19,5; 12: 718 | [6 empty] | в т.ч. ОТм
| 4 | М |  |  | 8: 136862.24; 10: 10264.67 | [6 empty] | М
|  | ЗТ |  |  | 4: чел.-ч; 5: 225,04; 7: 16,878 | [7 empty] | ЗТ
|  | ЗТм |  |  | 4: чел.-ч; 5: 30,28; 7: 2,271 | [7 empty] | ЗТм
|  | Итого по расценке |  |  | 8: 142410.8; 10: 10680.81 | [8 empty] | Итого по расценке
|  | ФОТ |  |  | 10: 234.99; 12: 4582 | [7 empty] | ФОТ
| Приказ № 812/пр от 21.12.2020 Прил. п.18 | НР Наружные сети водопровода, канализации, теплоснабжения, газопровода |  |  | 4: %; 5: 117; 7: 117; 10: 274.94; 12: 5361 | [7 empty] | НР Наружные сети водопровода, канализации, теплоснабжения, газопровода
| Приказ № 774/пр от 11.12.2020 Прил. п.18 | СП Наружные сети водопровода, канализации, теплоснабжения, газопровода |  |  | % | 74 | 0,85 | 62,9 |  |  | 147.81 |  | 2882 | [7 empty] | СП Наружные сети водопровода, канализации, теплоснабжения, газопровода
|  | Всего по позиции |  |  | 10: 11103.56 | [9 empty] | Всего по позиции
39 | ТССЦ-507-3687 | Труба напорная из полиэтилена PE 100 питьевая: ПЭ100 SDR17, размером 110х6,6 мм (ГОСТ 18599-2001, ГОСТ Р 52134-2003) |  |  | 4: м; 7: -75,75; 8: 135.43; 10: -10258.82 |  |  |  |  | Труба напорная из полиэтилена PE 100 питьевая: ПЭ100 SDR17, размером 110х6,6 мм (ГОСТ 18599-2001, ГОСТ Р 52134-2003)
(Материалы для строительных работ)
40 | ТССЦ-507-3686 | Труба напорная из полиэтилена PE 100 питьевая: ПЭ100 SDR17, размером 90х5,4 мм (ГОСТ 18599-2001, ГОСТ Р 52134-2003) |  |  | 4: м; 7: 75,75; 8: 91.32; 10: 6917.49 |  |  |  |  | Труба напорная из полиэтилена PE 100 питьевая: ПЭ100 SDR17, размером 90х5,4 мм (ГОСТ 18599-2001, ГОСТ Р 52134-2003)
(Материалы для строительных работ)
|  | Объем=-75,75*-1 | [16 empty] | Объем=-75,75*-1
41 | ТССЦ-507-5014 | Муфта полипропиленовая соединительная диаметром: 90 мм |  |  | 4: 10 шт.; 7: 0,1; 8: 201.2; 10: 20.12 |  |  |  |  | Муфта полипропиленовая соединительная диаметром: 90 мм
(Материалы для строительных работ)
Земляные работы | [16 empty] | Земляные работы
42 | ТЕР01-01-004-04 | Разработка грунта в отвал экскаваторами «драглайн» или «обратная лопата» с ковшом вместимостью: 0,25 м3, группа грунтов 1 |  |  | 4: 1000 м3 грунта; 7: 0,125076 |  |  |  |  | Разработка грунта в отвал экскаваторами «драглайн» или «обратная лопата» с ковшом вместимостью: 0,25 м3, группа грунтов 1
|  | Объем=595,6*0,3*0,7/1000 | [16 empty] | Объем=595,6*0,3*0,7/1000
| 1 | ОТ |  |  | 8: 98.3; 10: 12.29; 11: 19,5; 12: 240 | [6 empty] | ОТ
| 2 | ЭМ |  |  | 8: 3741.29; 10: 467.95 | [6 empty] | ЭМ
| 3 | в т.ч. ОТм |  |  | 8: 640.29; 10: 80.08; 11: 19,5; 12: 1562 | [6 empty] | в т.ч. ОТм
|  | ЗТ |  |  | 4: чел.-ч; 5: 9,97; 7: 1,2470077 | [7 empty] | ЗТ
|  | ЗТм |  |  | 4: чел.-ч; 5: 45,67; 7: 5,7122209 | [7 empty] | ЗТм
|  | Итого по расценке |  |  | 8: 3839.59; 10: 480.24 | [8 empty] | Итого по расценке
|  | ФОТ |  |  | 10: 92.37; 12: 1802 | [7 empty] | ФОТ
| Приказ № 812/пр от 21.12.2020 Прил. п.1.1 | НР Земляные работы, выполняемые механизированным способом |  |  | 4: %; 5: 92; 7: 92; 10: 84.98; 12: 1658 | [7 empty] | НР Земляные работы, выполняемые механизированным способом
| Приказ № 774/пр от 11.12.2020 Прил. п.1.1 | СП Земляные работы, выполняемые механизированным способом |  |  | % | 46 | 0,85 | 39,1 |  |  | 36.12 |  | 705 | [7 empty] | СП Земляные работы, выполняемые механизированным способом
|  | Всего по позиции |  |  | 10: 601.34 | [9 empty] | Всего по позиции
43 | ТЕР01-01-004-05 | Разработка грунта в отвал экскаваторами «драглайн» или «обратная лопата» с ковшом вместимостью: 0,25 м3, группа грунтов 2 |  |  | 4: 1000 м3 грунта; 7: 0,708764 |  |  |  |  | Разработка грунта в отвал экскаваторами «драглайн» или «обратная лопата» с ковшом вместимостью: 0,25 м3, группа грунтов 2
|  | Объем=595,6*1,7*0,7/1000 | [16 empty] | Объем=595,6*1,7*0,7/1000
| 1 | ОТ |  |  | 8: 126.8; 10: 89.87; 11: 19,5; 12: 1752 | [6 empty] | ОТ
| 2 | ЭМ |  |  | 8: 4813.62; 10: 3411.72 | [6 empty] | ЭМ
| 3 | в т.ч. ОТм |  |  | 8: 823.82; 10: 583.89; 11: 19,5; 12: 11386 | [6 empty] | в т.ч. ОТм
|  | ЗТ |  |  | 4: чел.-ч; 5: 12,86; 7: 9,114705 | [7 empty] | ЗТ
|  | ЗТм |  |  | 4: чел.-ч; 5: 58,76; 7: 41,6469726 | [7 empty] | ЗТм
|  | Итого по расценке |  |  | 8: 4940.42; 10: 3501.59 | [8 empty] | Итого по расценке
|  | ФОТ |  |  | 10: 673.76; 12: 13138 | [7 empty] | ФОТ
| Приказ № 812/пр от 21.12.2020 Прил. п.1.1 | НР Земляные работы, выполняемые механизированным способом |  |  | 4: %; 5: 92; 7: 92; 10: 619.86; 12: 12087 | [7 empty] | НР Земляные работы, выполняемые механизированным способом
| Приказ № 774/пр от 11.12.2020 Прил. п.1.1 | СП Земляные работы, выполняемые механизированным способом |  |  | % | 46 | 0,85 | 39,1 |  |  | 263.44 |  | 5137 | [7 empty] | СП Земляные работы, выполняемые механизированным способом
|  | Всего по позиции |  |  | 10: 4384.89 | [9 empty] | Всего по позиции
44 | ТЕР01-01-033-01 | Засыпка траншей и котлованов с перемещением грунта до 5 м бульдозерами мощностью: 59 кВт (80 л.с.), группа грунтов 1 |  |  | 4: 1000 м3 грунта; 7: 0,83384 |  |  |  |  | Засыпка траншей и котлованов с перемещением грунта до 5 м бульдозерами мощностью: 59 кВт (80 л.с.), группа грунтов 1
|  | Объем=((0,708764+0,125076)*1000) / 1000 | [16 empty] | Объем=((0,708764+0,125076)*1000) / 1000
| 2 | ЭМ |  |  | 8: 730.06; 10: 608.75 | [6 empty] | ЭМ
| 3 | в т.ч. ОТм |  |  | 8: 106.55; 10: 88.85; 11: 19,5; 12: 1733 | [6 empty] | в т.ч. ОТм
|  | ЗТм |  |  | 4: чел.-ч; 5: 7,6; 7: 6,337184 | [7 empty] | ЗТм
|  | Итого по расценке |  |  | 8: 730.06; 10: 608.75 | [8 empty] | Итого по расценке
|  | ФОТ |  |  | 10: 88.85; 12: 1733 | [7 empty] | ФОТ
| Приказ № 812/пр от 21.12.2020 Прил. п.1.1 | НР Земляные работы, выполняемые механизированным способом |  |  | 4: %; 5: 92; 7: 92; 10: 81.74; 12: 1594 | [7 empty] | НР Земляные работы, выполняемые механизированным способом
| Приказ № 774/пр от 11.12.2020 Прил. п.1.1 | СП Земляные работы, выполняемые механизированным способом |  |  | % | 46 | 0,85 | 39,1 |  |  | 34.74 |  | 678 | [7 empty] | СП Земляные работы, выполняемые механизированным способом
|  | Всего по позиции |  |  | 10: 725.23 | [9 empty] | Всего по позиции
45 | ТЕР01-01-036-01 | Планировка площадей бульдозерами мощностью: 59 кВт (80 л.с.) |  |  | 4: 1000 м2 спланированной поверхности за 1 проход бульдозера; 7: 1,7868 |  |  |  |  | Планировка площадей бульдозерами мощностью: 59 кВт (80 л.с.)
|  | Объем=595,6*3/1000 | [16 empty] | Объем=595,6*3/1000
| 2 | ЭМ |  |  | 8: 36.5; 10: 65.22 | [6 empty] | ЭМ
| 3 | в т.ч. ОТм |  |  | 8: 5.33; 10: 9.52; 11: 19,5; 12: 186 | [6 empty] | в т.ч. ОТм
|  | ЗТм |  |  | 4: чел.-ч; 5: 0,38; 7: 0,678984 | [7 empty] | ЗТм
|  | Итого по расценке |  |  | 8: 36.5; 10: 65.22 | [8 empty] | Итого по расценке
|  | ФОТ |  |  | 10: 9.52; 12: 186 | [7 empty] | ФОТ
| Приказ № 812/пр от 21.12.2020 Прил. п.1.1 | НР Земляные работы, выполняемые механизированным способом |  |  | 4: %; 5: 92; 7: 92; 10: 8.76; 12: 171 | [7 empty] | НР Земляные работы, выполняемые механизированным способом
| Приказ № 774/пр от 11.12.2020 Прил. п.1.1 | СП Земляные работы, выполняемые механизированным способом |  |  | % | 46 | 0,85 | 39,1 |  |  | 3.72 |  | 73 | [7 empty] | СП Земляные работы, выполняемые механизированным способом
|  | Всего по позиции |  |  | 10: 77.7 | [9 empty] | Всего по позиции
Монтаж трубопровода | [16 empty] | Монтаж трубопровода
46 | ТЕР22-01-021-02 | Укладка трубопроводов из полиэтиленовых труб диаметром: 63 мм |  |  | 4: 1 км трубопровода; 7: 0,5956 |  |  |  |  | Укладка трубопроводов из полиэтиленовых труб диаметром: 63 мм
|  | Объем=595,6/1000 | [16 empty] | Объем=595,6/1000
| 1 | ОТ |  |  | 8: 2437.69; 10: 1451.89; 11: 19,5; 12: 28312 | [6 empty] | ОТ
| 2 | ЭМ |  |  | 8: 2238.24; 10: 1333.1 | [6 empty] | ЭМ
| 3 | в т.ч. ОТм |  |  | 8: 390.08; 10: 232.33; 11: 19,5; 12: 4530 | [6 empty] | в т.ч. ОТм
| 4 | М |  |  | 8: 45575.67; 10: 27144.87 | [6 empty] | М
|  | ЗТ |  |  | 4: чел.-ч; 5: 207,64; 7: 123,670384 | [7 empty] | ЗТ
|  | ЗТм |  |  | 4: чел.-ч; 5: 24,02; 7: 14,306312 | [7 empty] | ЗТм
|  | Итого по расценке |  |  | 8: 50251.6; 10: 29929.86 | [8 empty] | Итого по расценке
|  | ФОТ |  |  | 10: 1684.22; 12: 32842 | [7 empty] | ФОТ
| Приказ № 812/пр от 21.12.2020 Прил. п.18 | НР Наружные сети водопровода, канализации, теплоснабжения, газопровода |  |  | 4: %; 5: 117; 7: 117; 10: 1970.54; 12: 38425 | [7 empty] | НР Наружные сети водопровода, канализации, теплоснабжения, газопровода
| Приказ № 774/пр от 11.12.2020 Прил. п.18 | СП Наружные сети водопровода, канализации, теплоснабжения, газопровода |  |  | % | 74 | 0,85 | 62,9 |  |  | 1059.37 |  | 20658 | [7 empty] | СП Наружные сети водопровода, канализации, теплоснабжения, газопровода
|  | Всего по позиции |  |  | 10: 32959.77 | [9 empty] | Всего по позиции
47 | ТССЦ-507-5012 | Муфта полипропиленовая соединительная диаметром: 63 мм |  |  | 4: 10 шт.; 7: 1; 8: 54.1; 10: 54.1 |  |  |  |  | Муфта полипропиленовая соединительная диаметром: 63 мм
(Материалы для строительных работ)
|  | Итоги по разделу 2 ул. Мира : | [21 empty] | Итоги по разделу 2 ул. Мира :
|  | Итого прямые затраты (справочно) |  |  | 10: 42691 | [11 empty] | Итого прямые затраты (справочно)
|  | в том числе: | [22 empty] | в том числе:
|  | Оплата труда рабочих |  |  | 10: 1770.58 | [11 empty] | Оплата труда рабочих
|  | Эксплуатация машин |  |  | 10: 6700.04 | [11 empty] | Эксплуатация машин
|  | в том числе оплата труда машинистов (Отм) |  |  | 10: 1131.77 | [11 empty] | в том числе оплата труда машинистов (Отм)
|  | Материалы |  |  | 10: 34220.38 | [11 empty] | Материалы
|  | Строительные работы |  |  | 10: 47437.33 | [11 empty] | Строительные работы
|  | в том числе: | [22 empty] | в том числе:
|  | оплата труда |  |  | 10: 1770.58 | [11 empty] | оплата труда
|  | эксплуатация машин и механизмов |  |  | 10: 6700.04 | [11 empty] | эксплуатация машин и механизмов
|  | в том числе оплата труда машинистов (ОТм) |  |  | 10: 1131.77 | [11 empty] | в том числе оплата труда машинистов (ОТм)
|  | материалы |  |  | 10: 34220.38 | [11 empty] | материалы
|  | накладные расходы |  |  | 10: 3152.4 | [11 empty] | накладные расходы
|  | сметная прибыль |  |  | 10: 1593.93 | [11 empty] | сметная прибыль
|  | Итого ФОТ (справочно) |  |  | 10: 2902.35 | [11 empty] | Итого ФОТ (справочно)
|  | Итого накладные расходы (справочно) |  |  | 10: 3152.4 | [11 empty] | Итого накладные расходы (справочно)
|  | Итого сметная прибыль (справочно) |  |  | 10: 1593.93 | [11 empty] | Итого сметная прибыль (справочно)
|  | Итого по разделу 2 ул. Мира |  |  | 10: 47437.33 | [12 empty] | Итого по разделу 2 ул. Мира
Раздел 3. Ул. Пушкина | [15 empty] | Раздел 3. ул. Пушкина
Земляные работы | [16 empty] | Земляные работы
48 | ТЕР01-01-004-04 | Разработка грунта в отвал экскаваторами «драглайн» или «обратная лопата» с ковшом вместимостью: 0,25 м3, группа грунтов 1 |  |  | 4: 1000 м3 грунта; 7: 0,06258 |  |  |  |  | Разработка грунта в отвал экскаваторами «драглайн» или «обратная лопата» с ковшом вместимостью: 0,25 м3, группа грунтов 1
|  | Объем=298*0,3*0,7/1000 | [16 empty] | Объем=298*0,3*0,7/1000
| 1 | ОТ |  |  | 8: 98.3; 10: 6.15; 11: 19,5; 12: 120 | [6 empty] | ОТ
| 2 | ЭМ |  |  | 8: 3741.29; 10: 234.13 | [6 empty] | ЭМ
| 3 | в т.ч. ОТм |  |  | 8: 640.29; 10: 40.07; 11: 19,5; 12: 781 | [6 empty] | в т.ч. ОТм
|  | ЗТ |  |  | 4: чел.-ч; 5: 9,97; 7: 0,6239226 | [7 empty] | ЗТ
|  | ЗТм |  |  | 4: чел.-ч; 5: 45,67; 7: 2,8580286 | [7 empty] | ЗТм
|  | Итого по расценке |  |  | 8: 3839.59; 10: 240.28 | [8 empty] | Итого по расценке
|  | ФОТ |  |  | 10: 46.22; 12: 901 | [7 empty] | ФОТ
| Приказ № 812/пр от 21.12.2020 Прил. п.1.1 | НР Земляные работы, выполняемые механизированным способом |  |  | 4: %; 5: 92; 7: 92; 10: 42.52; 12: 829 | [7 empty] | НР Земляные работы, выполняемые механизированным способом
| Приказ № 774/пр от 11.12.2020 Прил. п.1.1 | СП Земляные работы, выполняемые механизированным способом |  |  | % | 46 | 0,85 | 39,1 |  |  | 18.07 |  | 352 | [7 empty] | СП Земляные работы, выполняемые механизированным способом
|  | Всего по позиции |  |  | 10: 300.87 | [9 empty] | Всего по позиции
49 | ТЕР01-01-004-05 | Разработка грунта в отвал экскаваторами «драглайн» или «обратная лопата» с ковшом вместимостью: 0,25 м3, группа грунтов 2 |  |  | 4: 1000 м3 грунта; 7: 0,35462 |  |  |  |  | Разработка грунта в отвал экскаваторами «драглайн» или «обратная лопата» с ковшом вместимостью: 0,25 м3, группа грунтов 2
|  | Объем=298*1,7*0,7/1000 | [16 empty] | Объем=298*1,7*0,7/1000
| 1 | ОТ |  |  | 8: 126.8; 10: 44.97; 11: 19,5; 12: 877 | [6 empty] | ОТ
| 2 | ЭМ |  |  | 8: 4813.62; 10: 1707.01 | [6 empty] | ЭМ
| 3 | в т.ч. ОТм |  |  | 8: 823.82; 10: 292.14; 11: 19,5; 12: 5697 | [6 empty] | в т.ч. ОТм
|  | ЗТ |  |  | 4: чел.-ч; 5: 12,86; 7: 4,5604132 | [7 empty] | ЗТ
|  | ЗТм |  |  | 4: чел.-ч; 5: 58,76; 7: 20,8374712 | [7 empty] | ЗТм
|  | Итого по расценке |  |  | 8: 4940.42; 10: 1751.98 | [8 empty] | Итого по расценке
|  | ФОТ |  |  | 10: 337.11; 12: 6574 | [7 empty] | ФОТ
| Приказ № 812/пр от 21.12.2020 Прил. п.1.1 | НР Земляные работы, выполняемые механизированным способом |  |  | 4: %; 5: 92; 7: 92; 10: 310.14; 12: 6048 | [7 empty] | НР Земляные работы, выполняемые механизированным способом
| Приказ № 774/пр от 11.12.2020 Прил. п.1.1 | СП Земляные работы, выполняемые механизированным способом |  |  | % | 46 | 0,85 | 39,1 |  |  | 131.81 |  | 2570 | [7 empty] | СП Земляные работы, выполняемые механизированным способом
|  | Всего по позиции |  |  | 10: 2193.93 | [9 empty] | Всего по позиции
50 | ТЕР01-01-033-01 | Засыпка траншей и котлованов с перемещением грунта до 5 м бульдозерами мощностью: 59 кВт (80 л.с.), группа грунтов 1 |  |  | 4: 1000 м3 грунта; 7: 0,4172 |  |  |  |  | Засыпка траншей и котлованов с перемещением грунта до 5 м бульдозерами мощностью: 59 кВт (80 л.с.), группа грунтов 1
| 2 | ЭМ |  |  | 8: 730.06; 10: 304.58 | [6 empty] | ЭМ
| 3 | в т.ч. ОТм |  |  | 8: 106.55; 10: 44.45; 11: 19,5; 12: 867 | [6 empty] | в т.ч. ОТм
|  | ЗТм |  |  | 4: чел.-ч; 5: 7,6; 7: 3,17072 | [7 empty] | ЗТм
|  | Итого по расценке |  |  | 8: 730.06; 10: 304.58 | [8 empty] | Итого по расценке
|  | ФОТ |  |  | 10: 44.45; 12: 867 | [7 empty] | ФОТ
| Приказ № 812/пр от 21.12.2020 Прил. п.1.1 | НР Земляные работы, выполняемые механизированным способом |  |  | 4: %; 5: 92; 7: 92; 10: 40.89; 12: 798 | [7 empty] | НР Земляные работы, выполняемые механизированным способом
| Приказ № 774/пр от 11.12.2020 Прил. п.1.1 | СП Земляные работы, выполняемые механизированным способом |  |  | % | 46 | 0,85 | 39,1 |  |  | 17.38 |  | 339 | [7 empty] | СП Земляные работы, выполняемые механизированным способом
|  | Всего по позиции |  |  | 10: 362.85 | [9 empty] | Всего по позиции
51 | ТЕР01-01-036-01 | Планировка площадей бульдозерами мощностью: 59 кВт (80 л.с.) |  |  | 4: 1000 м2 спланированной поверхности за 1 проход бульдозера; 7: 0,894 |  |  |  |  | Планировка площадей бульдозерами мощностью: 59 кВт (80 л.с.)
|  | Объем=298*3/1000 | [16 empty] | Объем=298*3/1000
| 2 | ЭМ |  |  | 8: 36.5; 10: 32.63 | [6 empty] | ЭМ
| 3 | в т.ч. ОТм |  |  | 8: 5.33; 10: 4.77; 11: 19,5; 12: 93 | [6 empty] | в т.ч. ОТм
|  | ЗТм |  |  | 4: чел.-ч; 5: 0,38; 7: 0,33972 | [7 empty] | ЗТм
|  | Итого по расценке |  |  | 8: 36.5; 10: 32.63 | [8 empty] | Итого по расценке
|  | ФОТ |  |  | 10: 4.77; 12: 93 | [7 empty] | ФОТ
| Приказ № 812/пр от 21.12.2020 Прил. п.1.1 | НР Земляные работы, выполняемые механизированным способом |  |  | 4: %; 5: 92; 7: 92; 10: 4.39; 12: 86 | [7 empty] | НР Земляные работы, выполняемые механизированным способом
| Приказ № 774/пр от 11.12.2020 Прил. п.1.1 | СП Земляные работы, выполняемые механизированным способом |  |  | % | 46 | 0,85 | 39,1 |  |  | 1.87 |  | 36 | [7 empty] | СП Земляные работы, выполняемые механизированным способом
|  | Всего по позиции |  |  | 10: 38.89 | [9 empty] | Всего по позиции
Монтаж трубопровода | [16 empty] | Монтаж трубопровода
52 | ТЕР22-01-021-03 | Укладка трубопроводов из полиэтиленовых труб диаметром: 110 мм |  |  | 4: 1 км трубопровода; 7: 0,298 |  |  |  |  | Укладка трубопроводов из полиэтиленовых труб диаметром: 110 мм
|  | Объем=298/1000 | [16 empty] | Объем=298/1000
| 1 | ОТ |  |  | 8: 2641.97; 10: 787.31; 11: 19,5; 12: 15353 | [6 empty] | ОТ
| 2 | ЭМ |  |  | 8: 2906.59; 10: 866.16 | [6 empty] | ЭМ
| 3 | в т.ч. ОТм |  |  | 8: 491.14; 10: 146.36; 11: 19,5; 12: 2854 | [6 empty] | в т.ч. ОТм
| 4 | М |  |  | 8: 136862.24; 10: 40784.95 | [6 empty] | М
|  | ЗТ |  |  | 4: чел.-ч; 5: 225,04; 7: 67,06192 | [7 empty] | ЗТ
|  | ЗТм |  |  | 4: чел.-ч; 5: 30,28; 7: 9,02344 | [7 empty] | ЗТм
|  | Итого по расценке |  |  | 8: 142410.8; 10: 42438.42 | [8 empty] | Итого по расценке
|  | ФОТ |  |  | 10: 933.67; 12: 18207 | [7 empty] | ФОТ
| Приказ № 812/пр от 21.12.2020 Прил. п.18 | НР Наружные сети водопровода, канализации, теплоснабжения, газопровода |  |  | 4: %; 5: 117; 7: 117; 10: 1092.39; 12: 21302 | [7 empty] | НР Наружные сети водопровода, канализации, теплоснабжения, газопровода
| Приказ № 774/пр от 11.12.2020 Прил. п.18 | СП Наружные сети водопровода, канализации, теплоснабжения, газопровода |  |  | % | 74 | 0,85 | 62,9 |  |  | 587.28 |  | 11452 | [7 empty] | СП Наружные сети водопровода, канализации, теплоснабжения, газопровода
|  | Всего по позиции |  |  | 10: 44118.09 | [9 empty] | Всего по позиции
53 | ТССЦ-507-3687 | Труба напорная из полиэтилена PE 100 питьевая: ПЭ100 SDR17, размером 110х6,6 мм (ГОСТ 18599-2001, ГОСТ Р 52134-2003) |  |  | 4: м; 7: -300,98; 8: 135.43; 10: -40761.72 |  |  |  |  | Труба напорная из полиэтилена PE 100 питьевая: ПЭ100 SDR17, размером 110х6,6 мм (ГОСТ 18599-2001, ГОСТ Р 52134-2003)
(Материалы для строительных работ)
54 | ТССЦ-507-3686 | Труба напорная из полиэтилена PE 100 питьевая: ПЭ100 SDR17, размером 90х5,4 мм (ГОСТ 18599-2001, ГОСТ Р 52134-2003) |  |  | 4: м; 7: 300,98; 8: 91.32; 10: 27485.49 |  |  |  |  | Труба напорная из полиэтилена PE 100 питьевая: ПЭ100 SDR17, размером 90х5,4 мм (ГОСТ 18599-2001, ГОСТ Р 52134-2003)
(Материалы для строительных работ)
55 | ТССЦ-507-5015 | Муфта полипропиленовая соединительная диаметром: 110 мм |  |  | 4: 10 шт.; 7: 1; 8: 225; 10: 225 |  |  |  |  | Муфта полипропиленовая соединительная диаметром: 110 мм
(Материалы для строительных работ)
Устройство колодцев | [16 empty] | Устройство колодцев
56 | ТЕР22-04-001-01 | Устройство круглых колодцев из сборного железобетона в грунтах: сухих ( 1 шт) |  |  | 4: 10 м3 железобетонных и бетонных конструкций колодца; 7: 0,725 |  |  |  |  | Устройство круглых колодцев из сборного железобетона в грунтах: сухих ( 1 шт)
| 1 | ОТ |  |  | 8: 1174.62; 10: 851.6; 11: 19,5; 12: 16606 | [6 empty] | ОТ
| 2 | ЭМ |  |  | 8: 3054.37; 10: 2214.42 | [6 empty] | ЭМ
| 3 | в т.ч. ОТм |  |  | 8: 337.72; 10: 244.85; 11: 19,5; 12: 4775 | [6 empty] | в т.ч. ОТм
| 4 | М |  |  | 8: 17782.87; 10: 12892.58 | [6 empty] | М
|  | ЗТ |  |  | 4: чел.-ч; 5: 106,3; 7: 77,0675 | [7 empty] | ЗТ
|  | ЗТм |  |  | 4: чел.-ч; 5: 20,77; 7: 15,05825 | [7 empty] | ЗТм
|  | Итого по расценке |  |  | 8: 22011.86; 10: 15958.6 | [8 empty] | Итого по расценке
|  | ФОТ |  |  | 10: 1096.45; 12: 21381 | [7 empty] | ФОТ
| Приказ № 812/пр от 21.12.2020 Прил. п.18 | НР Наружные сети водопровода, канализации, теплоснабжения, газопровода |  |  | 4: %; 5: 117; 7: 117; 10: 1282.85; 12: 25016 | [7 empty] | НР Наружные сети водопровода, канализации, теплоснабжения, газопровода
| Приказ № 774/пр от 11.12.2020 Прил. п.18 | СП Наружные сети водопровода, канализации, теплоснабжения, газопровода |  |  | % | 74 | 0,85 | 62,9 |  |  | 689.67 |  | 13449 | [7 empty] | СП Наружные сети водопровода, канализации, теплоснабжения, газопровода
|  | Всего по позиции |  |  | 10: 17931.12 | [9 empty] | Всего по позиции
57 | ТССЦ-403-3120 | Плиты железобетонные: покрытий, перекрытий и днищ |  |  | 4: м3; 7: -2,86375; 8: 2266.42; 10: -6490.46 |  |  |  |  | Плиты железобетонные: покрытий, перекрытий и днищ
(Материалы для строительных работ)
58 | ТССЦ-403-0118 | Кольца для колодцев сборные железобетонные диаметром: 700 мм |  |  | 4: м; 7: -4,205; 8: 254.45; 10: -1069.96 |  |  |  |  | Кольца для колодцев сборные железобетонные диаметром: 700 мм
(Материалы для строительных работ)
59 | ТССЦ-403-0120 | Кольца для колодцев сборные железобетонные диаметром: 1500 мм |  |  | 4: м; 7: -6,96; 8: 638.82; 10: -4446.19 |  |  |  |  | Кольца для колодцев сборные железобетонные диаметром: 1500 мм
(Материалы для строительных работ)
60 | ТССЦ-403-8275 | Кольцо стеновое смотровых колодцев: КС15.9 /бетон В15 (М200), объем 0,40 м3, расход арматуры 7,02 кг/ (серия 3.900.1-14) |  |  | 4: шт.; 7: 10; 8: 498.54; 10: 4985.4 |  |  |  |  | Кольцо стеновое смотровых колодцев: КС15.9 /бетон В15 (М200), объем 0,40 м3, расход арматуры 7,02 кг/ (серия 3.900.1-14)
(Материалы для строительных работ)
|  | Объем=2*5 | [16 empty] | Объем=2*5
61 | ТССЦ-403-8232 | Плита перекрытия: 1ПП15-2 /бетон В15 (М200), объем 0,27 м3, расход ар-ры 32,21кг/ (серия 3.900.1-14) |  |  | 4: шт.; 7: 5; 8: 628.08; 10: 3140.4 |  |  |  |  | Плита перекрытия: 1ПП15-2 /бетон В15 (М200), объем 0,27 м3, расход ар-ры 32,21кг/ (серия 3.900.1-14)
(Материалы для строительных работ)
62 | ТССЦ-403-8242 | Плита днища: ПН15 /бетон В15 (М200), объем 0,38 м3, расход ар-ры 33,13 кг / (серия 3.900.1-14) |  |  | 4: шт.; 7: 5; 8: 488.03; 10: 2440.15 |  |  |  |  | Плита днища: ПН15 /бетон В15 (М200), объем 0,38 м3, расход ар-ры 33,13 кг / (серия 3.900.1-14)
(Материалы для строительных работ)
63 | ТССЦ-101-2535 | Люки чугунные: легкие |  |  | 4: шт.; 7: 5; 8: 488.76; 10: 2443.8 |  |  |  |  | Люки чугунные: легкие
(Материалы для строительных работ)
|  | Итоги по разделу 3 ул. Пушкина : | [21 empty] | Итоги по разделу 3 ул. Пушкина :
|  | Итого прямые затраты (справочно) |  |  | 10: 48678.4 | [11 empty] | Итого прямые затраты (справочно)
|  | в том числе: | [22 empty] | в том числе:
|  | Оплата труда рабочих |  |  | 10: 1690.03 | [11 empty] | Оплата труда рабочих
|  | Эксплуатация машин |  |  | 10: 5358.93 | [11 empty] | Эксплуатация машин
|  | в том числе оплата труда машинистов (Отм) |  |  | 10: 772.64 | [11 empty] | в том числе оплата труда машинистов (Отм)
|  | Материалы |  |  | 10: 41629.44 | [11 empty] | Материалы
|  | Строительные работы |  |  | 10: 52897.66 | [11 empty] | Строительные работы
|  | в том числе: | [22 empty] | в том числе:
|  | оплата труда |  |  | 10: 1690.03 | [11 empty] | оплата труда
|  | эксплуатация машин и механизмов |  |  | 10: 5358.93 | [11 empty] | эксплуатация машин и механизмов
|  | в том числе оплата труда машинистов (ОТм) |  |  | 10: 772.64 | [11 empty] | в том числе оплата труда машинистов (ОТм)
|  | материалы |  |  | 10: 41629.44 | [11 empty] | материалы
|  | накладные расходы |  |  | 10: 2773.18 | [11 empty] | накладные расходы
|  | сметная прибыль |  |  | 10: 1446.08 | [11 empty] | сметная прибыль
|  | Итого ФОТ (справочно) |  |  | 10: 2462.67 | [11 empty] | Итого ФОТ (справочно)
|  | Итого накладные расходы (справочно) |  |  | 10: 2773.18 | [11 empty] | Итого накладные расходы (справочно)
|  | Итого сметная прибыль (справочно) |  |  | 10: 1446.08 | [11 empty] | Итого сметная прибыль (справочно)
|  | Итого по разделу 3 ул. Пушкина |  |  | 10: 52897.66 | [12 empty] | Итого по разделу 3 ул. Пушкина
|  | Итоги по смете: | [24 empty] | Итоги по смете:
|  | Итого прямые затраты (справочно) |  |  | 10: 262075.41; 12: 1403184 | [14 empty] | Итого прямые затраты (справочно)
|  | в том числе: | [25 empty] | в том числе:
|  | Оплата труда рабочих |  |  | 10: 8650.55; 12: 168686 | [14 empty] | Оплата труда рабочих
|  | Эксплуатация машин |  |  | 10: 24382.1; 12: 233581 | [14 empty] | Эксплуатация машин
|  | в том числе оплата труда машинистов (Отм) |  |  | 10: 3770.79; 12: 73532 | [14 empty] | в том числе оплата труда машинистов (Отм)
|  | Материалы |  |  | 10: 229042.76; 12: 1000917 | [14 empty] | Материалы
|  | Строительные работы |  |  | 10: 283313.45; 12: 1817330 | [14 empty] | Строительные работы
|  | в том числе: | [25 empty] | в том числе:
|  | оплата труда |  |  | 10: 8650.55; 12: 168686 | [14 empty] | оплата труда
| 1 кв 2022 (СМР), Письмо Минстроя России от 07.02.2022 г. №4153-ИФ/09 | эксплуатация машин и механизмов |  |  | 10: 24382.1; 11: 9,58; 12: 233581 | [14 empty] | эксплуатация машин и механизмов
|  | в том числе оплата труда машинистов (ОТм) |  |  | 10: 3770.79; 12: 73532 | [14 empty] | в том числе оплата труда машинистов (ОТм)
| 1 кв 2022 (СМР), Письмо Минстроя России от 07.02.2022 г. №4153-ИФ/09 | материалы |  |  | 10: 229042.76; 11: 4,37; 12: 1000917 | [14 empty] | материалы
|  | накладные расходы |  |  | 10: 13965.35; 12: 272326 | [14 empty] | накладные расходы
|  | сметная прибыль |  |  | 10: 7272.69; 12: 141820 | [14 empty] | сметная прибыль
|  | Итого ФОТ (справочно) |  |  | 10: 12421.34; 12: 242218 | [14 empty] | Итого ФОТ (справочно)
|  | Итого накладные расходы (справочно) |  |  | 10: 13965.35; 12: 272326 | [14 empty] | Итого накладные расходы (справочно)
|  | Итого сметная прибыль (справочно) |  |  | 10: 7272.69; 12: 141820 | [14 empty] | Итого сметная прибыль (справочно)
|  | НДС 20% |  |  | 10: 56662.69; 12: 363466 | [15 empty] | НДС 20%
|  | ВСЕГО по смете |  |  | 10: 339976.14; 12: 2180796 | [16 empty] | ВСЕГО по смете
Составил:
[должность, подпись (инициалы, фамилия)]
Проверил:
[должность, подпись (инициалы, фамилия)]