## Ведомость объемов работ 5 граф
УТВЕРЖДАЮ
_____________________
ВЕДОМОСТЬ ОБЪЕМОВ РАБОТ №
Благоустройство территории. Ремонт дорожек и тротуаров
№ пп | Наименование | Ед. изм. | Кол. | Примечание
1 | 2 | 3 | 4 | 5
Раздел 1. Новый раздел
1 | Разборка тротуаров и дорожек из плит с их отноской и укладкой в штабель | 100 м2 | 0.864
2 | Разборка бортовых камней: на щебеночном основании | 100 м | 1.203
3 | Разборка покрытий и оснований: цементно-бетонных | 100 м3 | 0.19545
4 | Резка затвердевшего цементобетонного покрытия нарезчиком швов с алмазным диском на глубину 50 мм при ширине пропила 3 мм | 100 м | 0.05
5 | При изменении глубины пропила на каждые 10 мм изменения добавлять (уменьшать) к расценке 31-01-066-01(до глубины 150 мм) | 100 м | 0.05
6 | Диск отрезной алмазный 350х25,4 мм, с сегментом 21х8х3,2 мм, кромка асфальт/бетон | шт | 1
7 | Резка тротуарной плитки толщиной 70 мм: угловой шлифовальной машинкой | м реза | 6.28
8 | Добавлять (уменьшать) на каждые 10 мм: к расценке 27-07-005-05 | м реза | -6.28
9 | Погрузо-разгрузочные работы при автомобильных перевозках: Погрузка блоков кирпичных, шлакобетонных на поддонах и др. | 1 т груза | 12.9
10 | Погрузо-разгрузочные работы при автомобильных перевозках: Погрузка мусора строительного с погрузкой экскаваторами емкостью ковша до 0,5 м3 | 1 т груза | 35.19
11 | Перевозка грузов автомобилями-самосвалами грузоподъемностью 10 т работающих вне карьера на расстояние: I класс груза до 45 км | 1 т груза | 48.09
12 | Разработка грунта в траншеях экскаватором «обратная лопата» с ковшом вместимостью 0,25 м3, группа грунтов: 3 | 1000 м3 грунта | 0.075
13 | Перевозка грузов автомобилями-самосвалами грузоподъемностью 10 т, работающих вне карьера, на расстояние: до 5 км I класс груза | 1 т груза | 138.75
14 | Работа на отвале, группа грунтов: 2-3 | 1000 м3 грунта | 0.075
15 | Планировка площадей бульдозерами мощностью: 59 кВт (80 л.с.) | 1000 м2 | 0.3761
16 | Уплотнение грунта вибрационными катками 2,2 т на первый проход по одному следу при толщине слоя: 25 см | 1000 м3 | 0.094025
17 | На каждый последующий проход по одному следу добавлять: к расценке 01-02-003-01 | 1000 м3 | 0.094025
18 | Устройство оснований толщиной 12 см под тротуары из кирпичного или известнякового щебня | 100 м2 дорожек и тротуаров | 4.57
19 | Устройство подстилающих и выравнивающих слоев оснований: из песка | 100 м3 | 0.18805
20 | Смесь пескоцементная с содержанием цемента до 67 % | м3 | 20.6855
21 | Устройство покрытий из тротуарной плитки, количество плитки при укладке на 1 м2: 40 шт. | 10 м2 | 37.61
22 | Плитка вибропрессованная "FARBSTEIN": прямоугольник, размер 200х100х40 мм, цветная на сером цементе | м2 | 230.2
23 | Плитка вибропрессованная "FARBSTEIN": прямоугольник, размер 200х100х40 мм, серая | м2 | 153.4
24 | Укладка трубопроводов из хризотилцементных безнапорных труб диаметром: свыше 200 мм до 300 мм | км | 0.003
25 | Трубы хризотилцементные безнапорные, номинальный диаметр 300 мм | м | 3
Установка бордюров
26 | Установка бортовых камней бетонных: при других видах покрытий | 100 м бортового камня | 2.31
27 | Камни бортовые: БР 100.20.8 /бетон В22,5 (М300), объем 0,016 м3/ (ГОСТ 6665-91) | шт | 231
Составил: ___________________________
(должность, подпись, расшифровка)