## ЛСР по форме №4
СОГЛАСОВАНО: | [7 empty] | УТВЕРЖДАЮ:
______________ | [7 empty] | ____________
" _____ " ________________ 2022 г. | [7 empty] | "_____ " ______________2022 г.
Достопримечательное место "Комплекс первоначальных построек Вологодско-Архангельской линии Северной железной дороги. Станция Няндома"
(наименование стройки)
ЛОКАЛЬНЫЙ СМЕТНЫЙ РАСЧЕТ № 04-01-01
(локальная смета)
на | Наружное освещение. Сквер Мамонтова
(наименование работ и затрат, наименование объекта)
Основание: 444/20-ТКР4-ВР
| Сметная стоимость _______________________________________________________________________________________________ |  | ___________________________1979,928 |  | тыс. руб.
| строительных работ _______________________________________________________________________________________________ |  | _______________________________________________________________________________________________1267,463 |  | тыс. руб.
| монтажных работ _______________________________________________________________________________________________ |  | _______________________________________________________________________________________________51,627 |  | тыс. руб.
| оборудования _______________________________________________________________________________________________ |  | _______________________________________________________________________________________________330,850 |  | тыс. руб.
| Средства на оплату труда _______________________________________________________________________________________________ |  | ___________________________92,776 |  | тыс. руб.
| Сметная трудоемкость _______________________________________________________________________________________________ |  | _______________________________________________________________________________________________257,92 |  | чел.час
Составлен(а) в текущих (прогнозных) ценах по состоянию на на 01.01.2000г. с пересчетом в уровень цен на 3 квартал 2020 г.
№ пп | Шифр и номер позиции норматива | Наименование работ и затрат, единица измерения | Количество | Стоимость единицы, руб. |  | Общая стоимость, руб. |  |  | Затраты труда рабочих, чел.-ч, не занятых обслуживанием машин
|  |  |  | всего | эксплуата- ции машин | Всего | оплаты труда | эксплуата- ция машин
|  |  |  | оплаты труда | в т.ч. оплаты труда |  |  | в т.ч. оплаты труда | на единицу | всего
1 | 2 | 3 | 4 | 5 | 6 | 7 | 8 | 9 | 10 | 11
Раздел 1.
Строительные работы
1 | ТЕР01-02-031-03 Приказ Минстроя России от 11.11.15 №800/пр | Бурение ям глубиной до 2 м бурильно-крановыми машинами: на автомобиле, группа грунтов 1 (100 ям) ИНДЕКС К ПОЗИЦИИ: 1 Индекс 1 кв 2022 г. к ТЕР-2001: Арх. обл., Прочие объекты ОЗП=26,33; ЭМ=5,95; ЗПМ=26,33; МАТ=6,49 | 0,13 13 / 100 | 16121,63 2755,43 | 13366,2 4252,82 | 2096 | 358 | 1738 553 | 10.16 | 1.32
2 | ТЕР08-01-002-02 Приказ Минстроя России от 11.11.15 №800/пр | Устройство основания под фундаменты: щебеночного (1 м3 основания) ИНДЕКС К ПОЗИЦИИ: 1 Индекс 1 кв 2022 г. к ТЕР-2001: Арх. обл., Прочие объекты ОЗП=26,33; ЭМ=5,95; ЗПМ=26,33; МАТ=6,49 | 0.17 | 2288,22 681,16 | 434,71 184,57 | 389 | 116 | 74 31 | 2.4 | 0.41
3 | ТЕР06-01-015-06 Приказ Минстроя России от 11.11.15 №800/пр | Установка стальных конструкций, остающихся в теле бетона (1 т) ИНДЕКС К ПОЗИЦИИ: 1 Индекс 1 кв 2022 г. к ТЕР-2001: Арх. обл., Прочие объекты ОЗП=26,33; ЭМ=5,95; ЗПМ=26,33; МАТ=6,49 | 0,338 13*26/1000 | 79291,28 15492,31 | 4273,47 785,69 | 26800 | 5236 | 1444 266 | 46.33 | 15.66
4 | КАЦ п. 1 | Закладной фундаментный элемент: электросварная стальная труба 159*4 длинна 1500 мм (шт.) МАТ=9260/6,49/1,2 ИНДЕКС К ПОЗИЦИИ: 1 Индекс 1 кв 2022 г. к ТЕР-2001: Арх. обл., Прочие объекты ОЗП=26,33; ЭМ=5,95; ЗПМ=26,33; МАТ=6,49 | 13 | 7716,67 9260/6,49/1,2 |  | 100317
5 | ТЕР06-01-001-01 Приказ Минстроя России от 11.11.15 №800/пр | Устройство бетонной подготовки (100 м3 бетона, бутобетона и железобетона в деле) ИНДЕКС К ПОЗИЦИИ: 1 Индекс 1 кв 2022 г. к ТЕР-2001: Арх. обл., Прочие объекты ОЗП=26,33; ЭМ=5,95; ЗПМ=26,33; МАТ=6,49 | 0,0104 1,04 / 100 | 463573,65 48815,82 | 16182,33 8080,68 | 4821 | 508 | 168 84 | 180 | 1.87
6 | ТССЦ-401-0061 Приказ Минстроя России от 11.11.15 №800/пр | Бетон тяжелый, крупность заполнителя: 20 мм, класс В3,5 (М50) (м3) ИНДЕКС К ПОЗИЦИИ: 1 Индекс 1 кв 2022 г. к ТЕР-2001: Арх. обл., Прочие объекты ОЗП=26,33; ЭМ=5,95; ЗПМ=26,33; МАТ=6,49 | -1,061 | 3705.85 |  | -3932
7 | ТССЦ-401-0066 Приказ Минстроя России от 11.11.15 №800/пр | Бетон тяжелый, крупность заполнителя: 20 мм, класс В15 (М200) (м3) ИНДЕКС К ПОЗИЦИИ: 1 Индекс 1 кв 2022 г. к ТЕР-2001: Арх. обл., Прочие объекты ОЗП=26,33; ЭМ=5,95; ЗПМ=26,33; МАТ=6,49 | 1,061 | 4860.95 |  | 5157
9 | ТЕР33-01-016-01 Приказ Минстроя России от 11.11.15 №800/пр применительно | Установка стальных опор промежуточных: свободностоящих, одностоечных массой до 2 т (1 т опор) ИНДЕКС К ПОЗИЦИИ: 1 Индекс 1 кв 2022 г. к ТЕР-2001: Арх. обл., Прочие объекты ОЗП=26,33; ЭМ=5,95; ЗПМ=26,33; МАТ=6,49 | 1,56 0,12*13 | 93357,02 9883,23 | 11715,61 3321,79 | 145637 | 15418 | 18276 5182 | 29.12 | 45.43
10 | ТССЦ-201-0813 Приказ Минстроя России от 11.11.15 №800/пр | Опоры стальные (т) ИНДЕКС К ПОЗИЦИИ: 1 Индекс 1 кв 2022 г. к ТЕР-2001: Арх. обл., Прочие объекты ОЗП=26,33; ЭМ=5,95; ЗПМ=26,33; МАТ=6,49 | -1.607 | 69668.14 |  | -111957
11 | КАЦ п.2 | Опора однорожковая «И2 city_Lis-dovn_Н4600» (шт.) МАТ=73540/6,49/1,2 ИНДЕКС К ПОЗИЦИИ: 1 Индекс 1 кв 2022 г. к ТЕР-2001: Арх. обл., Прочие объекты ОЗП=26,33; ЭМ=5,95; ЗПМ=26,33; МАТ=6,49 | 13 | 61283,32 73540/6,49/1,2 |  | 796683
12 | ТЕР33-04-014-02 Приказ Минстроя России от 11.11.15 №800/пр | Установка светильников: с лампами люминесцентными (1 светильник) ИНДЕКС К ПОЗИЦИИ: 1 Индекс 1 кв 2022 г. к ТЕР-2001: Арх. обл., Прочие объекты ОЗП=26,33; ЭМ=5,95; ЗПМ=26,33; МАТ=6,49 | 13 | 1399,54 704,85 | 690,8 267,51 | 18194 | 9163 | 8980 3478 | 2.29 | 29.77
13 О | КАЦ п.3 | Светильник «В-760» (шт.) ПЗ=30540/6,49/1,2 ИНДЕКС К ПОЗИЦИИ: 1 Индекс 1 кв 2022 г. к ТЕР-2001: Арх. обл., Прочие объекты ОЗП=26,33; ЭМ=5,95; ЗПМ=26,33; МАТ=6,49 | 13 | 25450,02 30540/6,49/1,2 |  | 330850
14 | ТЕР01-01-014-05 Приказ Минстроя России от 11.11.15 №800/пр | Разработка грунта с погрузкой на автомобили-самосвалы экскаваторами с ковшом вместимостью: 0,25 м3, группа грунтов 2 (1000 м3 грунта) ИНДЕКС К ПОЗИЦИИ: 1 Индекс 1 кв 2022 г. к ТЕР-2001: Арх. обл., Прочие объекты ОЗП=26,33; ЭМ=5,95; ЗПМ=26,33; МАТ=6,49 | 0,1131 (26+87,1) / 1000 | 60875,01 8494,06 | 52349,41 34703,47 | 6885 | 961 | 5921 3925 | 31.32 | 3.54
15 | ТЕР34-02-001-01 Приказ Минстроя России от 11.11.15 №800/пр | Устройство трубопроводов из хризотилцементных труб с соединением: стальными манжетами до 2 отверстий (1 канало-километр трубопровода) ИНДЕКС К ПОЗИЦИИ: 1 Индекс 1 кв 2022 г. к ТЕР-2001: Арх. обл., Прочие объекты ОЗП=26,33; ЭМ=5,95; ЗПМ=26,33; МАТ=6,49 | 0,036 36/1000 | 174862,16 51422,49 |  | 6295 | 1851 |  | 175 | 6.3
16 | ТЕР01-02-061-01 Приказ Минстроя России от 11.11.15 №800/пр | Засыпка вручную траншей, пазух котлованов и ям, группа грунтов: 1 (100 м3 грунта) ИНДЕКС К ПОЗИЦИИ: 1 Индекс 1 кв 2022 г. к ТЕР-2001: Арх. обл., Прочие объекты ОЗП=26,33; ЭМ=5,95; ЗПМ=26,33; МАТ=6,49 | 1,021 (113,1-11) / 100 | 23069,03 23069,03 |  | 23553 | 23553 |  | 88.5 | 90.36
17 | ТССЦ-408-0122 Приказ Минстроя России от 11.11.15 №800/пр | Песок природный для строительных: работ средний (м3) ИНДЕКС К ПОЗИЦИИ: 1 Индекс 1 кв 2022 г. к ТЕР-2001: Арх. обл., Прочие объекты ОЗП=26,33; ЭМ=5,95; ЗПМ=26,33; МАТ=6,49 | 112,31 102,1*1,1 | 515.18 |  | 57860
18 | ТССЦпг-01-01-01-035 Приказ Минстроя России от 11.11.15 №800/пр | Погрузочные работы при автомобильных перевозках: глины (1 т груза) ИНДЕКС К ПОЗИЦИИ: 1 Индекс 1 кв 2022 г. к ТЕР-2001: Арх. обл., Прочие объекты ОЗП=26,33; ЭМ=5,95; ЗПМ=26,33; МАТ=6,49 | 2.17 | 30.64 | 30.64 | 66 |  | 66
19 | ТССЦпг-03-21-01-010 Приказ Минстроя России от 11.11.15 №800/пр | Перевозка грузов автомобилями-самосвалами грузоподъемностью 10 т, работающих вне карьера, на расстояние: до 10 км I класс груза (1 т груза) ИНДЕКС К ПОЗИЦИИ: 1 Индекс 1 кв 2022 г. к ТЕР-2001: Арх. обл., Прочие объекты ОЗП=26,33; ЭМ=5,95; ЗПМ=26,33; МАТ=6,49 | 183,1 (26+87,1)*1,6+2,17 | 97.64 | 97.64 | 17878 |  | 17878
20 | ТЕР01-02-005-01 Приказ Минстроя России от 11.11.15 №800/пр | Уплотнение грунта пневматическими трамбовками, группа грунтов: 1-2 (100 м3 уплотненного грунта) ИНДЕКС К ПОЗИЦИИ: 1 Индекс 1 кв 2022 г. к ТЕР-2001: Арх. обл., Прочие объекты ОЗП=26,33; ЭМ=5,95; ЗПМ=26,33; МАТ=6,49 | 1,021 102,1 / 100 | 6217,83 3714,9 | 2502,93 1016,6 | 6348 | 3793 | 2555 1038 | 12.53 | 12.79
Монтажные работы
23 | ТЕРм08-02-142-01 Приказ Минстроя России от 11.11.15 №800/пр | Устройство постели при одном кабеле в траншее (100 м кабеля) ИНДЕКС К ПОЗИЦИИ: 1 Индекс 1 кв 2022 г. к ТЕР-2001: Арх. обл., Прочие объекты ОЗП=26,33; ЭМ=5,95; ЗПМ=26,33; МАТ=6,49 | 1,7 170 / 100 | 4743,84 1772,27 | 2962.8 | 8065 | 3013 | 5037 | 5.3 | 9.01
24 | ТССЦ-408-0122 Приказ Минстроя России от 11.11.15 №800/пр | Песок природный для строительных: работ средний (м3) ИНДЕКС К ПОЗИЦИИ: 1 Индекс 1 кв 2022 г. к ТЕР-2001: Арх. обл., Прочие объекты ОЗП=26,33; ЭМ=5,95; ЗПМ=26,33; МАТ=6,49 | 12,1 11*1,1 | 515.18 |  | 6234
25 | ТЕРм08-02-141-01 Приказ Минстроя России от 11.11.15 №800/пр | Кабель до 35 кВ в готовых траншеях без покрытий, масса 1 м: до 1 кг (100 м кабеля) ИНДЕКС К ПОЗИЦИИ: 1 Индекс 1 кв 2022 г. к ТЕР-2001: Арх. обл., Прочие объекты ОЗП=26,33; ЭМ=5,95; ЗПМ=26,33; МАТ=6,49 | 1,34 (170-36) / 100 | 4926,83 3664,87 | 704,6 139,29 | 6602 | 4911 | 944 187 | 10.96 | 14.69
26 | ТССЦ-501-2440 Приказ Минстроя России от 11.11.15 №800/пр | Кабель силовой с алюминиевыми жилами с изоляцией и оболочкой из ПВХ, не поддерживающий горение, бронированный, напряжением 0,66 кВ (ГОСТ 16442-80), марки: АВБбШв, с числом жил - 4 и сечением 25 мм2 (1000 м) ИНДЕКС К ПОЗИЦИИ: 1 Индекс 1 кв 2022 г. к ТЕР-2001: Арх. обл., Прочие объекты ОЗП=26,33; ЭМ=5,95; ЗПМ=26,33; МАТ=6,49 | 0,138 (1,34*100*1.03) / 1000 | 181587.73 |  | 25059
27 | ТЕРм08-02-412-06 Приказ Минстроя России от 11.11.15 №800/пр | Затягивание провода в проложенные трубы и металлические рукава первого одножильного или многожильного в общей оплетке, суммарное сечение: до 120 мм2 (100 м) ИНДЕКС К ПОЗИЦИИ: 1 Индекс 1 кв 2022 г. к ТЕР-2001: Арх. обл., Прочие объекты ОЗП=26,33; ЭМ=5,95; ЗПМ=26,33; МАТ=6,49 | 0,36 (0,036*1000) / 100 | 5824,05 4705,17 | 392,58 89,79 | 2097 | 1694 | 141 32 | 14.4 | 5.18
28 | ТССЦ-501-2440 Приказ Минстроя России от 11.11.15 №800/пр | Кабель силовой с алюминиевыми жилами с изоляцией и оболочкой из ПВХ, не поддерживающий горение, бронированный, напряжением 0,66 кВ (ГОСТ 16442-80), марки: АВБбШв, с числом жил - 4 и сечением 25 мм2 (1000 м) ИНДЕКС К ПОЗИЦИИ: 1 Индекс 1 кв 2022 г. к ТЕР-2001: Арх. обл., Прочие объекты ОЗП=26,33; ЭМ=5,95; ЗПМ=26,33; МАТ=6,49 | 0,037 (0,36*100*1.03) / 1000 | 181587.73 |  | 6719
29 | ТЕРм08-02-412-06 Приказ Минстроя России от 11.11.15 №800/пр | Затягивание провода в проложенные трубы и металлические рукава первого одножильного или многожильного в общей оплетке, суммарное сечение: до 120 мм2 (100 м) ИНДЕКС К ПОЗИЦИИ: 1 Индекс 1 кв 2022 г. к ТЕР-2001: Арх. обл., Прочие объекты ОЗП=26,33; ЭМ=5,95; ЗПМ=26,33; МАТ=6,49 | 0,65 (5*13) / 100 | 5824,05 4705,17 | 392,58 89,79 | 3786 | 3058 | 255 58 | 14.4 | 9.36
30 | ТССЦ-501-2440 Приказ Минстроя России от 11.11.15 №800/пр | Кабель силовой с алюминиевыми жилами с изоляцией и оболочкой из ПВХ, не поддерживающий горение, бронированный, напряжением 0,66 кВ (ГОСТ 16442-80), марки: АВБбШв, с числом жил - 4 и сечением 25 мм2 (1000 м) ИНДЕКС К ПОЗИЦИИ: 1 Индекс 1 кв 2022 г. к ТЕР-2001: Арх. обл., Прочие объекты ОЗП=26,33; ЭМ=5,95; ЗПМ=26,33; МАТ=6,49 | 0,065 (0,65*100) / 1000 | 181587.73 |  | 11803
32 | ТССЦ-501-8287 Приказ Минстроя России от 11.11.15 №800/пр | Кабель силовой с алюминиевыми жилами с поливинилхлоридной изоляцией в поливинилхлоридной оболочке без защитного покрова: АВВГ, напряжением 0,66 кВ, число жил - 3 и сечением 2,5 мм2 (1000 м) ИНДЕКС К ПОЗИЦИИ: 1 Индекс 1 кв 2022 г. к ТЕР-2001: Арх. обл., Прочие объекты ОЗП=26,33; ЭМ=5,95; ЗПМ=26,33; МАТ=6,49 | 0,013 (1*13) / 1000 | 19882.5 |  | 258
33 | ТЕРм10-06-048-05 Приказ Минстроя России от 11.11.15 №800/пр | Прокладка волоконно-оптических кабелей в траншее (1 км кабеля) (0,3 ПЗ=0,3 (ОЗП=0,3; ЭМ=0,3 к расх.; ЗПМ=0,3; МАТ=0,3 к расх.; ТЗ=0,3; ТЗМ=0,3)) ИНДЕКС К ПОЗИЦИИ: 1 Индекс 1 кв 2022 г. к ТЕР-2001: Арх. обл., Прочие объекты ОЗП=26,33; ЭМ=5,95; ЗПМ=26,33; МАТ=6,49 | 0,17 1,7*100/1000 | 7944,47 2412,67 | 5519,9 1128,93 | 1351 | 410 | 938 192 | 6.9 | 1.17
34 | ТССЦ-507-2610 Приказ Минстроя России от 11.11.15 №800/пр | Лента сигнальная (100 м) ИНДЕКС К ПОЗИЦИИ: 1 Индекс 1 кв 2022 г. к ТЕР-2001: Арх. обл., Прочие объекты ОЗП=26,33; ЭМ=5,95; ЗПМ=26,33; МАТ=6,49 | 1,7 170/100 | 871.61 |  | 1482
35 | ТЕРм08-02-167-01 Приказ Минстроя России от 11.11.15 №800/пр | Муфта соединительная эпоксидная для 3-4-жильного кабеля напряжением: до 1кВ, сечение одной жилы до 35 мм2 (1 шт.) ИНДЕКС К ПОЗИЦИИ: 1 Индекс 1 кв 2022 г. к ТЕР-2001: Арх. обл., Прочие объекты ОЗП=26,33; ЭМ=5,95; ЗПМ=26,33; МАТ=6,49 | 2 | 2002,68 1849,16 | 19,64 4,48 | 4005 | 3698 | 39 9 | 5.53 | 11.06
Итого прямые затраты по смете в текущих ценах | [5 empty] | 1511401 | 77741 | 64454 15035 |  | 257.92
Накладные расходы | [5 empty] | 90815
Сметная прибыль | [5 empty] | 47724
Итоги по смете:
Итого Строительные работы | [5 empty] | 1267463 |  |  |  | 207.45
Итого Монтажные работы | [5 empty] | 51627 |  |  |  | 50.47
Итого Оборудование | [5 empty] | 330850
Итого | [5 empty] | 1649940 |  |  |  | 257.92
В том числе:
Материалы | [5 empty] | 1038356
Машины и механизмы | [5 empty] | 64454
ФОТ | [5 empty] | 92776
Оборудование | [5 empty] | 330850
Накладные расходы | [5 empty] | 90815
Сметная прибыль | [5 empty] | 47724
НДС 20% от 1649940 | [5 empty] | 329988
ВСЕГО по смете | [5 empty] | 1979928 |  |  |  | 257.92