## Альбом
Приложение № 1
к Техническому заданию
СОГЛАСОВАНО: | [9 empty] | УТВЕРЖДАЮ:
Директор ГАПОУ "ОТТ имени А.И.Стеценко"
В.И.Горшенин
"____" ________________ 202_ года | [12 empty] | "____" ________________ 2022 года
Наименование редакции сметных нормативов
Наименование программного продукта |  |  | ГРАНД-Смета, версия 2022.1
Оренбургская область, г.Орск, ГАПОУ "ОТТ имени А.И.Стеценко" | [13 empty] | Оренбургская область, г.Орск, ГАПОУ "ОТТ имени А.И.Стеценко"
(наименование стройки)
Капитальный ремонт входной группы здания учебного корпуса Литер Е2 ГАПОУ «ОТТ имени А. И. Стеценко», расположенного по адресу г. Орск, пр. Ленина, 33, в рамках реализации федерального проекта «Профессионалитет». | [14 empty] | Капитальный ремонт входной группы здания учебного корпуса Литер Е2 ГАПОУ «ОТТ имени А. И. Стеценко», расположенного по адресу г. Орск, пр. Ленина, 33, в рамках реализации федерального проекта «Профессионалитет».
(наименование объекта капитального строительства)
ЛОКАЛЬНЫЙ СМЕТНЫЙ РАСЧЕТ (СМЕТА) №
Капитальный ремонт входной группы здания учебного корпуса Литер Е2 ГАПОУ «ОТТ имени А. И. Стеценко», расположенного по адресу г. Орск, пр. Ленина, 33, в рамках реализации федерального проекта «Профессионалитет». | [15 empty] | Капитальный ремонт входной группы здания учебного корпуса Литер Е2 ГАПОУ «ОТТ имени А. И. Стеценко», расположенного по адресу г. Орск, пр. Ленина, 33, в рамках реализации федерального проекта «Профессионалитет».
(наименование конструктивного решения)
Составлен | базисно-индексным | методом
Основание | Проект 044П-ЦЭОК-04-22-Ю/В
(проектная и (или) иная техническая документация)
Составлен(а) в текущем (базисном) уровне цен |  |  | 2 кв 2022 (СМР), Письмо Минстроя России от 29.04.2022 г. №19281-ИФ/09 прил.2
Сметная стоимость |  | 1438.6056 | (128,25) | тыс.руб.
в том числе:
| строительных работ | 1175.33 | (125,74) | тыс.руб. |  | Средства на оплату труда рабочих |  |  |  |  | 138.94 | (5,13) | тыс.руб.
| монтажных работ | 0 | (0) | тыс.руб. |  | Нормативные затраты труда рабочих |  |  |  |  | 574.31 |  | чел.час.
| оборудования | 0 | (0) | тыс.руб. |  | Нормативные затраты труда машинистов |  |  |  |  | 27.26 |  | чел.час.
| прочих затрат | 0 | (0) | тыс.руб. |  | Расчетный измеритель конструктивного решения
№ п/п | Обоснование | Наименование работ и затрат |  |  | Единица измерения | Количество |  |  | Сметная стоимость в базисном уровне цен (в текущем уровне цен (гр. 8) для ресурсов, отсутствующих в СНБ), руб. |  |  | Индексы | Сметная стоимость в текущем уровне цен, руб.
[6 empty] | на единицу | коэффициенты | всего с учетом коэффициентов | на единицу | коэффициенты | всего
1 | 2 | 3 |  |  | 4 | 5 | 6 | 7 | 8 | 9 | 10 | 11 | 12
Раздел 1. Демонтажные работы | [16 empty] | Раздел 1. Демонтажные работы
1 | ФЕР46-04-001-04 | Разборка: кирпичных стен (фасад) |  |  | 4: м3; 7: 3.3 |  |  |  |  | Разборка: кирпичных стен (фасад)
| 1 | ОТ |  |  | 8: 62.91; 10: 207.6; 11: 27.08; 12: 5622 | [5 empty] | ОТ
| 2 | ЭМ |  |  | 8: 59.65; 10: 196.85; 11: 11.19; 12: 2203 | [5 empty] | ЭМ
|  | ЗТ |  |  | 4: чел.-ч; 5: 7.1; 7: 23.43 | [6 empty] | ЗТ
|  | Итого по расценке |  |  | 8: 122.56; 10: 404.45 | [7 empty] | Итого по расценке
|  | ФОТ |  |  | 10: 207.6; 12: 5622 | [6 empty] | ФОТ
| Приказ № 812/пр от 21.12.2020 Прил. п.40.2 | НР Работы по реконструкции зданий и сооружений: разборка отдельных конструктивных элементов здания (сооружения), а также зданий (сооружений) в целом |  |  | 4: %; 5: 91; 7: 91; 10: 188.92; 12: 5116 | [6 empty] | НР Работы по реконструкции зданий и сооружений: разборка отдельных конструктивных элементов здания (сооружения), а также зданий (сооружений) в целом
| Приказ № 774/пр от 11.12.2020 Прил. п.40.2 | СП Работы по реконструкции зданий и сооружений: разборка отдельных конструктивных элементов здания (сооружения), а также зданий (сооружений) в целом |  |  | 4: %; 5: 52; 7: 52; 10: 107.95; 12: 2923 | [6 empty] | СП Работы по реконструкции зданий и сооружений: разборка отдельных конструктивных элементов здания (сооружения), а также зданий (сооружений) в целом
|  | Всего по позиции |  |  | 10: 701.32; 12: 15864 | [8 empty] | Всего по позиции
2 | ФЕР46-04-012-01 | Разборка деревянных заполнений проемов: оконных с подоконными досками (фасад) |  |  | 4: 100 м2; 7: 0.026 |  |  |  |  | Разборка деревянных заполнений проемов: оконных с подоконными досками (фасад)
|  | Объем=2,6 / 100 | [20 empty] | Объем=2,6 / 100
| 1 | ОТ |  |  | 8: 1338.01; 10: 34.79; 11: 27.08; 12: 942 | [5 empty] | ОТ
| 2 | ЭМ |  |  | 8: 241.95; 10: 6.29; 11: 11.19; 12: 70 | [5 empty] | ЭМ
| 3 | в т.ч. ОТм |  |  | 8: 104.49; 10: 2.72; 11: 27.08; 12: 74 | [5 empty] | в т.ч. ОТм
|  | ЗТ |  |  | 4: чел.-ч; 5: 165.39; 7: 4.3001 | [6 empty] | ЗТ
|  | ЗТм |  |  | 4: чел.-ч; 5: 7.74; 7: 0.20124 | [6 empty] | ЗТм
|  | Итого по расценке |  |  | 8: 1579.96; 10: 41.08 | [7 empty] | Итого по расценке
|  | ФОТ |  |  | 10: 37.51; 12: 1016 | [6 empty] | ФОТ
| Приказ № 812/пр от 21.12.2020 Прил. п.40.2 | НР Работы по реконструкции зданий и сооружений: разборка отдельных конструктивных элементов здания (сооружения), а также зданий (сооружений) в целом |  |  | 4: %; 5: 91; 7: 91; 10: 34.13; 12: 925 | [6 empty] | НР Работы по реконструкции зданий и сооружений: разборка отдельных конструктивных элементов здания (сооружения), а также зданий (сооружений) в целом
| Приказ № 774/пр от 11.12.2020 Прил. п.40.2 | СП Работы по реконструкции зданий и сооружений: разборка отдельных конструктивных элементов здания (сооружения), а также зданий (сооружений) в целом |  |  | 4: %; 5: 52; 7: 52; 10: 19.51; 12: 528 | [6 empty] | СП Работы по реконструкции зданий и сооружений: разборка отдельных конструктивных элементов здания (сооружения), а также зданий (сооружений) в целом
|  | Всего по позиции |  |  | 10: 94.72; 12: 2465 | [8 empty] | Всего по позиции
Раздел 2. Прочие работы | [16 empty] | Раздел 2. Прочие работы
3 | ФССЦпг-01-01-01-041 | Погрузо-разгрузочные работы при автомобильных перевозках: Погрузка мусора строительного с погрузкой вручную |  |  | 1 т груза |  |  | 1.238 | 42.98 |  | 53.21 | 11.19 | 595 |  |  |  |  | Погрузо-разгрузочные работы при автомобильных перевозках: Погрузка мусора строительного с погрузкой вручную
|  | Объем=6,19*0,2 | [20 empty] | Объем=6,19*0,2
|  | Всего по позиции |  |  | 10: 53.21; 12: 595 | [8 empty] | Всего по позиции
4 | ФССЦпг-01-01-01-043 | Погрузо-разгрузочные работы при автомобильных перевозках: Погрузка мусора строительного с погрузкой экскаваторами емкостью ковша до 0,5 м3 |  |  | 1 т груза |  |  | 4.952 | 3.28 |  | 16.24 | 11.19 | 182 |  |  |  |  | Погрузо-разгрузочные работы при автомобильных перевозках: Погрузка мусора строительного с погрузкой экскаваторами емкостью ковша до 0,5 м3
|  | Объем=6,19*0,8 | [20 empty] | Объем=6,19*0,8
|  | Всего по позиции |  |  | 10: 16.24; 12: 182 | [8 empty] | Всего по позиции
5 | ФССЦпг-03-21-01-010 | Перевозка грузов автомобилями-самосвалами грузоподъемностью 10 т работающих вне карьера на расстояние: I класс груза до 10 км |  |  | 1 т груза |  |  | 6.19 | 11.42 |  | 70.69 | 11.19 | 791 |  |  |  |  | Перевозка грузов автомобилями-самосвалами грузоподъемностью 10 т работающих вне карьера на расстояние: I класс груза до 10 км
|  | Всего по позиции |  |  | 10: 70.69; 12: 791 | [8 empty] | Всего по позиции
Раздел 3. Проемы | [16 empty] | Раздел 3. Проемы
Заложение проема кирпичной кладкой | [23 empty] | Заложение проема кирпичной кладкой
6 | ФЕР46-02-007-01 | Кладка отдельных участков кирпичных стен и заделка проемов в кирпичных стенах при объеме кладки в одном месте: до 5 м3 |  |  | 4: м3; 7: 1.6 |  |  |  |  | Кладка отдельных участков кирпичных стен и заделка проемов в кирпичных стенах при объеме кладки в одном месте: до 5 м3
| 1 | ОТ |  |  | 8: 119.53; 10: 191.25; 11: 27.08; 12: 5179 | [5 empty] | ОТ
| 2 | ЭМ |  |  | 8: 2.13; 10: 3.41; 11: 11.19; 12: 38 | [5 empty] | ЭМ
| 4 | М |  |  | 8: 124.75; 10: 199.6; 11: 7.16; 12: 1429 | [5 empty] | М
|  | ЗТ |  |  | 4: чел.-ч; 5: 14.63; 7: 23.408 | [6 empty] | ЗТ
|  | Итого по расценке |  |  | 8: 246.41; 10: 394.26 | [7 empty] | Итого по расценке
|  | ФОТ |  |  | 10: 191.25; 12: 5179 | [6 empty] | ФОТ
| Приказ № 812/пр от 21.12.2020 Прил. п.40.1 | НР Работы по реконструкции зданий и сооружений: усиление и замена существующих конструкций, возведение отдельных конструктивных элементов |  |  | 4: %; 5: 103; 7: 103; 10: 196.99; 12: 5334 | [6 empty] | НР Работы по реконструкции зданий и сооружений: усиление и замена существующих конструкций, возведение отдельных конструктивных элементов
| Приказ № 774/пр от 11.12.2020 Прил. п.40.1 | СП Работы по реконструкции зданий и сооружений: усиление и замена существующих конструкций, возведение отдельных конструктивных элементов |  |  | 4: %; 5: 59; 7: 59; 10: 112.84; 12: 3056 | [6 empty] | СП Работы по реконструкции зданий и сооружений: усиление и замена существующих конструкций, возведение отдельных конструктивных элементов
|  | Всего по позиции |  |  | 10: 704.09; 12: 15036 | [8 empty] | Всего по позиции
7 | ФССЦ-06.1.01.05-0035 | Кирпич керамический одинарный, марка 100, размер 250х120х65 мм |  |  | 1000 шт |  |  | 0.64 | 1752.6 |  | 1121.66 | 7.16 | 8031 |  |  |  |  | Кирпич керамический одинарный, марка 100, размер 250х120х65 мм
|  | (Работы по реконструкции зданий и сооружений: усиление и замена существующих конструкций, возведение отдельных конструктивных элементов) | [22 empty] | (Работы по реконструкции зданий и сооружений: усиление и замена существующих конструкций, возведение отдельных конструктивных элементов)
|  | Всего по позиции |  |  | 10: 1121.66; 12: 8031 | [8 empty] | Всего по позиции
Окна | [23 empty] | Окна
8 | ФЕР10-01-034-05 | Установка в жилых и общественных зданиях оконных блоков из ПВХ профилей: поворотных (откидных, поворотно-откидных) с площадью проема до 2 м2 двухстворчатых |  |  | 4: 100 м2; 7: 0.0336 |  |  |  |  | Установка в жилых и общественных зданиях оконных блоков из ПВХ профилей: поворотных (откидных, поворотно-откидных) с площадью проема до 2 м2 двухстворчатых
|  | Объем=(1,2*1,4*2) / 100 | [20 empty] | Объем=(1,2*1,4*2) / 100
| Приказ от 04.08.2020 № 421/пр п.58б | При применении сметных норм, включенных в сборники ГЭСН (ФЕР, ТЕР), аналогичных технологическим процессам в новом строительстве, в том числе по возведению новых конструктивных элементов ОЗП=1,15; ЭМ=1,25 к расх.; ЗПМ=1,25; ТЗ=1,15; ТЗМ=1,25 | [23 empty] | При применении сметных норм, включенных в сборники ГЭСН (ФЕР, ТЕР), аналогичных технологическим процессам в новом строительстве, в том числе по возведению новых конструктивных элементов ОЗП=1,15; ЭМ=1,25 к расх.; ЗПМ=1,25; ТЗ=1,15; ТЗМ=1,25
| 1 | ОТ |  |  | 8: 1639.19; 9: 1.15; 10: 63.34; 11: 27.08; 12: 1715 | [5 empty] | ОТ
| 2 | ЭМ |  |  | 8: 270.55; 9: 1.25; 10: 11.36; 11: 11.19; 12: 127 | [5 empty] | ЭМ
| 3 | в т.ч. ОТм |  |  | 8: 61.81; 9: 1.25; 10: 2.6; 11: 27.08; 12: 70 | [5 empty] | в т.ч. ОТм
| 4 | М |  |  | 8: 8164.54; 10: 274.33; 11: 7.16; 12: 1964 | [5 empty] | М
|  | ЗТ |  |  | 4: чел.-ч; 5: 187.55; 6: 1.15; 7: 7.2469 | [6 empty] | ЗТ
|  | ЗТм |  |  | 4: чел.-ч; 5: 5.04; 6: 1.25; 7: 0.21168 | [6 empty] | ЗТм
|  | Итого по расценке |  |  | 8: 10074.28; 10: 349.03 | [7 empty] | Итого по расценке
|  | ФОТ |  |  | 10: 65.94; 12: 1785 | [6 empty] | ФОТ
| Приказ № 812/пр от 21.12.2020 Прил. п.10, Приказ № 812/пр от 21.12.2020 п.25 | НР Деревянные конструкции |  |  | % | 108 | 0.9 | 97.2 |  |  | 64.09 |  | 1735 | [6 empty] | НР Деревянные конструкции
| Приказ № 774/пр от 11.12.2020 Прил. п.10, Приказ № 774/пр от 11.12.2020 п.16 | СП Деревянные конструкции |  |  | % | 55 | 0.85 | 46.75 |  |  | 30.83 |  | 834 | [6 empty] | СП Деревянные конструкции
|  | Всего по позиции |  |  | 10: 443.95; 12: 6375 | [8 empty] | Всего по позиции
9 | ФССЦ-11.3.02.03-0004 | Блок оконный из ПВХ-двустворчатое с двухкамерным стеклопакетом, одной поворотной створкой и одной глухой |  |  | м2 |  |  | 3.36 | 829.25 |  | 2786.28 | 7.16 | 19950 |  |  |  |  | Блок оконный из ПВХ-двустворчатое с двухкамерным стеклопакетом, одной поворотной створкой и одной глухой
|  | (Деревянные конструкции) | [22 empty] | (Деревянные конструкции)
|  | Объем=1,2*1,4*2 | [20 empty] | Объем=1,2*1,4*2
|  | Всего по позиции |  |  | 10: 2786.28; 12: 19950 | [8 empty] | Всего по позиции
Дверь | [23 empty] | Дверь
10 | ФЕР10-01-047-02 | Установка блоков из ПВХ в наружных и внутренних дверных проемах: в каменных стенах площадью проема более 3 м2 |  |  | 4: 100 м2; 7: 0.044 |  |  |  |  | Установка блоков из ПВХ в наружных и внутренних дверных проемах: в каменных стенах площадью проема более 3 м2
|  | Объем=(2*2,2) / 100 | [20 empty] | Объем=(2*2,2) / 100
| Приказ от 04.08.2020 № 421/пр п.58б | При применении сметных норм, включенных в сборники ГЭСН (ФЕР, ТЕР), аналогичных технологическим процессам в новом строительстве, в том числе по возведению новых конструктивных элементов ОЗП=1,15; ЭМ=1,25 к расх.; ЗПМ=1,25; ТЗ=1,15; ТЗМ=1,25 | [23 empty] | При применении сметных норм, включенных в сборники ГЭСН (ФЕР, ТЕР), аналогичных технологическим процессам в новом строительстве, в том числе по возведению новых конструктивных элементов ОЗП=1,15; ЭМ=1,25 к расх.; ЗПМ=1,25; ТЗ=1,15; ТЗМ=1,25
| 1 | ОТ |  |  | 8: 1071.26; 9: 1.15; 10: 54.21; 11: 27.08; 12: 1468 | [5 empty] | ОТ
| 2 | ЭМ |  |  | 8: 231.79; 9: 1.25; 10: 12.75; 11: 11.19; 12: 143 | [5 empty] | ЭМ
| 3 | в т.ч. ОТм |  |  | 8: 45.07; 9: 1.25; 10: 2.48; 11: 27.08; 12: 67 | [5 empty] | в т.ч. ОТм
| 4 | М |  |  | 8: 5766.31; 10: 253.72; 11: 7.16; 12: 1817 | [5 empty] | М
|  | ЗТ |  |  | 4: чел.-ч; 5: 122.57; 6: 1.15; 7: 6.202 | [6 empty] | ЗТ
|  | ЗТм |  |  | 4: чел.-ч; 5: 3.8; 6: 1.25; 7: 0.209 | [6 empty] | ЗТм
|  | Итого по расценке |  |  | 8: 7069.36; 10: 320.68 | [7 empty] | Итого по расценке
|  | ФОТ |  |  | 10: 56.69; 12: 1535 | [6 empty] | ФОТ
| Приказ № 812/пр от 21.12.2020 Прил. п.10, Приказ № 812/пр от 21.12.2020 п.25 | НР Деревянные конструкции |  |  | % | 108 | 0.9 | 97.2 |  |  | 55.1 |  | 1492 | [6 empty] | НР Деревянные конструкции
| Приказ № 774/пр от 11.12.2020 Прил. п.10, Приказ № 774/пр от 11.12.2020 п.16 | СП Деревянные конструкции |  |  | % | 55 | 0.85 | 46.75 |  |  | 26.5 |  | 718 | [6 empty] | СП Деревянные конструкции
|  | Всего по позиции |  |  | 10: 402.28; 12: 5638 | [8 empty] | Всего по позиции
11 | ФССЦ-11.3.01.01-0001 | Блоки дверные входные пластиковые: с простой коробкой, двупольная с клювовой фурнитурой, без стеклопакета по типу сэндвич, площадь более 3,5 м2 |  |  | м2 |  |  | 4.4 | 1396.62 |  | 6145.13 | 7.16 | 43999 |  |  |  |  | Блоки дверные входные пластиковые: с простой коробкой, двупольная с клювовой фурнитурой, без стеклопакета по типу сэндвич, площадь более 3,5 м2
|  | (Деревянные конструкции) | [22 empty] | (Деревянные конструкции)
|  | Объем=2*2,2 | [20 empty] | Объем=2*2,2
|  | Всего по позиции |  |  | 10: 6145.13; 12: 43999 | [8 empty] | Всего по позиции
Раздел 4. Фундамент (полы, пандус, крыльцо) | [16 empty] | Раздел 4. Фундамент (полы, пандус, крыльцо)
Устройство дефформационного шва из пенополистирола т.50мм | [23 empty] | Устройство дефформационного шва из пенополистирола т.50мм
12 | ФЕРр53-21-5 | Ремонт и восстановление герметизации стеновых панелей: пенополистиролом, стык вертикальный |  |  | 4: 100 м; 7: 0.2257 |  |  |  |  | Ремонт и восстановление герметизации стеновых панелей: пенополистиролом, стык вертикальный
|  | Объем=22,57 / 100 | [20 empty] | Объем=22,57 / 100
| 1 | ОТ |  |  | 8: 146.51; 10: 33.07; 11: 27.08; 12: 896 | [5 empty] | ОТ
| 2 | ЭМ |  |  | 8: 71.62; 10: 16.16; 11: 11.19; 12: 181 | [5 empty] | ЭМ
| 3 | в т.ч. ОТм |  |  | 8: 12.64; 10: 2.85; 11: 27.08; 12: 77 | [5 empty] | в т.ч. ОТм
|  | ЗТ |  |  | 4: чел.-ч; 5: 15.96; 7: 3.6022 | [6 empty] | ЗТ
|  | ЗТм |  |  | 4: чел.-ч; 5: 1.09; 7: 0.24601 | [6 empty] | ЗТм
|  | Итого по расценке |  |  | 8: 218.13; 10: 49.23 | [7 empty] | Итого по расценке
|  | ФОТ |  |  | 10: 35.92; 12: 973 | [6 empty] | ФОТ
| Приказ № 812/пр от 21.12.2020 Прил. п.87 | НР Стены (ремонтно-строительные) |  |  | 4: %; 5: 92; 7: 92; 10: 33.05; 12: 895 | [6 empty] | НР Стены (ремонтно-строительные)
| Приказ № 774/пр от 11.12.2020 Прил. п.87 | СП Стены (ремонтно-строительные) |  |  | 4: %; 5: 52; 7: 52; 10: 18.68; 12: 506 | [6 empty] | СП Стены (ремонтно-строительные)
|  | Всего по позиции |  |  | 10: 100.96; 12: 2478 | [8 empty] | Всего по позиции
13 | ФССЦ-12.2.05.09-0041 | Плиты теплоизоляционные из экструдированного пенополистерола "Тимплэкс", Тип 35, толщина 50 мм |  |  | м3 |  |  | 0.7931 | 679.18 |  | 538.66 | 7.16 | 3857 |  |  |  |  | Плиты теплоизоляционные из экструдированного пенополистерола "Тимплэкс", Тип 35, толщина 50 мм
|  | (Стены (ремонтно-строительные)) | [22 empty] | (Стены (ремонтно-строительные))
|  | Объем=15,4*0,05*1,03 | [20 empty] | Объем=15,4*0,05*1,03
|  | Всего по позиции |  |  | 10: 538.66; 12: 3857 | [8 empty] | Всего по позиции
Устройство монолитной площадки под лестницу и пандус | [23 empty] | Устройство монолитной площадки под лестницу и пандус
14 | ФЕР27-04-001-02 | Устройство подстилающих и выравнивающих слоев оснований: из песчано-гравийной смеси, дресвы |  |  | 4: 100 м3; 7: 0.0471 |  |  |  |  | Устройство подстилающих и выравнивающих слоев оснований: из песчано-гравийной смеси, дресвы
|  | Объем=(47,1*0,1) / 100 | [20 empty] | Объем=(47,1*0,1) / 100
| Приказ от 04.08.2020 № 421/пр п.58б | При применении сметных норм, включенных в сборники ГЭСН (ФЕР, ТЕР), аналогичных технологическим процессам в новом строительстве, в том числе по возведению новых конструктивных элементов ОЗП=1,15; ЭМ=1,25 к расх.; ЗПМ=1,25; ТЗ=1,15; ТЗМ=1,25 | [23 empty] | При применении сметных норм, включенных в сборники ГЭСН (ФЕР, ТЕР), аналогичных технологическим процессам в новом строительстве, в том числе по возведению новых конструктивных элементов ОЗП=1,15; ЭМ=1,25 к расх.; ЗПМ=1,25; ТЗ=1,15; ТЗМ=1,25
| 1 | ОТ |  |  | 8: 115.49; 9: 1.15; 10: 6.26; 11: 27.08; 12: 170 | [5 empty] | ОТ
| 2 | ЭМ |  |  | 8: 3357.76; 9: 1.25; 10: 197.69; 11: 11.19; 12: 2212 | [5 empty] | ЭМ
| 3 | в т.ч. ОТм |  |  | 8: 181.59; 9: 1.25; 10: 10.69; 11: 27.08; 12: 289 | [5 empty] | в т.ч. ОТм
| 4 | М |  |  | 8: 17.08; 10: 0.8; 11: 7.16; 12: 6 | [5 empty] | М
|  | ЗТ |  |  | 4: чел.-ч; 5: 14.4; 6: 1.15; 7: 0.77998 | [6 empty] | ЗТ
|  | ЗТм |  |  | 4: чел.-ч; 5: 14.81; 6: 1.25; 7: 0.87194 | [6 empty] | ЗТм
|  | Итого по расценке |  |  | 8: 3490.33; 10: 204.75 | [7 empty] | Итого по расценке
|  | ФОТ |  |  | 10: 16.95; 12: 459 | [6 empty] | ФОТ
| Приказ № 812/пр от 21.12.2020 Прил. п.21.1, Приказ № 812/пр от 21.12.2020 п.25 | НР Устройство покрытий дорожек, тротуаров, мостовых и площадок и прочее |  |  | % | 113 | 0.9 | 101.7 |  |  | 17.24 |  | 467 | [6 empty] | НР Устройство покрытий дорожек, тротуаров, мостовых и площадок и прочее
| Приказ № 774/пр от 11.12.2020 Прил. п.21.1, Приказ № 774/пр от 11.12.2020 п.16 | СП Устройство покрытий дорожек, тротуаров, мостовых и площадок и прочее |  |  | % | 77 | 0.85 | 65.45 |  |  | 11.09 |  | 300 | [6 empty] | СП Устройство покрытий дорожек, тротуаров, мостовых и площадок и прочее
|  | Всего по позиции |  |  | 10: 233.08; 12: 3155 | [8 empty] | Всего по позиции
15 | ФССЦ-02.2.04.03-0003 | Смесь песчано-гравийная природная |  |  | м3 |  |  | 5.7462 | 60 |  | 344.77 | 7.16 | 2469 |  |  |  |  | Смесь песчано-гравийная природная
|  | (Устройство покрытий дорожек, тротуаров, мостовых и площадок и прочее) | [22 empty] | (Устройство покрытий дорожек, тротуаров, мостовых и площадок и прочее)
|  | Объем=47,1*0,1*1,22 | [20 empty] | Объем=47,1*0,1*1,22
|  | Всего по позиции |  |  | 10: 344.77; 12: 2469 | [8 empty] | Всего по позиции
16 | ФЕР27-04-001-04 | Устройство подстилающих и выравнивающих слоев оснований: из щебня |  |  | 4: 100 м3; 7: 0.0471 |  |  |  |  | Устройство подстилающих и выравнивающих слоев оснований: из щебня
|  | Объем=(47,1*0,1) / 100 | [20 empty] | Объем=(47,1*0,1) / 100
| Приказ от 04.08.2020 № 421/пр п.58б | При применении сметных норм, включенных в сборники ГЭСН (ФЕР, ТЕР), аналогичных технологическим процессам в новом строительстве, в том числе по возведению новых конструктивных элементов ОЗП=1,15; ЭМ=1,25 к расх.; ЗПМ=1,25; ТЗ=1,15; ТЗМ=1,25 | [23 empty] | При применении сметных норм, включенных в сборники ГЭСН (ФЕР, ТЕР), аналогичных технологическим процессам в новом строительстве, в том числе по возведению новых конструктивных элементов ОЗП=1,15; ЭМ=1,25 к расх.; ЗПМ=1,25; ТЗ=1,15; ТЗМ=1,25
| 1 | ОТ |  |  | 8: 173.23; 9: 1.15; 10: 9.38; 11: 27.08; 12: 254 | [5 empty] | ОТ
| 2 | ЭМ |  |  | 8: 5268.76; 9: 1.25; 10: 310.2; 11: 11.19; 12: 3471 | [5 empty] | ЭМ
| 3 | в т.ч. ОТм |  |  | 8: 267.67; 9: 1.25; 10: 15.76; 11: 27.08; 12: 427 | [5 empty] | в т.ч. ОТм
| 4 | М |  |  | 8: 17.08; 10: 0.8; 11: 7.16; 12: 6 | [5 empty] | М
|  | ЗТ |  |  | 4: чел.-ч; 5: 21.6; 6: 1.15; 7: 1.17 | [6 empty] | ЗТ
|  | ЗТм |  |  | 4: чел.-ч; 5: 20.6; 6: 1.25; 7: 1.2128 | [6 empty] | ЗТм
|  | Итого по расценке |  |  | 8: 5459.07; 10: 320.38 | [7 empty] | Итого по расценке
|  | ФОТ |  |  | 10: 25.14; 12: 681 | [6 empty] | ФОТ
| Приказ № 812/пр от 21.12.2020 Прил. п.21.1, Приказ № 812/пр от 21.12.2020 п.25 | НР Устройство покрытий дорожек, тротуаров, мостовых и площадок и прочее |  |  | % | 113 | 0.9 | 101.7 |  |  | 25.57 |  | 693 | [6 empty] | НР Устройство покрытий дорожек, тротуаров, мостовых и площадок и прочее
| Приказ № 774/пр от 11.12.2020 Прил. п.21.1, Приказ № 774/пр от 11.12.2020 п.16 | СП Устройство покрытий дорожек, тротуаров, мостовых и площадок и прочее |  |  | % | 77 | 0.85 | 65.45 |  |  | 16.45 |  | 446 | [6 empty] | СП Устройство покрытий дорожек, тротуаров, мостовых и площадок и прочее
|  | Всего по позиции |  |  | 10: 362.4; 12: 4870 | [8 empty] | Всего по позиции
17 | ФССЦ-02.2.05.04-1817 | Щебень М 800, фракция 40-80(70) мм, группа 2 |  |  | м3 |  |  | 5.9346 | 103 |  | 611.26 | 7.16 | 4377 |  |  |  |  | Щебень М 800, фракция 40-80(70) мм, группа 2
|  | (Устройство покрытий дорожек, тротуаров, мостовых и площадок и прочее) | [22 empty] | (Устройство покрытий дорожек, тротуаров, мостовых и площадок и прочее)
|  | Объем=4,71*1,26 | [20 empty] | Объем=4,71*1,26
|  | Всего по позиции |  |  | 10: 611.26; 12: 4377 | [8 empty] | Всего по позиции
18 | ФЕР06-01-001-15 | Устройство фундаментных плит бетонных плоских |  |  | 4: 100 м3; 7: 0.1413 |  |  |  |  | Устройство фундаментных плит бетонных плоских
|  | Объем=(47,1*0,3) / 100 | [20 empty] | Объем=(47,1*0,3) / 100
| Приказ от 04.08.2020 № 421/пр п.58б | При применении сметных норм, включенных в сборники ГЭСН (ФЕР, ТЕР), аналогичных технологическим процессам в новом строительстве, в том числе по возведению новых конструктивных элементов ОЗП=1,15; ЭМ=1,25 к расх.; ЗПМ=1,25; ТЗ=1,15; ТЗМ=1,25 | [23 empty] | При применении сметных норм, включенных в сборники ГЭСН (ФЕР, ТЕР), аналогичных технологическим процессам в новом строительстве, в том числе по возведению новых конструктивных элементов ОЗП=1,15; ЭМ=1,25 к расх.; ЗПМ=1,25; ТЗ=1,15; ТЗМ=1,25
| 1 | ОТ |  |  | 8: 827.41; 9: 1.15; 10: 134.45; 11: 27.08; 12: 3641 | [5 empty] | ОТ
| 2 | ЭМ |  |  | 8: 1740.4; 9: 1.25; 10: 307.4; 11: 11.19; 12: 3440 | [5 empty] | ЭМ
| 3 | в т.ч. ОТм |  |  | 8: 268.32; 9: 1.25; 10: 47.39; 11: 27.08; 12: 1283 | [5 empty] | в т.ч. ОТм
| 4 | М |  |  | 8: 391.4; 10: 55.3; 11: 7.16; 12: 396 | [5 empty] | М
|  | ЗТ |  |  | 4: чел.-ч; 5: 97; 6: 1.15; 7: 15.762 | [6 empty] | ЗТ
|  | ЗТм |  |  | 4: чел.-ч; 5: 20.03; 6: 1.25; 7: 3.5378 | [6 empty] | ЗТм
|  | Итого по расценке |  |  | 8: 2959.21; 10: 497.15 | [7 empty] | Итого по расценке
|  | ФОТ |  |  | 10: 181.84; 12: 4924 | [6 empty] | ФОТ
| Приказ № 812/пр от 21.12.2020 Прил. п.6, Приказ № 812/пр от 21.12.2020 п.25 | НР Бетонные и железобетонные монолитные конструкции и работы в строительстве |  |  | % | 102 | 0.9 | 91.8 |  |  | 166.93 |  | 4520 | [6 empty] | НР Бетонные и железобетонные монолитные конструкции и работы в строительстве
| Приказ № 774/пр от 11.12.2020 Прил. п.6, Приказ № 774/пр от 11.12.2020 п.16 | СП Бетонные и железобетонные монолитные конструкции и работы в строительстве |  |  | % | 58 | 0.85 | 49.3 |  |  | 89.65 |  | 2428 | [6 empty] | СП Бетонные и железобетонные монолитные конструкции и работы в строительстве
|  | Всего по позиции |  |  | 10: 753.73; 12: 14425 | [8 empty] | Всего по позиции
19 | ФССЦ-04.1.02.05-0007 | Смеси бетонные тяжелого бетона (БСТ), класс В20 (М250) |  |  | м3 |  |  | 14.4126 | 665 |  | 9584.38 | 7.16 | 68624 |  |  |  |  | Смеси бетонные тяжелого бетона (БСТ), класс В20 (М250)
|  | (Бетонные и железобетонные монолитные конструкции и работы в строительстве) | [22 empty] | (Бетонные и железобетонные монолитные конструкции и работы в строительстве)
|  | Всего по позиции |  |  | 10: 9584.38; 12: 68624 | [8 empty] | Всего по позиции
Устройство пандуса | [23 empty] | Устройство пандуса
20 | ФЕР06-01-004-02 | Устройство: бетонных пандусов |  |  | 4: м3; 7: 0.81 |  |  |  |  | Устройство: бетонных пандусов
| Приказ от 04.08.2020 № 421/пр п.58б | При применении сметных норм, включенных в сборники ГЭСН (ФЕР, ТЕР), аналогичных технологическим процессам в новом строительстве, в том числе по возведению новых конструктивных элементов ОЗП=1,15; ЭМ=1,25 к расх.; ЗПМ=1,25; ТЗ=1,15; ТЗМ=1,25 | [23 empty] | При применении сметных норм, включенных в сборники ГЭСН (ФЕР, ТЕР), аналогичных технологическим процессам в новом строительстве, в том числе по возведению новых конструктивных элементов ОЗП=1,15; ЭМ=1,25 к расх.; ЗПМ=1,25; ТЗ=1,15; ТЗМ=1,25
| 1 | ОТ |  |  | 8: 19.79; 9: 1.15; 10: 18.43; 11: 27.08; 12: 499 | [5 empty] | ОТ
| 2 | ЭМ |  |  | 8: 4.7; 9: 1.25; 10: 4.76; 11: 11.19; 12: 53 | [5 empty] | ЭМ
| 3 | в т.ч. ОТм |  |  | 8: 0.72; 9: 1.25; 10: 0.73; 11: 27.08; 12: 20 | [5 empty] | в т.ч. ОТм
| 4 | М |  |  | 8: 7.05; 10: 5.71; 11: 7.16; 12: 41 | [5 empty] | М
|  | ЗТ |  |  | 4: чел.-ч; 5: 2.32; 6: 1.15; 7: 2.1611 | [6 empty] | ЗТ
|  | ЗТм |  |  | 4: чел.-ч; 5: 0.06; 6: 1.25; 7: 0.06075 | [6 empty] | ЗТм
|  | Итого по расценке |  |  | 8: 31.54; 10: 28.9 | [7 empty] | Итого по расценке
|  | ФОТ |  |  | 10: 19.16; 12: 519 | [6 empty] | ФОТ
| Приказ № 812/пр от 21.12.2020 Прил. п.6, Приказ № 812/пр от 21.12.2020 п.25 | НР Бетонные и железобетонные монолитные конструкции и работы в строительстве |  |  | % | 102 | 0.9 | 91.8 |  |  | 17.59 |  | 476 | [6 empty] | НР Бетонные и железобетонные монолитные конструкции и работы в строительстве
| Приказ № 774/пр от 11.12.2020 Прил. п.6, Приказ № 774/пр от 11.12.2020 п.16 | СП Бетонные и железобетонные монолитные конструкции и работы в строительстве |  |  | % | 58 | 0.85 | 49.3 |  |  | 9.45 |  | 256 | [6 empty] | СП Бетонные и железобетонные монолитные конструкции и работы в строительстве
|  | Всего по позиции |  |  | 10: 55.94; 12: 1325 | [8 empty] | Всего по позиции
21 | ФССЦ-04.1.02.05-0007 | Смеси бетонные тяжелого бетона (БСТ), класс В20 (М250) |  |  | м3 |  |  | 0.8262 | 665 |  | 549.42 | 7.16 | 3934 |  |  |  |  | Смеси бетонные тяжелого бетона (БСТ), класс В20 (М250)
|  | (Бетонные и железобетонные монолитные конструкции и работы в строительстве) | [22 empty] | (Бетонные и железобетонные монолитные конструкции и работы в строительстве)
|  | Всего по позиции |  |  | 10: 549.42; 12: 3934 | [8 empty] | Всего по позиции
Устройство крыльца | [23 empty] | Устройство крыльца
22 | ФЕР06-01-004-03 | Устройство: бетонных крылец |  |  | 4: м3; 7: 8.69 |  |  |  |  | Устройство: бетонных крылец
| Приказ от 04.08.2020 № 421/пр п.58б | При применении сметных норм, включенных в сборники ГЭСН (ФЕР, ТЕР), аналогичных технологическим процессам в новом строительстве, в том числе по возведению новых конструктивных элементов ОЗП=1,15; ЭМ=1,25 к расх.; ЗПМ=1,25; ТЗ=1,15; ТЗМ=1,25 | [23 empty] | При применении сметных норм, включенных в сборники ГЭСН (ФЕР, ТЕР), аналогичных технологическим процессам в новом строительстве, в том числе по возведению новых конструктивных элементов ОЗП=1,15; ЭМ=1,25 к расх.; ЗПМ=1,25; ТЗ=1,15; ТЗМ=1,25
| 1 | ОТ |  |  | 8: 30.28; 9: 1.15; 10: 302.6; 11: 27.08; 12: 8194 | [5 empty] | ОТ
| 2 | ЭМ |  |  | 8: 7.43; 9: 1.25; 10: 80.71; 11: 11.19; 12: 903 | [5 empty] | ЭМ
| 3 | в т.ч. ОТм |  |  | 8: 1.18; 9: 1.25; 10: 12.82; 11: 27.08; 12: 347 | [5 empty] | в т.ч. ОТм
| 4 | М |  |  | 8: 176.35; 10: 1532.48; 11: 7.16; 12: 10973 | [5 empty] | М
|  | ЗТ |  |  | 4: чел.-ч; 5: 3.55; 6: 1.15; 7: 35.4769 | [6 empty] | ЗТ
|  | ЗТм |  |  | 4: чел.-ч; 5: 0.1; 6: 1.25; 7: 1.0862 | [6 empty] | ЗТм
|  | Итого по расценке |  |  | 8: 214.06; 10: 1915.79 | [7 empty] | Итого по расценке
|  | ФОТ |  |  | 10: 315.42; 12: 8541 | [6 empty] | ФОТ
| Приказ № 812/пр от 21.12.2020 Прил. п.6, Приказ № 812/пр от 21.12.2020 п.25 | НР Бетонные и железобетонные монолитные конструкции и работы в строительстве |  |  | % | 102 | 0.9 | 91.8 |  |  | 289.56 |  | 7841 | [6 empty] | НР Бетонные и железобетонные монолитные конструкции и работы в строительстве
| Приказ № 774/пр от 11.12.2020 Прил. п.6, Приказ № 774/пр от 11.12.2020 п.16 | СП Бетонные и железобетонные монолитные конструкции и работы в строительстве |  |  | % | 58 | 0.85 | 49.3 |  |  | 155.5 |  | 4211 | [6 empty] | СП Бетонные и железобетонные монолитные конструкции и работы в строительстве
|  | Всего по позиции |  |  | 10: 2360.85; 12: 32122 | [8 empty] | Всего по позиции
23 | ФССЦ-04.1.02.05-0007 | Смеси бетонные тяжелого бетона (БСТ), класс В20 (М250) |  |  | м3 |  |  | 8.8638 | 665 |  | 5894.43 | 7.16 | 42204 |  |  |  |  | Смеси бетонные тяжелого бетона (БСТ), класс В20 (М250)
|  | (Бетонные и железобетонные монолитные конструкции и работы в строительстве) | [22 empty] | (Бетонные и железобетонные монолитные конструкции и работы в строительстве)
|  | Всего по позиции |  |  | 10: 5894.43; 12: 42204 | [8 empty] | Всего по позиции
Устройство полов входной группы внутри | [23 empty] | Устройство полов входной группы внутри
24 | ФЕР11-01-002-03 | Устройство подстилающих слоев: гравийных |  |  | 4: м3; 7: 4.58 |  |  |  |  | Устройство подстилающих слоев: гравийных
|  | Объем=45,8*0,1 | [20 empty] | Объем=45,8*0,1
| Приказ от 04.08.2020 № 421/пр п.58б | При применении сметных норм, включенных в сборники ГЭСН (ФЕР, ТЕР), аналогичных технологическим процессам в новом строительстве, в том числе по возведению новых конструктивных элементов ОЗП=1,15; ЭМ=1,25 к расх.; ЗПМ=1,25; ТЗ=1,15; ТЗМ=1,25 | [23 empty] | При применении сметных норм, включенных в сборники ГЭСН (ФЕР, ТЕР), аналогичных технологическим процессам в новом строительстве, в том числе по возведению новых конструктивных элементов ОЗП=1,15; ЭМ=1,25 к расх.; ЗПМ=1,25; ТЗ=1,15; ТЗМ=1,25
| 1 | ОТ |  |  | 8: 26.26; 9: 1.15; 10: 138.31; 11: 27.08; 12: 3745 | [5 empty] | ОТ
| 2 | ЭМ |  |  | 8: 50.01; 9: 1.25; 10: 286.31; 11: 11.19; 12: 3204 | [5 empty] | ЭМ
| 3 | в т.ч. ОТм |  |  | 8: 5.54; 9: 1.25; 10: 31.72; 11: 27.08; 12: 859 | [5 empty] | в т.ч. ОТм
| 4 | М |  |  | 8: 0.37; 10: 1.69; 11: 7.16; 12: 12 | [5 empty] | М
|  | ЗТ |  |  | 4: чел.-ч; 5: 3.16; 6: 1.15; 7: 16.6437 | [6 empty] | ЗТ
|  | ЗТм |  |  | 4: чел.-ч; 5: 0.55; 6: 1.25; 7: 3.1488 | [6 empty] | ЗТм
|  | Итого по расценке |  |  | 8: 76.64; 10: 426.31 | [7 empty] | Итого по расценке
|  | ФОТ |  |  | 10: 170.03; 12: 4604 | [6 empty] | ФОТ
| Приказ № 812/пр от 21.12.2020 Прил. п.11, Приказ № 812/пр от 21.12.2020 п.25 | НР Полы |  |  | % | 112 | 0.9 | 100.8 |  |  | 171.39 |  | 4641 | [6 empty] | НР Полы
| Приказ № 774/пр от 11.12.2020 Прил. п.11, Приказ № 774/пр от 11.12.2020 п.16 | СП Полы |  |  | % | 65 | 0.85 | 55.25 |  |  | 93.94 |  | 2544 | [6 empty] | СП Полы
|  | Всего по позиции |  |  | 10: 691.64; 12: 14146 | [8 empty] | Всего по позиции
25 | ФССЦ-02.2.04.03-0003 | Смесь песчано-гравийная природная |  |  | м3 |  |  | 5.5876 | 60 |  | 335.26 | 7.16 | 2400 |  |  |  |  | Смесь песчано-гравийная природная
|  | (Полы) | [22 empty] | (Полы)
|  | Объем=4,58*1,22 | [20 empty] | Объем=4,58*1,22
|  | Всего по позиции |  |  | 10: 335.26; 12: 2400 | [8 empty] | Всего по позиции
26 | ФЕР11-01-050-01 | Устройство пароизоляции из полиэтиленовой пленки в один слой насухо-гидроизоляция |  |  | 4: 100 м2; 7: 0.458 |  |  |  |  | Устройство пароизоляции из полиэтиленовой пленки в один слой насухо-гидроизоляция
|  | Объем=45,8 / 100 | [20 empty] | Объем=45,8 / 100
| Приказ от 04.08.2020 № 421/пр п.58б | При применении сметных норм, включенных в сборники ГЭСН (ФЕР, ТЕР), аналогичных технологическим процессам в новом строительстве, в том числе по возведению новых конструктивных элементов ОЗП=1,15; ЭМ=1,25 к расх.; ЗПМ=1,25; ТЗ=1,15; ТЗМ=1,25 | [23 empty] | При применении сметных норм, включенных в сборники ГЭСН (ФЕР, ТЕР), аналогичных технологическим процессам в новом строительстве, в том числе по возведению новых конструктивных элементов ОЗП=1,15; ЭМ=1,25 к расх.; ЗПМ=1,25; ТЗ=1,15; ТЗМ=1,25
| 1 | ОТ |  |  | 8: 29.43; 9: 1.15; 10: 15.5; 11: 27.08; 12: 420 | [5 empty] | ОТ
| 2 | ЭМ |  |  | 8: 1.31; 9: 1.25; 10: 0.75; 11: 11.19; 12: 8 | [5 empty] | ЭМ
| 3 | в т.ч. ОТм |  |  | 8: 0.23; 9: 1.25; 10: 0.13; 11: 27.08; 12: 4 | [5 empty] | в т.ч. ОТм
| 4 | М |  |  | 8: 1492.06; 10: 683.36; 11: 7.16; 12: 4893 | [5 empty] | М
|  | ЗТ |  |  | 4: чел.-ч; 5: 3.45; 6: 1.15; 7: 1.8171 | [6 empty] | ЗТ
|  | ЗТм |  |  | 4: чел.-ч; 5: 0.02; 6: 1.25; 7: 0.01145 | [6 empty] | ЗТм
|  | Итого по расценке |  |  | 8: 1522.8; 10: 699.61 | [7 empty] | Итого по расценке
|  | ФОТ |  |  | 10: 15.63; 12: 424 | [6 empty] | ФОТ
| Приказ № 812/пр от 21.12.2020 Прил. п.11, Приказ № 812/пр от 21.12.2020 п.25 | НР Полы |  |  | % | 112 | 0.9 | 100.8 |  |  | 15.76 |  | 427 | [6 empty] | НР Полы
| Приказ № 774/пр от 11.12.2020 Прил. п.11, Приказ № 774/пр от 11.12.2020 п.16 | СП Полы |  |  | % | 65 | 0.85 | 55.25 |  |  | 8.64 |  | 234 | [6 empty] | СП Полы
|  | Всего по позиции |  |  | 10: 724.01; 12: 5982 | [8 empty] | Всего по позиции
27 | ФССЦ-01.7.07.12-0022 | Пленка полиэтиленовая, толщина 0,2-0,5 мм |  |  | м2 |  |  | -56.0592 | 12.19 |  | -683.36 | 7.16 | -4893 |  |  |  |  | Пленка полиэтиленовая, толщина 0,2-0,5 мм
|  | (Полы) | [22 empty] | (Полы)
|  | Всего по позиции |  |  | 10: -683.36; 12: -4893 | [8 empty] | Всего по позиции
28 | ФССЦ-12.1.02.10-1352 | Мембрана полимерная гидроизоляционная ЭПДМ, толщина 1,5 мм |  |  | м2 |  |  | 56.0592 | 84.07 |  | 4712.9 | 7.16 | 33744 |  |  |  |  | Мембрана полимерная гидроизоляционная ЭПДМ, толщина 1,5 мм
|  | (Полы) | [22 empty] | (Полы)
|  | Всего по позиции |  |  | 10: 4712.9; 12: 33744 | [8 empty] | Всего по позиции
29 | ФЕР11-01-009-01 | Устройство тепло- и звукоизоляции сплошной из плит: или матов минераловатных или стекловолокнистых |  |  | 4: 100 м2; 7: 0.458 |  |  |  |  | Устройство тепло- и звукоизоляции сплошной из плит: или матов минераловатных или стекловолокнистых
|  | Объем=45,8 / 100 | [20 empty] | Объем=45,8 / 100
| Приказ от 04.08.2020 № 421/пр п.58б | При применении сметных норм, включенных в сборники ГЭСН (ФЕР, ТЕР), аналогичных технологическим процессам в новом строительстве, в том числе по возведению новых конструктивных элементов ОЗП=1,15; ЭМ=1,25 к расх.; ЗПМ=1,25; ТЗ=1,15; ТЗМ=1,25 | [23 empty] | При применении сметных норм, включенных в сборники ГЭСН (ФЕР, ТЕР), аналогичных технологическим процессам в новом строительстве, в том числе по возведению новых конструктивных элементов ОЗП=1,15; ЭМ=1,25 к расх.; ЗПМ=1,25; ТЗ=1,15; ТЗМ=1,25
| 1 | ОТ |  |  | 8: 231.43; 9: 1.15; 10: 121.89; 11: 27.08; 12: 3301 | [5 empty] | ОТ
| 2 | ЭМ |  |  | 8: 64.77; 9: 1.25; 10: 37.08; 11: 11.19; 12: 415 | [5 empty] | ЭМ
| 3 | в т.ч. ОТм |  |  | 8: 12.87; 9: 1.25; 10: 7.37; 11: 27.08; 12: 200 | [5 empty] | в т.ч. ОТм
|  | ЗТ |  |  | 4: чел.-ч; 5: 25.8; 6: 1.15; 7: 13.5889 | [6 empty] | ЗТ
|  | ЗТм |  |  | 4: чел.-ч; 5: 1.08; 6: 1.25; 7: 0.6183 | [6 empty] | ЗТм
|  | Итого по расценке |  |  | 8: 296.2; 10: 158.97 | [7 empty] | Итого по расценке
|  | ФОТ |  |  | 10: 129.26; 12: 3501 | [6 empty] | ФОТ
| Приказ № 812/пр от 21.12.2020 Прил. п.11, Приказ № 812/пр от 21.12.2020 п.25 | НР Полы |  |  | % | 112 | 0.9 | 100.8 |  |  | 130.29 |  | 3529 | [6 empty] | НР Полы
| Приказ № 774/пр от 11.12.2020 Прил. п.11, Приказ № 774/пр от 11.12.2020 п.16 | СП Полы |  |  | % | 65 | 0.85 | 55.25 |  |  | 71.42 |  | 1934 | [6 empty] | СП Полы
|  | Всего по позиции |  |  | 10: 360.68; 12: 9179 | [8 empty] | Всего по позиции
30 | ФССЦ-12.2.05.09-0035 | Плиты пенополистирольные экструзионные ТЕХНОПЛЕКС (ТУ 2244-047-17925162-2006), марки: 45-500 |  |  | м3 |  |  | 7.0761 | 1018.1 |  | 7204.18 | 7.16 | 51582 |  |  |  |  | Плиты пенополистирольные экструзионные ТЕХНОПЛЕКС (ТУ 2244-047-17925162-2006), марки: 45-500
|  | (Полы) | [22 empty] | (Полы)
|  | Объем=45,8*0,15*1,03 | [20 empty] | Объем=45,8*0,15*1,03
|  | Всего по позиции |  |  | 10: 7204.18; 12: 51582 | [8 empty] | Всего по позиции
31 | ФЕР06-01-001-01 | Устройство бетонной подготовки |  |  | 4: 100 м3; 7: 0.1374 |  |  |  |  | Устройство бетонной подготовки
|  | Объем=(45,8*0,3) / 100 | [20 empty] | Объем=(45,8*0,3) / 100
| Приказ от 04.08.2020 № 421/пр п.58б | При применении сметных норм, включенных в сборники ГЭСН (ФЕР, ТЕР), аналогичных технологическим процессам в новом строительстве, в том числе по возведению новых конструктивных элементов ОЗП=1,15; ЭМ=1,25 к расх.; ЗПМ=1,25; ТЗ=1,15; ТЗМ=1,25 | [23 empty] | При применении сметных норм, включенных в сборники ГЭСН (ФЕР, ТЕР), аналогичных технологическим процессам в новом строительстве, в том числе по возведению новых конструктивных элементов ОЗП=1,15; ЭМ=1,25 к расх.; ЗПМ=1,25; ТЗ=1,15; ТЗМ=1,25
| 1 | ОТ |  |  | 8: 1053; 9: 1.15; 10: 166.38; 11: 27.08; 12: 4506 | [5 empty] | ОТ
| 2 | ЭМ |  |  | 8: 1566.06; 9: 1.25; 10: 268.97; 11: 11.19; 12: 3010 | [5 empty] | ЭМ
| 3 | в т.ч. ОТм |  |  | 8: 244.39; 9: 1.25; 10: 41.97; 11: 27.08; 12: 1137 | [5 empty] | в т.ч. ОТм
| 4 | М |  |  | 8: 909.27; 10: 124.93; 11: 7.16; 12: 894 | [5 empty] | М
|  | ЗТ |  |  | 4: чел.-ч; 5: 135; 6: 1.15; 7: 21.3314 | [6 empty] | ЗТ
|  | ЗТм |  |  | 4: чел.-ч; 5: 18.12; 6: 1.25; 7: 3.1121 | [6 empty] | ЗТм
|  | Итого по расценке |  |  | 8: 3528.33; 10: 560.28 | [7 empty] | Итого по расценке
|  | ФОТ |  |  | 10: 208.35; 12: 5643 | [6 empty] | ФОТ
| Приказ № 812/пр от 21.12.2020 Прил. п.6, Приказ № 812/пр от 21.12.2020 п.25 | НР Бетонные и железобетонные монолитные конструкции и работы в строительстве |  |  | % | 102 | 0.9 | 91.8 |  |  | 191.27 |  | 5180 | [6 empty] | НР Бетонные и железобетонные монолитные конструкции и работы в строительстве
| Приказ № 774/пр от 11.12.2020 Прил. п.6, Приказ № 774/пр от 11.12.2020 п.16 | СП Бетонные и железобетонные монолитные конструкции и работы в строительстве |  |  | % | 58 | 0.85 | 49.3 |  |  | 102.72 |  | 2782 | [6 empty] | СП Бетонные и железобетонные монолитные конструкции и работы в строительстве
|  | Всего по позиции |  |  | 10: 854.27; 12: 16372 | [8 empty] | Всего по позиции
32 | ФССЦ-04.1.02.05-0007 | Смеси бетонные тяжелого бетона (БСТ), класс В20 (М250) |  |  | м3 |  |  | 14.0148 | 665 |  | 9319.84 | 7.16 | 66730 |  |  |  |  | Смеси бетонные тяжелого бетона (БСТ), класс В20 (М250)
|  | (Бетонные и железобетонные монолитные конструкции и работы в строительстве) | [22 empty] | (Бетонные и железобетонные монолитные конструкции и работы в строительстве)
|  | Всего по позиции |  |  | 10: 9319.84; 12: 66730 | [8 empty] | Всего по позиции
Раздел 5. Колонны | [16 empty] | Раздел 5. Колонны
Монтаж металлических колонн из труб | [23 empty] | Монтаж металлических колонн из труб
33 | ФЕР09-01-003-01 | Монтаж элементов каркасов быстровозводимых многоэтажных зданий из стальных сварных профилей на болтовых соединениях (без применения сварки): колонн |  |  | 4: т; 7: 0.56606 |  |  |  |  | Монтаж элементов каркасов быстровозводимых многоэтажных зданий из стальных сварных профилей на болтовых соединениях (без применения сварки): колонн
|  | Объем=0,528379+0,03768 | [20 empty] | Объем=0,528379+0,03768
| Приказ от 04.08.2020 № 421/пр п.58б | При применении сметных норм, включенных в сборники ГЭСН (ФЕР, ТЕР), аналогичных технологическим процессам в новом строительстве, в том числе по возведению новых конструктивных элементов ОЗП=1,15; ЭМ=1,25 к расх.; ЗПМ=1,25; ТЗ=1,15; ТЗМ=1,25 | [23 empty] | При применении сметных норм, включенных в сборники ГЭСН (ФЕР, ТЕР), аналогичных технологическим процессам в новом строительстве, в том числе по возведению новых конструктивных элементов ОЗП=1,15; ЭМ=1,25 к расх.; ЗПМ=1,25; ТЗ=1,15; ТЗМ=1,25
| 1 | ОТ |  |  | 8: 105.05; 9: 1.15; 10: 68.38; 11: 27.08; 12: 1852 | [5 empty] | ОТ
| 2 | ЭМ |  |  | 8: 216.28; 9: 1.25; 10: 153.03; 11: 11.19; 12: 1712 | [5 empty] | ЭМ
| 3 | в т.ч. ОТм |  |  | 8: 25.54; 9: 1.25; 10: 18.07; 11: 27.08; 12: 489 | [5 empty] | в т.ч. ОТм
|  | ЗТ |  |  | 4: чел.-ч; 5: 10.92; 6: 1.15; 7: 7.1086 | [6 empty] | ЗТ
|  | ЗТм |  |  | 4: чел.-ч; 5: 1.9; 6: 1.25; 7: 1.3444 | [6 empty] | ЗТм
|  | Итого по расценке |  |  | 8: 321.33; 10: 221.41 | [7 empty] | Итого по расценке
|  | ФОТ |  |  | 10: 86.45; 12: 2341 | [6 empty] | ФОТ
| Приказ № 812/пр от 21.12.2020 Прил. п.9, Приказ № 812/пр от 21.12.2020 п.25 | НР Строительные металлические конструкции |  |  | % | 93 | 0.9 | 83.7 |  |  | 72.36 |  | 1959 | [6 empty] | НР Строительные металлические конструкции
| Приказ № 774/пр от 11.12.2020 Прил. п.9, Приказ № 774/пр от 11.12.2020 п.16 | СП Строительные металлические конструкции |  |  | % | 62 | 0.85 | 52.7 |  |  | 45.56 |  | 1234 | [6 empty] | СП Строительные металлические конструкции
|  | Всего по позиции |  |  | 10: 339.33; 12: 6757 | [8 empty] | Всего по позиции
34 | ФССЦ-23.3.08.01-0122 | Трубы стальные квадратные из стали марки ст1-3сп/пс размером: 100х100 мм, толщина стенки 5 мм |  |  | т |  |  | 0.52838 | 7028.18 |  | 3713.54 | 7.16 | 26589 |  |  |  |  | Трубы стальные квадратные из стали марки ст1-3сп/пс размером: 100х100 мм, толщина стенки 5 мм
|  | (Строительные металлические конструкции) | [22 empty] | (Строительные металлические конструкции)
|  | Объем=36,24*14,58/1000 | [20 empty] | Объем=36,24*14,58/1000
|  | Всего по позиции |  |  | 10: 3713.54; 12: 26589 | [8 empty] | Всего по позиции
35 | ФССЦ-08.3.05.06-0017 | Сталь толстолистовая, марка Ст1, Ст2, Ст3, толщина более 4 мм-пластины 200*200 т.10мм-12шт. |  |  | т |  |  | 0.03768 | 6703.35 |  | 252.58 | 7.16 | 1808 |  |  |  |  | Сталь толстолистовая, марка Ст1, Ст2, Ст3, толщина более 4 мм-пластины 200*200 т.10мм-12шт.
|  | (Строительные металлические конструкции) | [22 empty] | (Строительные металлические конструкции)
|  | Объем=0,2*0,2*12*78,5/1000 | [20 empty] | Объем=0,2*0,2*12*78,5/1000
|  | Всего по позиции |  |  | 10: 252.58; 12: 1808 | [8 empty] | Всего по позиции
36 | ФССЦ-01.7.15.03-1002 | Болты для монтажа стальных конструкций, в комплекте с гайками и шайбами, диаметр 24-48 мм, длина 55-300 мм-прим.ф16 |  |  | кг |  |  | 6.912 | 27.48 |  | 189.94 | 7.16 | 1360 |  |  |  |  | Болты для монтажа стальных конструкций, в комплекте с гайками и шайбами, диаметр 24-48 мм, длина 55-300 мм-прим.ф16
|  | (Строительные металлические конструкции) | [22 empty] | (Строительные металлические конструкции)
|  | Объем=0,144*48 | [20 empty] | Объем=0,144*48
|  | Всего по позиции |  |  | 10: 189.94; 12: 1360 | [8 empty] | Всего по позиции
Раздел 6. Кровля | [16 empty] | Раздел 6. Кровля
Монтаж прогонов и обрешетки из проф.труб | [23 empty] | Монтаж прогонов и обрешетки из проф.труб
37 | ФЕР09-03-015-01 | Монтаж прогонов при шаге ферм до 12 м при высоте здания: до 25 м |  |  | 4: т; 7: 0.81356 |  |  |  |  | Монтаж прогонов при шаге ферм до 12 м при высоте здания: до 25 м
|  | Объем=55,8*14,58/1000 | [20 empty] | Объем=55,8*14,58/1000
| Приказ от 04.08.2020 № 421/пр п.58б | При применении сметных норм, включенных в сборники ГЭСН (ФЕР, ТЕР), аналогичных технологическим процессам в новом строительстве, в том числе по возведению новых конструктивных элементов ОЗП=1,15; ЭМ=1,25 к расх.; ЗПМ=1,25; ТЗ=1,15; ТЗМ=1,25 | [23 empty] | При применении сметных норм, включенных в сборники ГЭСН (ФЕР, ТЕР), аналогичных технологическим процессам в новом строительстве, в том числе по возведению новых конструктивных элементов ОЗП=1,15; ЭМ=1,25 к расх.; ЗПМ=1,25; ТЗ=1,15; ТЗМ=1,25
| 1 | ОТ |  |  | 8: 123.23; 9: 1.15; 10: 115.29; 11: 27.08; 12: 3122 | [5 empty] | ОТ
| 2 | ЭМ |  |  | 8: 280.93; 9: 1.25; 10: 285.69; 11: 11.19; 12: 3197 | [5 empty] | ЭМ
| 3 | в т.ч. ОТм |  |  | 8: 24.65; 9: 1.25; 10: 25.07; 11: 27.08; 12: 679 | [5 empty] | в т.ч. ОТм
| 4 | М |  |  | 8: 85.49; 10: 69.55; 11: 7.16; 12: 498 | [5 empty] | М
|  | ЗТ |  |  | 4: чел.-ч; 5: 14.1; 6: 1.15; 7: 13.1919 | [6 empty] | ЗТ
|  | ЗТм |  |  | 4: чел.-ч; 5: 1.75; 6: 1.25; 7: 1.7797 | [6 empty] | ЗТм
|  | Итого по расценке |  |  | 8: 489.65; 10: 470.53 | [7 empty] | Итого по расценке
|  | ФОТ |  |  | 10: 140.36; 12: 3801 | [6 empty] | ФОТ
| Приказ № 812/пр от 21.12.2020 Прил. п.9, Приказ № 812/пр от 21.12.2020 п.25 | НР Строительные металлические конструкции |  |  | % | 93 | 0.9 | 83.7 |  |  | 117.48 |  | 3181 | [6 empty] | НР Строительные металлические конструкции
| Приказ № 774/пр от 11.12.2020 Прил. п.9, Приказ № 774/пр от 11.12.2020 п.16 | СП Строительные металлические конструкции |  |  | % | 62 | 0.85 | 52.7 |  |  | 73.97 |  | 2003 | [6 empty] | СП Строительные металлические конструкции
|  | Всего по позиции |  |  | 10: 661.98; 12: 12001 | [8 empty] | Всего по позиции
38 | ФССЦ-23.3.08.01-0122 | Трубы стальные квадратные из стали марки ст1-3сп/пс размером: 100х100 мм, толщина стенки 5 мм |  |  | т |  |  | 0.81356 | 7028.18 |  | 5717.87 | 7.16 | 40940 |  |  |  |  | Трубы стальные квадратные из стали марки ст1-3сп/пс размером: 100х100 мм, толщина стенки 5 мм
|  | (Строительные металлические конструкции) | [22 empty] | (Строительные металлические конструкции)
|  | Объем=55,8*14,58/1000 | [20 empty] | Объем=55,8*14,58/1000
|  | Всего по позиции |  |  | 10: 5717.87; 12: 40940 | [8 empty] | Всего по позиции
39 | ФЕР09-03-014-01 | Монтаж связей и распорок из одиночных и парных уголков, гнутосварных профилей для пролетов: до 24 м при высоте здания до 25 м-обрешетка |  |  | 4: т; 7: 0.22869 |  |  |  |  | Монтаж связей и распорок из одиночных и парных уголков, гнутосварных профилей для пролетов: до 24 м при высоте здания до 25 м-обрешетка
|  | Объем=94,5*2,42/1000 | [20 empty] | Объем=94,5*2,42/1000
| Приказ от 04.08.2020 № 421/пр п.58б | При применении сметных норм, включенных в сборники ГЭСН (ФЕР, ТЕР), аналогичных технологическим процессам в новом строительстве, в том числе по возведению новых конструктивных элементов ОЗП=1,15; ЭМ=1,25 к расх.; ЗПМ=1,25; ТЗ=1,15; ТЗМ=1,25 | [23 empty] | При применении сметных норм, включенных в сборники ГЭСН (ФЕР, ТЕР), аналогичных технологическим процессам в новом строительстве, в том числе по возведению новых конструктивных элементов ОЗП=1,15; ЭМ=1,25 к расх.; ЗПМ=1,25; ТЗ=1,15; ТЗМ=1,25
| 1 | ОТ |  |  | 8: 345.67; 9: 1.15; 10: 90.91; 11: 27.08; 12: 2462 | [5 empty] | ОТ
| 2 | ЭМ |  |  | 8: 473.47; 9: 1.25; 10: 135.35; 11: 11.19; 12: 1515 | [5 empty] | ЭМ
| 3 | в т.ч. ОТм |  |  | 8: 53.96; 9: 1.25; 10: 15.43; 11: 27.08; 12: 418 | [5 empty] | в т.ч. ОТм
| 4 | М |  |  | 8: 232.33; 10: 53.13; 11: 7.16; 12: 380 | [5 empty] | М
|  | ЗТ |  |  | 4: чел.-ч; 5: 39.55; 6: 1.15; 7: 10.4014 | [6 empty] | ЗТ
|  | ЗТм |  |  | 4: чел.-ч; 5: 4.01; 6: 1.25; 7: 1.1463 | [6 empty] | ЗТм
|  | Итого по расценке |  |  | 8: 1051.47; 10: 279.39 | [7 empty] | Итого по расценке
|  | ФОТ |  |  | 10: 106.34; 12: 2880 | [6 empty] | ФОТ
| Приказ № 812/пр от 21.12.2020 Прил. п.9, Приказ № 812/пр от 21.12.2020 п.25 | НР Строительные металлические конструкции |  |  | % | 93 | 0.9 | 83.7 |  |  | 89.01 |  | 2411 | [6 empty] | НР Строительные металлические конструкции
| Приказ № 774/пр от 11.12.2020 Прил. п.9, Приказ № 774/пр от 11.12.2020 п.16 | СП Строительные металлические конструкции |  |  | % | 62 | 0.85 | 52.7 |  |  | 56.04 |  | 1518 | [6 empty] | СП Строительные металлические конструкции
|  | Всего по позиции |  |  | 10: 424.44; 12: 8286 | [8 empty] | Всего по позиции
40 | ФССЦ-23.3.08.02-0066 | Трубы стальные прямоугольные (ГОСТ 8645-86) размером: 40х20 мм, толщина стенки 3,0 мм |  |  | м |  |  | 94.5 | 17.79 |  | 1681.16 | 7.16 | 12037 |  |  |  |  | Трубы стальные прямоугольные (ГОСТ 8645-86) размером: 40х20 мм, толщина стенки 3,0 мм
|  | (Строительные металлические конструкции) | [22 empty] | (Строительные металлические конструкции)
|  | Всего по позиции |  |  | 10: 1681.16; 12: 12037 | [8 empty] | Всего по позиции
41 | ФЕР12-01-033-01 | Монтаж кровли из профилированного листа для объектов непроизводственного назначения: простой |  |  | 4: 100 м2; 7: 0.936 |  |  |  |  | Монтаж кровли из профилированного листа для объектов непроизводственного назначения: простой
|  | Объем=93,6 / 100 | [20 empty] | Объем=93,6 / 100
| Приказ от 04.08.2020 № 421/пр п.58б | При применении сметных норм, включенных в сборники ГЭСН (ФЕР, ТЕР), аналогичных технологическим процессам в новом строительстве, в том числе по возведению новых конструктивных элементов ОЗП=1,15; ЭМ=1,25 к расх.; ЗПМ=1,25; ТЗ=1,15; ТЗМ=1,25 | [23 empty] | При применении сметных норм, включенных в сборники ГЭСН (ФЕР, ТЕР), аналогичных технологическим процессам в новом строительстве, в том числе по возведению новых конструктивных элементов ОЗП=1,15; ЭМ=1,25 к расх.; ЗПМ=1,25; ТЗ=1,15; ТЗМ=1,25
| 1 | ОТ |  |  | 8: 283.18; 9: 1.15; 10: 304.81; 11: 27.08; 12: 8254 | [5 empty] | ОТ
| 2 | ЭМ |  |  | 8: 28.03; 9: 1.25; 10: 32.8; 11: 11.19; 12: 367 | [5 empty] | ЭМ
| 3 | в т.ч. ОТм |  |  | 8: 4.04; 9: 1.25; 10: 4.73; 11: 27.08; 12: 128 | [5 empty] | в т.ч. ОТм
| 4 | М |  |  | 8: 57.28; 10: 53.61; 11: 7.16; 12: 384 | [5 empty] | М
|  | ЗТ |  |  | 4: чел.-ч; 5: 32.4; 6: 1.15; 7: 34.8754 | [6 empty] | ЗТ
|  | ЗТм |  |  | 4: чел.-ч; 5: 0.32; 6: 1.25; 7: 0.3744 | [6 empty] | ЗТм
|  | Итого по расценке |  |  | 8: 368.49; 10: 391.22 | [7 empty] | Итого по расценке
|  | ФОТ |  |  | 10: 309.54; 12: 8382 | [6 empty] | ФОТ
| Приказ № 812/пр от 21.12.2020 Прил. п.12, Приказ № 812/пр от 21.12.2020 п.25 | НР Кровли |  |  | % | 109 | 0.9 | 98.1 |  |  | 303.66 |  | 8223 | [6 empty] | НР Кровли
| Приказ № 774/пр от 11.12.2020 Прил. п.12, Приказ № 774/пр от 11.12.2020 п.16 | СП Кровли |  |  | % | 57 | 0.85 | 48.45 |  |  | 149.97 |  | 4061 | [6 empty] | СП Кровли
|  | Всего по позиции |  |  | 10: 844.85; 12: 21289 | [8 empty] | Всего по позиции
42 | ФССЦ-08.3.09.04-0045 | Профнастил оцинкованный с покрытием: полиэстер НС35-1000-0,7 |  |  | м2 |  |  | 102.96 | 79.64 |  | 8199.73 | 7.16 | 58710 |  |  |  |  | Профнастил оцинкованный с покрытием: полиэстер НС35-1000-0,7
|  | (Кровли) | [22 empty] | (Кровли)
|  | Объем=93,6*1,1 | [20 empty] | Объем=93,6*1,1
|  | Всего по позиции |  |  | 10: 8199.73; 12: 58710 | [8 empty] | Всего по позиции
43 | ФССЦ-08.3.05.01-0030 | Лист плоский с полимерным покрытием размером 2х1,25 м, тип покрытия: полиэстер 25 мкм, толщиной 0,7 мм |  |  | м2 |  |  | 5.985 | 73.67 |  | 440.91 | 7.16 | 3157 |  |  |  |  | Лист плоский с полимерным покрытием размером 2х1,25 м, тип покрытия: полиэстер 25 мкм, толщиной 0,7 мм
|  | (Кровли) | [22 empty] | (Кровли)
|  | Объем=(3+2,7)*1,05 | [20 empty] | Объем=(3+2,7)*1,05
|  | Всего по позиции |  |  | 10: 440.91; 12: 3157 | [8 empty] | Всего по позиции
Окраска металлических конструкций из труб (кровли и колонны) | [23 empty] | Окраска металлических конструкций из труб (кровли и колонны)
44 | ФЕР13-03-002-04 | Огрунтовка металлических поверхностей за один раз: грунтовкой ГФ-021 |  |  | 4: 100 м2; 7: 0.487 |  |  |  |  | Огрунтовка металлических поверхностей за один раз: грунтовкой ГФ-021
|  | Объем=48,7 / 100 | [20 empty] | Объем=48,7 / 100
| Приказ от 04.08.2020 № 421/пр п.58б | При применении сметных норм, включенных в сборники ГЭСН (ФЕР, ТЕР), аналогичных технологическим процессам в новом строительстве, в том числе по возведению новых конструктивных элементов ОЗП=1,15; ЭМ=1,25 к расх.; ЗПМ=1,25; ТЗ=1,15; ТЗМ=1,25 | [23 empty] | При применении сметных норм, включенных в сборники ГЭСН (ФЕР, ТЕР), аналогичных технологическим процессам в новом строительстве, в том числе по возведению новых конструктивных элементов ОЗП=1,15; ЭМ=1,25 к расх.; ЗПМ=1,25; ТЗ=1,15; ТЗМ=1,25
| 1 | ОТ |  |  | 8: 56.55; 9: 1.15; 10: 31.67; 11: 27.08; 12: 858 | [5 empty] | ОТ
| 2 | ЭМ |  |  | 8: 9.22; 9: 1.25; 10: 5.61; 11: 11.19; 12: 63 | [5 empty] | ЭМ
| 3 | в т.ч. ОТм |  |  | 8: 0.22; 9: 1.25; 10: 0.13; 11: 27.08; 12: 4 | [5 empty] | в т.ч. ОТм
| 4 | М |  |  | 8: 152.04; 10: 74.04; 11: 7.16; 12: 530 | [5 empty] | М
|  | ЗТ |  |  | 4: чел.-ч; 5: 5.31; 6: 1.15; 7: 2.9739 | [6 empty] | ЗТ
|  | ЗТм |  |  | 4: чел.-ч; 5: 0.02; 6: 1.25; 7: 0.012175 | [6 empty] | ЗТм
|  | Итого по расценке |  |  | 8: 217.81; 10: 111.32 | [7 empty] | Итого по расценке
|  | ФОТ |  |  | 10: 31.8; 12: 862 | [6 empty] | ФОТ
| Приказ № 812/пр от 21.12.2020 Прил. п.13, Приказ № 812/пр от 21.12.2020 п.25 | НР Защита строительных конструкций и оборудования от коррозии |  |  | % | 94 | 0.9 | 84.6 |  |  | 26.9 |  | 729 | [6 empty] | НР Защита строительных конструкций и оборудования от коррозии
| Приказ № 774/пр от 11.12.2020 Прил. п.13, Приказ № 774/пр от 11.12.2020 п.16 | СП Защита строительных конструкций и оборудования от коррозии |  |  | % | 51 | 0.85 | 43.35 |  |  | 13.79 |  | 374 | [6 empty] | СП Защита строительных конструкций и оборудования от коррозии
|  | Всего по позиции |  |  | 10: 152.01; 12: 2554 | [8 empty] | Всего по позиции
45 | ФЕР13-03-004-26 | Окраска металлических огрунтованных поверхностей: эмалью ПФ-115 |  |  | 4: 100 м2; 7: 0.487 |  |  |  |  | Окраска металлических огрунтованных поверхностей: эмалью ПФ-115
|  | Объем=48,7 / 100 | [20 empty] | Объем=48,7 / 100
|  | за 2 раза ПЗ=2 (ОЗП=2; ЭМ=2 к расх.; ЗПМ=2; МАТ=2 к расх.; ТЗ=2; ТЗМ=2) | [23 empty] | за 2 раза ПЗ=2 (ОЗП=2; ЭМ=2 к расх.; ЗПМ=2; МАТ=2 к расх.; ТЗ=2; ТЗМ=2)
| Приказ от 04.08.2020 № 421/пр п.58б | При применении сметных норм, включенных в сборники ГЭСН (ФЕР, ТЕР), аналогичных технологическим процессам в новом строительстве, в том числе по возведению новых конструктивных элементов ОЗП=1,15; ЭМ=1,25 к расх.; ЗПМ=1,25; ТЗ=1,15; ТЗМ=1,25 | [23 empty] | При применении сметных норм, включенных в сборники ГЭСН (ФЕР, ТЕР), аналогичных технологическим процессам в новом строительстве, в том числе по возведению новых конструктивных элементов ОЗП=1,15; ЭМ=1,25 к расх.; ЗПМ=1,25; ТЗ=1,15; ТЗМ=1,25
| 1 | ОТ |  |  | 8: 19.32; 9: 2.3; 10: 21.64; 11: 27.08; 12: 586 | [5 empty] | ОТ
| 2 | ЭМ |  |  | 8: 6.01; 9: 2.5; 10: 7.32; 11: 11.19; 12: 82 | [5 empty] | ЭМ
| 3 | в т.ч. ОТм |  |  | 8: 0.22; 9: 2.5; 10: 0.27; 11: 27.08; 12: 7 | [5 empty] | в т.ч. ОТм
| 4 | М |  |  | 8: 138.16; 9: 2; 10: 134.57; 11: 7.16; 12: 964 | [5 empty] | М
|  | ЗТ |  |  | 4: чел.-ч; 5: 2.13; 6: 2.3; 7: 2.3858 | [6 empty] | ЗТ
|  | ЗТм |  |  | 4: чел.-ч; 5: 0.02; 6: 2.5; 7: 0.02435 | [6 empty] | ЗТм
|  | Итого по расценке |  |  | 8: 163.49; 10: 163.53 | [7 empty] | Итого по расценке
|  | ФОТ |  |  | 10: 21.91; 12: 593 | [6 empty] | ФОТ
| Приказ № 812/пр от 21.12.2020 Прил. п.13, Приказ № 812/пр от 21.12.2020 п.25 | НР Защита строительных конструкций и оборудования от коррозии |  |  | % | 94 | 0.9 | 84.6 |  |  | 18.54 |  | 502 | [6 empty] | НР Защита строительных конструкций и оборудования от коррозии
| Приказ № 774/пр от 11.12.2020 Прил. п.13, Приказ № 774/пр от 11.12.2020 п.16 | СП Защита строительных конструкций и оборудования от коррозии |  |  | % | 51 | 0.85 | 43.35 |  |  | 9.5 |  | 257 | [6 empty] | СП Защита строительных конструкций и оборудования от коррозии
|  | Всего по позиции |  |  | 10: 191.57; 12: 2391 | [8 empty] | Всего по позиции
Раздел 7. Стены | [16 empty] | Раздел 7. Стены
Устройство витражной алюминиевой стены с дверью | [23 empty] | Устройство витражной алюминиевой стены с дверью
46 | ФЕР09-03-046-01 | Монтаж перегородок: из алюминиевых сплавов сборно-разборных с остеклением-с учетом двери |  |  | 4: 100 м2; 7: 0.302 |  |  |  |  | Монтаж перегородок: из алюминиевых сплавов сборно-разборных с остеклением-с учетом двери
|  | Объем=(25,8+4,4) / 100 | [20 empty] | Объем=(25,8+4,4) / 100
| Приказ от 04.08.2020 № 421/пр п.58б | При применении сметных норм, включенных в сборники ГЭСН (ФЕР, ТЕР), аналогичных технологическим процессам в новом строительстве, в том числе по возведению новых конструктивных элементов ОЗП=1,15; ЭМ=1,25 к расх.; ЗПМ=1,25; ТЗ=1,15; ТЗМ=1,25 | [23 empty] | При применении сметных норм, включенных в сборники ГЭСН (ФЕР, ТЕР), аналогичных технологическим процессам в новом строительстве, в том числе по возведению новых конструктивных элементов ОЗП=1,15; ЭМ=1,25 к расх.; ЗПМ=1,25; ТЗ=1,15; ТЗМ=1,25
| 1 | ОТ |  |  | 8: 2997.88; 9: 1.15; 10: 1041.16; 11: 27.08; 12: 28195 | [5 empty] | ОТ
| 2 | ЭМ |  |  | 8: 575.19; 9: 1.25; 10: 217.13; 11: 11.19; 12: 2430 | [5 empty] | ЭМ
| 3 | в т.ч. ОТм |  |  | 8: 32.95; 9: 1.25; 10: 12.44; 11: 27.08; 12: 337 | [5 empty] | в т.ч. ОТм
| 4 | М |  |  | 8: 275.88; 10: 83.32; 11: 7.16; 12: 597 | [5 empty] | М
|  | ЗТ |  |  | 4: чел.-ч; 5: 298; 6: 1.15; 7: 103.4954 | [6 empty] | ЗТ
|  | ЗТм |  |  | 4: чел.-ч; 5: 2.48; 6: 1.25; 7: 0.9362 | [6 empty] | ЗТм
|  | Итого по расценке |  |  | 8: 3848.95; 10: 1341.61 | [7 empty] | Итого по расценке
|  | ФОТ |  |  | 10: 1053.6; 12: 28532 | [6 empty] | ФОТ
| Приказ № 812/пр от 21.12.2020 Прил. п.9, Приказ № 812/пр от 21.12.2020 п.25 | НР Строительные металлические конструкции |  |  | % | 93 | 0.9 | 83.7 |  |  | 881.86 |  | 23881 | [6 empty] | НР Строительные металлические конструкции
| Приказ № 774/пр от 11.12.2020 Прил. п.9, Приказ № 774/пр от 11.12.2020 п.16 | СП Строительные металлические конструкции |  |  | % | 62 | 0.85 | 52.7 |  |  | 555.25 |  | 15036 | [6 empty] | СП Строительные металлические конструкции
|  | Всего по позиции |  |  | 10: 2778.72; 12: 70139 | [8 empty] | Всего по позиции
47 | ФССЦ-09.3.04.03-0001 | Перегородки на алюминиевом каркасе комбинированные (стекло прозрачное 5 мм и ГКЛ с виниловым покрытием) |  |  | м2 |  |  | 25.8 | 701.31 |  | 18093.8 | 7.16 | 129552 |  |  |  |  | Перегородки на алюминиевом каркасе комбинированные (стекло прозрачное 5 мм и ГКЛ с виниловым покрытием)
|  | (Строительные металлические конструкции) | [22 empty] | (Строительные металлические конструкции)
|  | Всего по позиции |  |  | 10: 18093.8; 12: 129552 | [8 empty] | Всего по позиции
48 | ФССЦ-09.4.02.03-1000 | Блок дверной из алюминиевого профиля распашной с одинарным остеклением, площадь свыше 2,5 м2 |  |  | м2 |  |  | 4.4 | 841.03 |  | 3700.53 | 7.16 | 26496 |  |  |  |  | Блок дверной из алюминиевого профиля распашной с одинарным остеклением, площадь свыше 2,5 м2
|  | (Строительные металлические конструкции) | [22 empty] | (Строительные металлические конструкции)
|  | Объем=2*2,2 | [20 empty] | Объем=2*2,2
|  | Всего по позиции |  |  | 10: 3700.53; 12: 26496 | [8 empty] | Всего по позиции
Раздел 8. Устройство плиточного покрытия и ограждения пандуса | [16 empty] | Раздел 8. Устройство плиточного покрытия и ограждения пандуса
пандус, крыльцо | [26 empty] | пандус, крыльцо
49 | ФЕР11-01-027-06 | Устройство покрытий на растворе из сухой смеси с приготовлением раствора в построечных условиях из плиток: гладких неглазурованных керамических для полов одноцветных |  |  | 4: 100 м2; 7: 0.313 |  |  |  |  | Устройство покрытий на растворе из сухой смеси с приготовлением раствора в построечных условиях из плиток: гладких неглазурованных керамических для полов одноцветных
|  | Объем=31,3 / 100 | [20 empty] | Объем=31,3 / 100
| Приказ от 04.08.2020 № 421/пр п.58б | При применении сметных норм, включенных в сборники ГЭСН (ФЕР, ТЕР), аналогичных технологическим процессам в новом строительстве, в том числе по возведению новых конструктивных элементов ОЗП=1,15; ЭМ=1,25 к расх.; ЗПМ=1,25; ТЗ=1,15; ТЗМ=1,25 | [23 empty] | При применении сметных норм, включенных в сборники ГЭСН (ФЕР, ТЕР), аналогичных технологическим процессам в новом строительстве, в том числе по возведению новых конструктивных элементов ОЗП=1,15; ЭМ=1,25 к расх.; ЗПМ=1,25; ТЗ=1,15; ТЗМ=1,25
| 1 | ОТ |  |  | 8: 1046.88; 9: 1.15; 10: 376.82; 11: 27.08; 12: 10204 | [5 empty] | ОТ
| 2 | ЭМ |  |  | 8: 142.03; 9: 1.25; 10: 55.57; 11: 11.19; 12: 622 | [5 empty] | ЭМ
| 3 | в т.ч. ОТм |  |  | 8: 53.61; 9: 1.25; 10: 20.97; 11: 27.08; 12: 568 | [5 empty] | в т.ч. ОТм
| 4 | М |  |  | 8: 7858.9; 10: 2459.84; 11: 7.16; 12: 17612 | [5 empty] | М
|  | ЗТ |  |  | 4: чел.-ч; 5: 119.78; 6: 1.15; 7: 43.1148 | [6 empty] | ЗТ
|  | ЗТм |  |  | 4: чел.-ч; 5: 4.5; 6: 1.25; 7: 1.7606 | [6 empty] | ЗТм
|  | Итого по расценке |  |  | 8: 9047.81; 10: 2892.23 | [7 empty] | Итого по расценке
|  | ФОТ |  |  | 10: 397.79; 12: 10772 | [6 empty] | ФОТ
| Приказ № 812/пр от 21.12.2020 Прил. п.11, Приказ № 812/пр от 21.12.2020 п.25 | НР Полы |  |  | % | 112 | 0.9 | 100.8 |  |  | 400.97 |  | 10858 | [6 empty] | НР Полы
| Приказ № 774/пр от 11.12.2020 Прил. п.11, Приказ № 774/пр от 11.12.2020 п.16 | СП Полы |  |  | % | 65 | 0.85 | 55.25 |  |  | 219.78 |  | 5952 | [6 empty] | СП Полы
|  | Всего по позиции |  |  | 10: 3512.98; 12: 45248 | [8 empty] | Всего по позиции
50 | ФССЦ-06.2.02.01-0071 | Плитка керамическая неглазурованная для полов гладкая, одноцветная с красителем квадратная и прямоугольная |  |  | м2 |  |  | -31.926 | 67.8 |  | -2164.58 | 7.16 | -15498 |  |  |  |  | Плитка керамическая неглазурованная для полов гладкая, одноцветная с красителем квадратная и прямоугольная
|  | (Полы) | [22 empty] | (Полы)
|  | Всего по позиции |  |  | 10: -2164.58; 12: -15498 | [8 empty] | Всего по позиции
51 | ФССЦ-05.2.02.21-0061 | Плитки площадью до 0,1 м2 прямоугольные для покрытия тротуаров и площадок с ровной гладкой поверхностью, толщина 30 мм |  |  | м2 |  |  | 31.926 | 65.63 |  | 2095.3 | 7.16 | 15002 |  |  |  |  | Плитки площадью до 0,1 м2 прямоугольные для покрытия тротуаров и площадок с ровной гладкой поверхностью, толщина 30 мм
|  | (Полы) | [22 empty] | (Полы)
|  | Всего по позиции |  |  | 10: 2095.3; 12: 15002 | [8 empty] | Всего по позиции
52 | ФЕР07-05-016-04 | Устройство металлических ограждений: без поручней-пандус |  |  | 4: 100 м; 7: 0.06 |  |  |  |  | Устройство металлических ограждений: без поручней-пандус
|  | Объем=6 / 100 | [20 empty] | Объем=6 / 100
| Приказ от 04.08.2020 № 421/пр п.58б | При применении сметных норм, включенных в сборники ГЭСН (ФЕР, ТЕР), аналогичных технологическим процессам в новом строительстве, в том числе по возведению новых конструктивных элементов ОЗП=1,15; ЭМ=1,25 к расх.; ЗПМ=1,25; ТЗ=1,15; ТЗМ=1,25 | [23 empty] | При применении сметных норм, включенных в сборники ГЭСН (ФЕР, ТЕР), аналогичных технологическим процессам в новом строительстве, в том числе по возведению новых конструктивных элементов ОЗП=1,15; ЭМ=1,25 к расх.; ЗПМ=1,25; ТЗ=1,15; ТЗМ=1,25
| 1 | ОТ |  |  | 8: 390.1; 9: 1.15; 10: 26.92; 11: 27.08; 12: 729 | [5 empty] | ОТ
| 2 | ЭМ |  |  | 8: 204.08; 9: 1.25; 10: 15.31; 11: 11.19; 12: 171 | [5 empty] | ЭМ
| 3 | в т.ч. ОТм |  |  | 8: 30.77; 9: 1.25; 10: 2.31; 11: 27.08; 12: 63 | [5 empty] | в т.ч. ОТм
| 4 | М |  |  | 8: 16057.11; 10: 963.43; 11: 7.16; 12: 6898 | [5 empty] | М
|  | ЗТ |  |  | 4: чел.-ч; 5: 41.5; 6: 1.15; 7: 2.8635 | [6 empty] | ЗТ
|  | ЗТм |  |  | 4: чел.-ч; 5: 2.59; 6: 1.25; 7: 0.19425 | [6 empty] | ЗТм
|  | Итого по расценке |  |  | 8: 16651.29; 10: 1005.66 | [7 empty] | Итого по расценке
|  | ФОТ |  |  | 10: 29.23; 12: 792 | [6 empty] | ФОТ
| Приказ № 812/пр от 21.12.2020 Прил. п.7.1, Приказ № 812/пр от 21.12.2020 п.25 | НР Бетонные и железобетонные сборные конструкции жилых, общественных и административно-бытовых зданий промышленных предприятий |  |  | % | 116 | 0.9 | 104.4 |  |  | 30.52 |  | 827 | [6 empty] | НР Бетонные и железобетонные сборные конструкции жилых, общественных и административно-бытовых зданий промышленных предприятий
| Приказ № 774/пр от 11.12.2020 Прил. п.7.1, Приказ № 774/пр от 11.12.2020 п.16 | СП Бетонные и железобетонные сборные конструкции жилых, общественных и административно-бытовых зданий промышленных предприятий |  |  | % | 80 | 0.85 | 68 |  |  | 19.88 |  | 539 | [6 empty] | СП Бетонные и железобетонные сборные конструкции жилых, общественных и административно-бытовых зданий промышленных предприятий
|  | Всего по позиции |  |  | 10: 1056.06; 12: 9164 | [8 empty] | Всего по позиции
53 | ФССЦ-07.2.05.01-0032 | Ограждения лестничных проемов, лестничные марши, пожарные лестницы |  |  | т |  |  | -0.1254 | 7571 |  | -949.4 | 7.16 | -6798 |  |  |  |  | Ограждения лестничных проемов, лестничные марши, пожарные лестницы
|  | (Бетонные и железобетонные сборные конструкции жилых, общественных и административно-бытовых зданий промышленных предприятий) | [22 empty] | (Бетонные и железобетонные сборные конструкции жилых, общественных и административно-бытовых зданий промышленных предприятий)
|  | Всего по позиции |  |  | 10: -949.4; 12: -6798 | [8 empty] | Всего по позиции
54 | ТЦ07.2.05.01-56. 12.06.2022 | Ограждения для пандуса |  |  | м |  |  | 6 | 3937.5 |  | 3299.58 | 7.16 | 23625 |  |  |  |  | Ограждения для пандуса
|  | (Бетонные и железобетонные сборные конструкции жилых, общественных и административно-бытовых зданий промышленных предприятий) | [22 empty] | (Бетонные и железобетонные сборные конструкции жилых, общественных и административно-бытовых зданий промышленных предприятий)
|  | Цена=4725/1,2 | [25 empty] | Цена=4725/1,2
|  | Всего по позиции |  |  | 10: 3299.58; 12: 23625 | [8 empty] | Всего по позиции
полы входной группы | [26 empty] | полы входной группы
55 | ФЕР11-01-047-01 | Устройство покрытий из плит керамогранитных размером: 40х40 см |  |  | 4: 100 м2; 7: 0.458 |  |  |  |  | Устройство покрытий из плит керамогранитных размером: 40х40 см
|  | Объем=45,8 / 100 | [20 empty] | Объем=45,8 / 100
| Приказ от 04.08.2020 № 421/пр п.58б | При применении сметных норм, включенных в сборники ГЭСН (ФЕР, ТЕР), аналогичных технологическим процессам в новом строительстве, в том числе по возведению новых конструктивных элементов ОЗП=1,15; ЭМ=1,25 к расх.; ЗПМ=1,25; ТЗ=1,15; ТЗМ=1,25 | [23 empty] | При применении сметных норм, включенных в сборники ГЭСН (ФЕР, ТЕР), аналогичных технологическим процессам в новом строительстве, в том числе по возведению новых конструктивных элементов ОЗП=1,15; ЭМ=1,25 к расх.; ЗПМ=1,25; ТЗ=1,15; ТЗМ=1,25
| 1 | ОТ |  |  | 8: 2713.07; 9: 1.15; 10: 1428.97; 11: 27.08; 12: 38697 | [5 empty] | ОТ
| 2 | ЭМ |  |  | 8: 24.42; 9: 1.25; 10: 13.98; 11: 11.19; 12: 156 | [5 empty] | ЭМ
| 3 | в т.ч. ОТм |  |  | 8: 17.53; 9: 1.25; 10: 10.04; 11: 27.08; 12: 272 | [5 empty] | в т.ч. ОТм
| 4 | М |  |  | 8: 85.74; 10: 39.27; 11: 7.16; 12: 281 | [5 empty] | М
|  | ЗТ |  |  | 4: чел.-ч; 5: 310.42; 6: 1.15; 7: 163.4982 | [6 empty] | ЗТ
|  | ЗТм |  |  | 4: чел.-ч; 5: 1.73; 6: 1.25; 7: 0.99042 | [6 empty] | ЗТм
|  | Итого по расценке |  |  | 8: 2823.23; 10: 1482.22 | [7 empty] | Итого по расценке
|  | ФОТ |  |  | 10: 1439.01; 12: 38969 | [6 empty] | ФОТ
| Приказ № 812/пр от 21.12.2020 Прил. п.11, Приказ № 812/пр от 21.12.2020 п.25 | НР Полы |  |  | % | 112 | 0.9 | 100.8 |  |  | 1450.52 |  | 39281 | [6 empty] | НР Полы
| Приказ № 774/пр от 11.12.2020 Прил. п.11, Приказ № 774/пр от 11.12.2020 п.16 | СП Полы |  |  | % | 65 | 0.85 | 55.25 |  |  | 795.05 |  | 21530 | [6 empty] | СП Полы
|  | Всего по позиции |  |  | 10: 3727.79; 12: 99945 | [8 empty] | Всего по позиции
56 | ФССЦ-14.3.01.02-0102 | Грунтовка: водно-дисперсионная "БИРСС Бетон-контакт" |  |  | т |  |  | 0.00916 | 18390.16 |  | 168.45 | 7.16 | 1206 |  |  |  |  | Грунтовка: водно-дисперсионная "БИРСС Бетон-контакт"
|  | (Полы) | [22 empty] | (Полы)
|  | Объем=45,8*0,2/1000 | [20 empty] | Объем=45,8*0,2/1000
|  | Всего по позиции |  |  | 10: 168.45; 12: 1206 | [8 empty] | Всего по позиции
57 | ФССЦ-14.1.06.02-0002 | Клей для плитки (сухая смесь) |  |  | т |  |  | 0.5496 | 2919.43 |  | 1604.52 | 7.16 | 11488 |  |  |  |  | Клей для плитки (сухая смесь)
|  | (Полы) | [22 empty] | (Полы)
|  | Всего по позиции |  |  | 10: 1604.52; 12: 11488 | [8 empty] | Всего по позиции
58 | ФССЦ-06.2.05.03-0011 | Плитка керамогранитная неполированная, квадратная, толщина 8 мм |  |  | м2 |  |  | 46.716 | 77.78 |  | 3633.57 | 7.16 | 26016 |  |  |  |  | Плитка керамогранитная неполированная, квадратная, толщина 8 мм
|  | (Полы) | [22 empty] | (Полы)
|  | Всего по позиции |  |  | 10: 3633.57; 12: 26016 | [8 empty] | Всего по позиции
Раздел 9. Монтаж конструкции банера | [16 empty] | Раздел 9. Монтаж конструкции банера
59 | ФЕР09-03-037-01 | Монтаж рам коробчатого сечения пролетом до 24 м |  |  | 4: т; 7: 0.42664 |  |  |  |  | Монтаж рам коробчатого сечения пролетом до 24 м
|  | Объем=(27,8*6,73+15*15,97)/1000 | [20 empty] | Объем=(27,8*6,73+15*15,97)/1000
| Приказ от 04.08.2020 № 421/пр п.58б | При применении сметных норм, включенных в сборники ГЭСН (ФЕР, ТЕР), аналогичных технологическим процессам в новом строительстве, в том числе по возведению новых конструктивных элементов ОЗП=1,15; ЭМ=1,25 к расх.; ЗПМ=1,25; ТЗ=1,15; ТЗМ=1,25 | [23 empty] | При применении сметных норм, включенных в сборники ГЭСН (ФЕР, ТЕР), аналогичных технологическим процессам в новом строительстве, в том числе по возведению новых конструктивных элементов ОЗП=1,15; ЭМ=1,25 к расх.; ЗПМ=1,25; ТЗ=1,15; ТЗМ=1,25
| 1 | ОТ |  |  | 8: 178.92; 9: 1.15; 10: 87.79; 11: 27.08; 12: 2377 | [5 empty] | ОТ
| 2 | ЭМ |  |  | 8: 639.42; 9: 1.25; 10: 341.01; 11: 11.19; 12: 3816 | [5 empty] | ЭМ
| 3 | в т.ч. ОТм |  |  | 8: 90.1; 9: 1.25; 10: 48.05; 11: 27.08; 12: 1301 | [5 empty] | в т.ч. ОТм
| 4 | М |  |  | 8: 291.74; 10: 124.47; 11: 7.16; 12: 891 | [5 empty] | М
|  | ЗТ |  |  | 4: чел.-ч; 5: 19.49; 6: 1.15; 7: 9.5626 | [6 empty] | ЗТ
|  | ЗТм |  |  | 4: чел.-ч; 5: 7.77; 6: 1.25; 7: 4.1438 | [6 empty] | ЗТм
|  | Итого по расценке |  |  | 8: 1110.08; 10: 553.27 | [7 empty] | Итого по расценке
|  | ФОТ |  |  | 10: 135.84; 12: 3678 | [6 empty] | ФОТ
| Приказ № 812/пр от 21.12.2020 Прил. п.9, Приказ № 812/пр от 21.12.2020 п.25 | НР Строительные металлические конструкции |  |  | % | 93 | 0.9 | 83.7 |  |  | 113.7 |  | 3078 | [6 empty] | НР Строительные металлические конструкции
| Приказ № 774/пр от 11.12.2020 Прил. п.9, Приказ № 774/пр от 11.12.2020 п.16 | СП Строительные металлические конструкции |  |  | % | 62 | 0.85 | 52.7 |  |  | 71.59 |  | 1938 | [6 empty] | СП Строительные металлические конструкции
|  | Всего по позиции |  |  | 10: 738.56; 12: 12100 | [8 empty] | Всего по позиции
60 | ФССЦ-23.3.08.01-0045 | Трубы стальные квадратные (ГОСТ 8639-82) размером: 50х50 мм, толщина стенки 5 мм |  |  | м |  |  | 27.8 | 55.89 |  | 1553.74 | 7.16 | 11125 |  |  |  |  | Трубы стальные квадратные (ГОСТ 8639-82) размером: 50х50 мм, толщина стенки 5 мм
|  | (Строительные металлические конструкции) | [22 empty] | (Строительные металлические конструкции)
|  | Всего по позиции |  |  | 10: 1553.74; 12: 11125 | [8 empty] | Всего по позиции
61 | ФССЦ-08.3.05.05-0061 | Сталь листовая оцинкованная толщиной листа: 2,0 мм |  |  | т |  |  | 0.23955 | 9925.75 |  | 2377.71 | 7.16 | 17024 |  |  |  |  | Сталь листовая оцинкованная толщиной листа: 2,0 мм
|  | (Строительные металлические конструкции) | [22 empty] | (Строительные металлические конструкции)
|  | Объем=15*15,97/1000 | [20 empty] | Объем=15*15,97/1000
|  | Всего по позиции |  |  | 10: 2377.71; 12: 17024 | [8 empty] | Всего по позиции
62 | ФЕР13-03-002-04 | Огрунтовка металлических поверхностей за один раз: грунтовкой ГФ-021 |  |  | 4: 100 м2; 7: 0.3556 |  |  |  |  | Огрунтовка металлических поверхностей за один раз: грунтовкой ГФ-021
|  | Объем=35,56 / 100 | [20 empty] | Объем=35,56 / 100
| Приказ от 04.08.2020 № 421/пр п.58б | При применении сметных норм, включенных в сборники ГЭСН (ФЕР, ТЕР), аналогичных технологическим процессам в новом строительстве, в том числе по возведению новых конструктивных элементов ОЗП=1,15; ЭМ=1,25 к расх.; ЗПМ=1,25; ТЗ=1,15; ТЗМ=1,25 | [23 empty] | При применении сметных норм, включенных в сборники ГЭСН (ФЕР, ТЕР), аналогичных технологическим процессам в новом строительстве, в том числе по возведению новых конструктивных элементов ОЗП=1,15; ЭМ=1,25 к расх.; ЗПМ=1,25; ТЗ=1,15; ТЗМ=1,25
| 1 | ОТ |  |  | 8: 56.55; 9: 1.15; 10: 23.13; 11: 27.08; 12: 626 | [5 empty] | ОТ
| 2 | ЭМ |  |  | 8: 9.22; 9: 1.25; 10: 4.1; 11: 11.19; 12: 46 | [5 empty] | ЭМ
| 3 | в т.ч. ОТм |  |  | 8: 0.22; 9: 1.25; 10: 0.1; 11: 27.08; 12: 3 | [5 empty] | в т.ч. ОТм
| 4 | М |  |  | 8: 152.04; 10: 54.07; 11: 7.16; 12: 387 | [5 empty] | М
|  | ЗТ |  |  | 4: чел.-ч; 5: 5.31; 6: 1.15; 7: 2.1715 | [6 empty] | ЗТ
|  | ЗТм |  |  | 4: чел.-ч; 5: 0.02; 6: 1.25; 7: 0.00889 | [6 empty] | ЗТм
|  | Итого по расценке |  |  | 8: 217.81; 10: 81.3 | [7 empty] | Итого по расценке
|  | ФОТ |  |  | 10: 23.23; 12: 629 | [6 empty] | ФОТ
| Приказ № 812/пр от 21.12.2020 Прил. п.13, Приказ № 812/пр от 21.12.2020 п.25 | НР Защита строительных конструкций и оборудования от коррозии |  |  | % | 94 | 0.9 | 84.6 |  |  | 19.65 |  | 532 | [6 empty] | НР Защита строительных конструкций и оборудования от коррозии
| Приказ № 774/пр от 11.12.2020 Прил. п.13, Приказ № 774/пр от 11.12.2020 п.16 | СП Защита строительных конструкций и оборудования от коррозии |  |  | % | 51 | 0.85 | 43.35 |  |  | 10.07 |  | 273 | [6 empty] | СП Защита строительных конструкций и оборудования от коррозии
|  | Всего по позиции |  |  | 10: 111.02; 12: 1864 | [8 empty] | Всего по позиции
63 | ФЕР13-03-004-26 | Окраска металлических огрунтованных поверхностей: эмалью ПФ-115 |  |  | 4: 100 м2; 7: 0.3556 |  |  |  |  | Окраска металлических огрунтованных поверхностей: эмалью ПФ-115
|  | Объем=35,56 / 100 | [20 empty] | Объем=35,56 / 100
|  | за два раза ПЗ=2 (ОЗП=2; ЭМ=2 к расх.; ЗПМ=2; МАТ=2 к расх.; ТЗ=2; ТЗМ=2) | [23 empty] | за два раза ПЗ=2 (ОЗП=2; ЭМ=2 к расх.; ЗПМ=2; МАТ=2 к расх.; ТЗ=2; ТЗМ=2)
| Приказ от 04.08.2020 № 421/пр п.58б | При применении сметных норм, включенных в сборники ГЭСН (ФЕР, ТЕР), аналогичных технологическим процессам в новом строительстве, в том числе по возведению новых конструктивных элементов ОЗП=1,15; ЭМ=1,25 к расх.; ЗПМ=1,25; ТЗ=1,15; ТЗМ=1,25 | [23 empty] | При применении сметных норм, включенных в сборники ГЭСН (ФЕР, ТЕР), аналогичных технологическим процессам в новом строительстве, в том числе по возведению новых конструктивных элементов ОЗП=1,15; ЭМ=1,25 к расх.; ЗПМ=1,25; ТЗ=1,15; ТЗМ=1,25
| 1 | ОТ |  |  | 8: 19.32; 9: 2.3; 10: 15.8; 11: 27.08; 12: 428 | [5 empty] | ОТ
| 2 | ЭМ |  |  | 8: 6.01; 9: 2.5; 10: 5.34; 11: 11.19; 12: 60 | [5 empty] | ЭМ
| 3 | в т.ч. ОТм |  |  | 8: 0.22; 9: 2.5; 10: 0.2; 11: 27.08; 12: 5 | [5 empty] | в т.ч. ОТм
| 4 | М |  |  | 8: 138.16; 9: 2; 10: 98.26; 11: 7.16; 12: 704 | [5 empty] | М
|  | ЗТ |  |  | 4: чел.-ч; 5: 2.13; 6: 2.3; 7: 1.7421 | [6 empty] | ЗТ
|  | ЗТм |  |  | 4: чел.-ч; 5: 0.02; 6: 2.5; 7: 0.01778 | [6 empty] | ЗТм
|  | Итого по расценке |  |  | 8: 163.49; 10: 119.4 | [7 empty] | Итого по расценке
|  | ФОТ |  |  | 10: 16; 12: 433 | [6 empty] | ФОТ
| Приказ № 812/пр от 21.12.2020 Прил. п.13, Приказ № 812/пр от 21.12.2020 п.25 | НР Защита строительных конструкций и оборудования от коррозии |  |  | % | 94 | 0.9 | 84.6 |  |  | 13.54 |  | 366 | [6 empty] | НР Защита строительных конструкций и оборудования от коррозии
| Приказ № 774/пр от 11.12.2020 Прил. п.13, Приказ № 774/пр от 11.12.2020 п.16 | СП Защита строительных конструкций и оборудования от коррозии |  |  | % | 51 | 0.85 | 43.35 |  |  | 6.94 |  | 188 | [6 empty] | СП Защита строительных конструкций и оборудования от коррозии
|  | Всего по позиции |  |  | 10: 139.88; 12: 1746 | [8 empty] | Всего по позиции
|  | Итоги по смете: | [26 empty] | Итоги по смете:
|  | Итого прямые затраты (справочно) |  |  | 10: 117697.86; 12: 957629 | [16 empty] | Итого прямые затраты (справочно)
|  | в том числе: | [27 empty] | в том числе:
|  | Оплата труда рабочих |  |  | 10: 5130.75; 12: 138942 | [16 empty] | Оплата труда рабочих
|  | Эксплуатация машин |  |  | 10: 3153.07; 12: 35283 | [16 empty] | Эксплуатация машин
|  | в том числе оплата труда машинистов (Отм) |  |  | 10: 337.04; 12: 9128 | [16 empty] | в том числе оплата труда машинистов (Отм)
|  | Материалы |  |  | 10: 109414.04; 12: 783404 | [16 empty] | Материалы
|  | Строительные работы |  |  | 10: 125737.01; 12: 1175331 | [16 empty] | Строительные работы
|  | Строительные работы |  |  | 10: 125596.87; 12: 1173763 | [16 empty] | Строительные работы
|  | в том числе: | [27 empty] | в том числе:
|  | оплата труда |  |  | 10: 5130.75; 12: 138942 | [16 empty] | оплата труда
|  | эксплуатация машин и механизмов |  |  | 10: 3012.93; 12: 33715 | [16 empty] | эксплуатация машин и механизмов
|  | в том числе оплата труда машинистов (ОТм) |  |  | 10: 337.04; 12: 9128 | [16 empty] | в том числе оплата труда машинистов (ОТм)
|  | материалы |  |  | 10: 109414.04; 12: 783404 | [16 empty] | материалы
|  | накладные расходы |  |  | 10: 5136.59; 12: 139099 | [16 empty] | накладные расходы
|  | сметная прибыль |  |  | 10: 2902.56; 12: 78603 | [16 empty] | сметная прибыль
|  | Транспортные расходы (перевозка), относимые на стоимость строительных работ |  |  | 10: 140.14; 12: 1568 | [16 empty] | Транспортные расходы (перевозка), относимые на стоимость строительных работ
|  | Итого ФОТ (справочно) |  |  | 10: 5467.79; 12: 148070 | [16 empty] | Итого ФОТ (справочно)
|  | Итого накладные расходы (справочно) |  |  | 10: 5136.59; 12: 139099 | [16 empty] | Итого накладные расходы (справочно)
|  | Итого сметная прибыль (справочно) |  |  | 10: 2902.56; 12: 78603 | [16 empty] | Итого сметная прибыль (справочно)
|  | Непредвиденные затраты 2% |  |  | 10: 2514.74; 12: 23507 | [16 empty] | Непредвиденные затраты 2%
|  | Итого с непредвиденными |  |  | 10: 128251.75; 12: 1198838 | [17 empty] | Итого с непредвиденными
|  | НДС 20% (только ТЦ) |  |  | 12: 239767.6 | [18 empty] | НДС 20% (только ТЦ)
|  | ВСЕГО по смете |  |  | 10: 128251.75; 12: 1438605.6 | [19 empty] | ВСЕГО по смете
| Составил: | ( Инженер по проектно-сметной работе Е.Л.Денежкина)
[должность, подпись (инициалы, фамилия)]
Проверил:
[должность, подпись (инициалы, фамилия)]