## Локальная смета 1
Наименование программного продукта | [12 empty] | SmetaWIZARD
Наименование редакции сметных нормативов | [12 empty] | Территориальные сметные нормативы, предусмотренные для применения на территории Ленинградской области: - на материалы, изделия и конструкции, применяемые в строительстве (ТССЦ 81-01-2001); - на эксплуатацию строительных машин и автотранспортных средств (ТСЭМ 81-01-2001); - на строительные и специальные строительные работы (ТЕР 81-02-2001); - на монтаж оборудования (ТЕРм 81-03-2001); - на ремонтно-строительные работы (ТЕРр 81-04-2001); - на пусконаладочные работы (ТЕРп 81-05-2001); - на капитальный ремонт оборудования (ТЕРмр 81-06-2001); - на перевозки грузов для строительства (ТССЦпг 81-01-2001). Приказ Минстроя России от 9.09.2015 № 648/пр
Реквизиты приказа Минстроя России об утверждении дополнений и изменений к сметным нормативам | [12 empty] | Территориальные сметные нормативы, предусмотренные для применения на территории Ленинградской области: - на материалы, изделия и конструкции, применяемые в строительстве (ТССЦ 81-01-2001); - на эксплуатацию строительных машин и автотранспортных средств (ТСЭМ 81-01-2001); - на строительные и специальные строительные работы (ТЕР 81-02-2001); - на монтаж оборудования (ТЕРм 81-03-2001); - на ремонтно-строительные работы (ТЕРр 81-04-2001); - на пусконаладочные работы (ТЕРп 81-05-2001); - на капитальный ремонт оборудования (ТЕРмр 81-06-2001); - на перевозки грузов для строительства (ТССЦпг 81-01-2001). Приказ Минстроя России от 9.09.2015 № 648/пр
Реквизиты письма Минстроя России об индексах изменения сметной стоимости строительства, включаемые в федеральный реестр сметных нормативов и размещаемые в федеральной государственной информационной системе ценообразования в строительстве, подготовленного в соответствии с пунктом 85 Методики расчета индексов изменения сметной стоимости строительства, утвержденной приказом Министерства строительства и жилищно-коммунального хозяйства Российской Федерации от 5 июня 2019 г. № 326/пр
Реквизиты нормативного правового акта об утверждении оплаты труда, утверждаемый в соответствии с пунктом 22(1) Правилами мониторинга цен, утвержденными постановлением Правительства Российской Федерации от 23 декабря 2016 г. № 1452
Наименование субъекта Российской Федерации | [12 empty] | 47. Ленинградская область
Наименование зоны субъекта Российской Федерации
Ленинградское областное государственное автономное учреждение "Всеволожский комплексный центр социального обслуживания населения"
(наименование стройки)
Ленинградское областное государственное автономное учреждение "Всеволожский комплексный центр социального обслуживания населения" по адресу: Ленинградская область, г. Всеволожск, ул. Шишканя, д. 21
(наименование объекта капитального строительства)
ЛОКАЛЬНЫЙ СМЕТНЫЙ РАСЧЕТ № | [13 empty] | 1
На капитальный ремонт автоматической пожарной сигнализации и системы оповещения и управления эвакуацией в здании по адресу: Ленинградская область, г. Всеволожск, ул. Шишканя, д. 21
(наименование работ и затрат)
Составлен |  |  | базисно-индексным |  |  | методом
Основание |  |  | Рабочая документация 04/2023-КЦСОН-2-СПС.СОУЭ
(проектная и (или) иная техническая документация)
Составлен в текущем (базисном) уровне цен |  |  |  |  | Март 2023 г. |  | ( | Январь 2000 г. |  | )
Сметная стоимость |  |  |  |  | 3 441,54 |  | ( | 266,7 |  | ) | тыс. руб. |  |  |  |  | Средства на оплату труда рабочих |  |  |  | 721,08 |  | ( | 39,58 |  | ) | тыс. руб.
в том числе:
строительных работ |  |  |  |  | 170,55 |  | ( | 11,37 |  | ) | тыс. руб. |  |  |  |  | Нормативные затраты труда рабочих | [6 empty] | 1 937,48 |  |  | чел.-ч
монтажных работ |  |  |  |  | 2 661,82 |  | ( | 221,9 |  | ) | тыс. руб. |  |  |  |  | Нормативные затраты труда машинистов | [6 empty] | 25,17 |  |  | чел.-ч
оборудования |  |  |  |  | 0 |  | ( | 0 |  | ) | тыс. руб.
прочих затрат |  |  |  |  | 609,17 |  | ( | 33,43 |  | ) | тыс. руб.
№ п.п. | Обоснование |  |  | Наименование работ и затрат |  |  |  |  | Единица измерения |  |  | Количество | [5 empty] | Сметная стоимость в базисном уровне цен (в текущем уровне цен (гр. 8) для ресурсов отсутствующих в ФРСН), руб. | [5 empty] | Индексы |  |  | Сметная стоимость в текущем уровне цен, руб.
[12 empty] | на единицу измерения |  |  | коэффициенты |  | всего с учетом коэффициентов | на единицу измерения | коэффициенты |  | всего
Раздел 1. Монтаж оборудования
1 | 2 |  |  | 3 |  |  |  |  | 4 |  |  | 5 |  |  | 6 |  | 7 | 8 | 9 |  | 10 |  |  | 11 |  |  | 12
1 | ТЕРм10-08-001-02 |  |  | Приборы ПС приемно-контрольные, пусковые, концентратор блок базовый на 20 лучей |  |  |  |  | 1 шт. |  |  | 1 |  |  |  |  | 1
| Приказ N 557/пр от 07.07.2022 Прил.8 т.3 п.1.1 |  |  | Производство ремонтно-строительных работ осуществляется в помещениях эксплуатируемого объекта капитального строительства без остановки рабочего процесса, при этом: в зоне производства ремонтно-строительных работ отсутствуют действующее технологическое или лабораторное оборудование, мебель и иные загромождающие помещения предметы (Кот=1,2; Кэм=1,2; Котм=1,2; Кзт=1,2; Кзтм=1,2)
| 1 |  |  | ОТ | [13 empty] | 223,12 | 1,2 |  | 267,74 |  |  | 18,22 |  |  | 4 878
| 2 |  |  | ЭМ | [13 empty] | 0,32 | 1,2 |  | 0,38 |  |  | 4,4 |  |  | 2
| 4 |  |  | М | [13 empty] | 20,55 |  |  | 20,55 |  |  | 13,33 |  |  | 274
|  |  |  | ЗТ |  |  |  |  | чел.-ч |  |  | 11,7 |  |  | 1,2 |  | 14,04
|  |  |  | Итого по расценке | [13 empty] | 243,99 |  |  | 288,67 | [5 empty] | 5 154
|  |  |  | ФОТ | [16 empty] | 267,74 | [5 empty] | 4 878
| Пр/812-051.1-1 |  |  | НР Оборудование связи: прокладка и монтаж сетей связи |  |  |  |  | % |  |  | 90% |  |  |  |  | 90% |  |  |  | 240,97 | [5 empty] | 4 390
| Пр/774-051.1 |  |  | СП Оборудование связи: прокладка и монтаж сетей связи |  |  |  |  | % |  |  | 46% |  |  |  |  | 46% |  |  |  | 123,16 | [5 empty] | 2 244
|  |  |  | Всего по позиции | [16 empty] | 652,8 | [5 empty] | 11 788
2 | ТЦ_61.2.06.02_78_7839114724_14.04.2023_01 |  |  | Прибор приемно-контрольный и управления охранно-пожарный ад-ресный Рубеж-2ОП прот. R3 |  |  |  |  | шт. |  |  | 1 |  |  |  |  | 1 | 29 403 |  |  | 2 205,78 |  |  | 13,33 |  |  | 29 403
|  |  |  | Всего по позиции | [16 empty] | 2 205,78 | [5 empty] | 29 403
3 | ТЕРм10-08-003-03 |  |  | Устройство ультразвуковое, блок питания и контроля |  |  |  |  | 1 шт. |  |  | 1 |  |  |  |  | 1
| Приказ N 557/пр от 07.07.2022 Прил.8 т.3 п.1.1 |  |  | Производство ремонтно-строительных работ осуществляется в помещениях эксплуатируемого объекта капитального строительства без остановки рабочего процесса, при этом: в зоне производства ремонтно-строительных работ отсутствуют действующее технологическое или лабораторное оборудование, мебель и иные загромождающие помещения предметы (Кот=1,2; Кэм=1,2; Котм=1,2; Кзт=1,2; Кзтм=1,2)
| 1 |  |  | ОТ | [13 empty] | 69,66 | 1,2 |  | 83,59 |  |  | 18,22 |  |  | 1 523
| 2 |  |  | ЭМ | [13 empty] | 0,26 | 1,2 |  | 0,31 |  |  | 4,4 |  |  | 1
| 4 |  |  | М | [13 empty] | 8,84 |  |  | 8,84 |  |  | 8,77 |  |  | 78
|  |  |  | ЗТ |  |  |  |  | чел.-ч |  |  | 3,6 |  |  | 1,2 |  | 4,32
|  |  |  | Итого по расценке | [13 empty] | 78,76 |  |  | 92,74 | [5 empty] | 1 602
|  |  |  | ФОТ | [16 empty] | 83,59 | [5 empty] | 1 523
| Пр/812-051.1-1 |  |  | НР Оборудование связи: прокладка и монтаж сетей связи |  |  |  |  | % |  |  | 90% |  |  |  |  | 90% |  |  |  | 75,23 | [5 empty] | 1 371
| Пр/774-051.1 |  |  | СП Оборудование связи: прокладка и монтаж сетей связи |  |  |  |  | % |  |  | 46% |  |  |  |  | 46% |  |  |  | 38,45 | [5 empty] | 701
|  |  |  | Всего по позиции | [16 empty] | 206,42 | [5 empty] | 3 674
4 | ТЦ_61.2.07.11_78_7839114724_14.04.2023_01 |  |  | Источник вторичного электропитания резервированный адресный ИВЭПР 12/2 RS-R3 2х17 БР |  |  |  |  | шт. |  |  | 1 |  |  |  |  | 1 | 6 400,79 |  |  | 729,87 |  |  | 8,77 |  |  | 6 401
|  |  |  | Всего по позиции | [16 empty] | 729,87 | [5 empty] | 6 401
5 | 509-7978 |  |  | Батарея аккумуляторная АКБ-17 12В/17 А/ч |  |  |  |  | шт. |  |  | 2 |  |  |  |  | 2 | 1 824,47 |  |  | 410,92 |  |  | 8,88 |  |  | 3 649
|  |  |  | Всего по позиции | [16 empty] | 410,92 | [5 empty] | 3 649
6 | ТЕРм10-08-001-01 |  |  | Приборы ПС приемно-контрольные, пусковые, концентратор блок базовый на 10 лучей |  |  |  |  | 1 шт. |  |  | 1 |  |  |  |  | 1
| Приказ N 557/пр от 07.07.2022 Прил.8 т.3 п.1.1 |  |  | Производство ремонтно-строительных работ осуществляется в помещениях эксплуатируемого объекта капитального строительства без остановки рабочего процесса, при этом: в зоне производства ремонтно-строительных работ отсутствуют действующее технологическое или лабораторное оборудование, мебель и иные загромождающие помещения предметы (Кот=1,2; Кэм=1,2; Котм=1,2; Кзт=1,2; Кзтм=1,2)
| 1 |  |  | ОТ | [13 empty] | 137,3 | 1,2 |  | 164,76 |  |  | 18,22 |  |  | 3 002
| 2 |  |  | ЭМ | [13 empty] | 0,32 | 1,2 |  | 0,38 |  |  | 4,4 |  |  | 2
| 4 |  |  | М | [13 empty] | 15,39 |  |  | 15,39 |  |  | 11,29 |  |  | 174
|  |  |  | ЗТ |  |  |  |  | чел.-ч |  |  | 7,2 |  |  | 1,2 |  | 8,64
|  |  |  | Итого по расценке | [13 empty] | 153,01 |  |  | 180,53 | [5 empty] | 3 178
|  |  |  | ФОТ | [16 empty] | 164,76 | [5 empty] | 3 002
| Пр/812-051.1-1 |  |  | НР Оборудование связи: прокладка и монтаж сетей связи |  |  |  |  | % |  |  | 90% |  |  |  |  | 90% |  |  |  | 148,28 | [5 empty] | 2 702
| Пр/774-051.1 |  |  | СП Оборудование связи: прокладка и монтаж сетей связи |  |  |  |  | % |  |  | 46% |  |  |  |  | 46% |  |  |  | 75,79 | [5 empty] | 1 381
|  |  |  | Всего по позиции | [16 empty] | 404,6 | [5 empty] | 7 261
7 | ТЦ_61.2.06.01_78_7839114724_14.04.2023_01 |  |  | Прибор управления оповещением пожарный (адресный, настенный) SPM-B10025-AW |  |  |  |  | шт. |  |  | 1 |  |  |  |  | 1 | 137 637,5 |  |  | 12 191,14 |  |  | 11,29 |  |  | 137 638
|  |  |  | Всего по позиции | [16 empty] | 12 191,14 | [5 empty] | 137 638
8 | ТЦ_20.2.02.03_78_7839114724_14.04.2023_01 |  |  | Кожух для моноблоков SPM настенного исполнения Sonar SPM-Cover |  |  |  |  | шт. |  |  | 1 |  |  |  |  | 1 | 4 325,75 |  |  | 383,17 |  |  | 11,29 |  |  | 4 326
|  |  |  | Всего по позиции | [16 empty] | 383,17 | [5 empty] | 4 326
9 | ТЕРм10-02-030-01 |  |  | Аппарат телефонный системы ЦБ или АТС настольный |  |  |  |  | 1 шт. |  |  | 1 |  |  |  |  | 1
| Приказ N 557/пр от 07.07.2022 Прил.8 т.3 п.1.1 |  |  | Производство ремонтно-строительных работ осуществляется в помещениях эксплуатируемого объекта капитального строительства без остановки рабочего процесса, при этом: в зоне производства ремонтно-строительных работ отсутствуют действующее технологическое или лабораторное оборудование, мебель и иные загромождающие помещения предметы (Кот=1,2; Кэм=1,2; Котм=1,2; Кзт=1,2; Кзтм=1,2)
| 1 |  |  | ОТ | [13 empty] | 13,13 | 1,2 |  | 15,76 |  |  | 18,22 |  |  | 287
| 4 |  |  | М | [13 empty] | 14,28 |  |  | 14,28 |  |  | 7,43 |  |  | 106
|  |  |  | ЗТ |  |  |  |  | чел.-ч |  |  | 0,72 |  |  | 1,2 |  | 0,864
|  |  |  | Итого по расценке | [13 empty] | 27,41 |  |  | 30,04 | [5 empty] | 393
|  |  |  | ФОТ | [16 empty] | 15,76 | [5 empty] | 287
| Пр/812-051.1-1 |  |  | НР Оборудование связи: прокладка и монтаж сетей связи |  |  |  |  | % |  |  | 90% |  |  |  |  | 90% |  |  |  | 14,18 | [5 empty] | 258
| Пр/774-051.1 |  |  | СП Оборудование связи: прокладка и монтаж сетей связи |  |  |  |  | % |  |  | 46% |  |  |  |  | 46% |  |  |  | 7,25 | [5 empty] | 132
|  |  |  | Всего по позиции | [16 empty] | 51,47 | [5 empty] | 783
10 | ТЦ_61.2.04.10_78_7839114724_14.04.2023_01 |  |  | Пульт микрофонный (10 зон) Sonar SRM-7010 |  |  |  |  | шт. |  |  | 1 |  |  |  |  | 1 | 32 770,83 |  |  | 4 410,63 |  |  | 7,43 |  |  | 32 771
|  |  |  | Всего по позиции | [16 empty] | 4 410,63 | [5 empty] | 32 771
11 | ТЕРм11-01-001-03 |  |  | Конструкции для установки приборов, масса до 3 кг |  |  |  |  | 1 шт. |  |  | 1 |  |  |  |  | 1
| Приказ N 557/пр от 07.07.2022 Прил.8 т.3 п.1.1 |  |  | Производство ремонтно-строительных работ осуществляется в помещениях эксплуатируемого объекта капитального строительства без остановки рабочего процесса, при этом: в зоне производства ремонтно-строительных работ отсутствуют действующее технологическое или лабораторное оборудование, мебель и иные загромождающие помещения предметы (Кот=1,2; Кэм=1,2; Котм=1,2; Кзт=1,2; Кзтм=1,2)
| 1 |  |  | ОТ | [13 empty] | 17,07 | 1,2 |  | 20,48 |  |  | 18,22 |  |  | 373
| 2 |  |  | ЭМ | [13 empty] | 8,11 | 1,2 |  | 9,73 |  |  | 9,01 |  |  | 88
| 3 |  |  | в т.ч. ОТм | [13 empty] | 1,1 | 1,2 |  | 1,32 |  |  | 18,22 |  |  | 24
| 4 |  |  | М | [13 empty] | 37,54 |  |  | 37,54 |  |  | 18,06 |  |  | 678
|  |  |  | ЗТ |  |  |  |  | чел.-ч |  |  | 1,03 |  |  | 1,2 |  | 1,236
|  |  |  | ЗТм |  |  |  |  | чел.-ч |  |  | 0,06 |  |  | 1,2 |  | 0,072
|  |  |  | Итого по расценке | [13 empty] | 62,72 |  |  | 67,75 | [5 empty] | 1 139
|  |  |  | ФОТ | [16 empty] | 21,8 | [5 empty] | 397
| Пр/812-053.0-1 |  |  | НР Приборы, средства автоматизации и вычислительной техники |  |  |  |  | % |  |  | 90% |  |  |  |  | 90% |  |  |  | 19,62 | [5 empty] | 357
| Пр/774-053.0 |  |  | СП Приборы, средства автоматизации и вычислительной техники |  |  |  |  | % |  |  | 46% |  |  |  |  | 46% |  |  |  | 10,03 | [5 empty] | 183
|  |  |  | Всего по позиции | [16 empty] | 97,4 | [5 empty] | 1 679
12 | ТЦ_20.4.04.01_78_7839114724_14.04.2023_01 |  |  | Бокс под 2 АКБ 12В 40Ач Sonar SPM-Box |  |  |  |  | шт. |  |  | 1 |  |  |  |  | 1 | 5 243,33 |  |  | 290,31 |  |  | 18,06 |  |  | 5 243
|  |  |  | Всего по позиции | [16 empty] | 290,31 | [5 empty] | 5 243
13 | ТЕРм11-04-008-02 |  |  | Съемные и выдвижные блоки (модули, ячейки, ТЭЗ), масса до 10 кг |  |  |  |  | 1 шт. |  |  | 2 |  |  |  |  | 2
| Приказ N 557/пр от 07.07.2022 Прил.8 т.3 п.1.1 |  |  | Производство ремонтно-строительных работ осуществляется в помещениях эксплуатируемого объекта капитального строительства без остановки рабочего процесса, при этом: в зоне производства ремонтно-строительных работ отсутствуют действующее технологическое или лабораторное оборудование, мебель и иные загромождающие помещения предметы (Кот=1,2; Кэм=1,2; Котм=1,2; Кзт=1,2; Кзтм=1,2)
| 1 |  |  | ОТ | [13 empty] | 33,72 | 1,2 |  | 80,93 |  |  | 18,22 |  |  | 1 475
| 2 |  |  | ЭМ | [13 empty] | 1,2 | 1,2 |  | 2,88 |  |  | 8,35 |  |  | 24
| 4 |  |  | М | [13 empty] | 0,67 |  |  | 1,34 |  |  | 18,34 |  |  | 25
|  |  |  | ЗТ |  |  |  |  | чел.-ч |  |  | 2,06 |  |  | 1,2 |  | 4,944
|  |  |  | Итого по расценке | [13 empty] | 35,59 |  |  | 85,15 | [5 empty] | 1 524
|  |  |  | ФОТ | [16 empty] | 80,93 | [5 empty] | 1 475
| Пр/812-053.0-1 |  |  | НР Приборы, средства автоматизации и вычислительной техники |  |  |  |  | % |  |  | 90% |  |  |  |  | 90% |  |  |  | 72,84 | [5 empty] | 1 328
| Пр/774-053.0 |  |  | СП Приборы, средства автоматизации и вычислительной техники |  |  |  |  | % |  |  | 46% |  |  |  |  | 46% |  |  |  | 37,23 | [5 empty] | 679
|  |  |  | Всего по позиции | [16 empty] | 195,22 | [5 empty] | 3 531
14 | 509-4568 |  |  | Батарея аккумуляторная АКБ-40 12В/40 А/ч |  |  |  |  | шт. |  |  | 2 |  |  |  |  | 2 | 4 733,94 |  |  | 989,34 |  |  | 9,57 |  |  | 9 468
|  |  |  | Всего по позиции | [16 empty] | 989,34 | [5 empty] | 9 468
15 | ТЕРм10-08-001-13 |  |  | Устройства промежуточные на количество лучей 1 V=12+45+56 |  |  |  |  | 1 шт. |  |  | 113 |  |  |  |  | 113
| Приказ N 557/пр от 07.07.2022 Прил.8 т.3 п.1.1 |  |  | Производство ремонтно-строительных работ осуществляется в помещениях эксплуатируемого объекта капитального строительства без остановки рабочего процесса, при этом: в зоне производства ремонтно-строительных работ отсутствуют действующее технологическое или лабораторное оборудование, мебель и иные загромождающие помещения предметы (Кот=1,2; Кэм=1,2; Котм=1,2; Кзт=1,2; Кзтм=1,2)
| 1 |  |  | ОТ | [13 empty] | 23,22 | 1,2 |  | 3 148,63 |  |  | 18,22 |  |  | 57 368
| 2 |  |  | ЭМ | [13 empty] | 0,26 | 1,2 |  | 35,26 |  |  | 4,4 |  |  | 155
| 4 |  |  | М | [13 empty] | 7,29 |  |  | 823,77 |  |  | 6,61 |  |  | 5 445
|  |  |  | ЗТ |  |  |  |  | чел.-ч |  |  | 1,2 |  |  | 1,2 |  | 162,72
|  |  |  | Итого по расценке | [13 empty] | 30,77 |  |  | 4 007,66 | [5 empty] | 62 968
|  |  |  | ФОТ | [16 empty] | 3 148,63 | [5 empty] | 57 368
| Пр/812-051.1-1 |  |  | НР Оборудование связи: прокладка и монтаж сетей связи |  |  |  |  | % |  |  | 90% |  |  |  |  | 90% |  |  |  | 2 833,77 | [5 empty] | 51 631
| Пр/774-051.1 |  |  | СП Оборудование связи: прокладка и монтаж сетей связи |  |  |  |  | % |  |  | 46% |  |  |  |  | 46% |  |  |  | 1 448,37 | [5 empty] | 26 389
|  |  |  | Всего по позиции | [16 empty] | 8 289,8 | [5 empty] | 140 988
16 | ТЦ_61.2.07.05_78_7839114724_14.04.2023_01 |  |  | Адресный релейный модуль РМ-1С-R3 |  |  |  |  | шт. |  |  | 12 |  |  |  |  | 12 | 2 494,25 |  |  | 4 528,14 |  |  | 6,61 |  |  | 29 931
|  |  |  | Всего по позиции | [16 empty] | 4 528,14 | [5 empty] | 29 931
17 | ТЦ_61.2.07.11_78_7839114724_14.04.2023_01 |  |  | Изолятор шлейфа ИЗ-1-R3 |  |  |  |  | шт. |  |  | 45 |  |  |  |  | 45 | 748 |  |  | 5 092,28 |  |  | 6,61 |  |  | 33 660
|  |  |  | Всего по позиции | [16 empty] | 5 092,28 | [5 empty] | 33 660
18 | ТЦ_61.2.07.11_78_7839114724_14.04.2023_01 |  |  | Изолятор шлейфа базовый ИЗ-1Б-R3 |  |  |  |  | шт. |  |  | 56 |  |  |  |  | 56 | 713,17 |  |  | 6 042,06 |  |  | 6,61 |  |  | 39 938
|  |  |  | Всего по позиции | [16 empty] | 6 042,06 | [5 empty] | 39 938
19 | ТЕРм08-03-575-01 |  |  | Прибор или аппарат |  |  |  |  | 1 шт. |  |  | 1 |  |  |  |  | 1
| Приказ N 557/пр от 07.07.2022 Прил.8 т.3 п.1.1 |  |  | Производство ремонтно-строительных работ осуществляется в помещениях эксплуатируемого объекта капитального строительства без остановки рабочего процесса, при этом: в зоне производства ремонтно-строительных работ отсутствуют действующее технологическое или лабораторное оборудование, мебель и иные загромождающие помещения предметы (Кот=1,2; Кэм=1,2; Котм=1,2; Кзт=1,2; Кзтм=1,2)
| 1 |  |  | ОТ | [13 empty] | 21,06 | 1,2 |  | 25,27 |  |  | 18,22 |  |  | 460
| 4 |  |  | М | [13 empty] | 0,73 |  |  | 0,73 |  |  | 16,97 |  |  | 12
|  |  |  | ЗТ |  |  |  |  | чел.-ч |  |  | 1,12 |  |  | 1,2 |  | 1,344
|  |  |  | Итого по расценке | [13 empty] | 21,79 |  |  | 26 | [5 empty] | 472
|  |  |  | ФОТ | [16 empty] | 25,27 | [5 empty] | 460
| Пр/611-049.3-1 |  |  | НР Электротехнические установки на других объектах |  |  |  |  | % |  |  | 97% |  |  |  |  | 97% |  |  |  | 24,51 | [5 empty] | 446
| Пр/774-049.3 |  |  | СП Электротехнические установки на других объектах |  |  |  |  | % |  |  | 51% |  |  |  |  | 51% |  |  |  | 12,89 | [5 empty] | 235
|  |  |  | Всего по позиции | [16 empty] | 63,4 | [5 empty] | 1 153
20 | 509-2228 |  |  | Выключатели автоматические "IEK" ВА47-29 1Р 16А, характеристика С |  |  |  |  | шт. |  |  | 1 |  |  |  |  | 1 | 123,79 |  |  | 8,9 |  |  | 13,94 |  |  | 124
|  |  |  | Всего по позиции | [16 empty] | 8,9 | [5 empty] | 124
21 | ТЕРм10-08-002-02 |  |  | Извещатель ПС автоматический дымовой, фотоэлектрический, радиоизотопный, световой в нормальном исполнении V=53+62-5-6 |  |  |  |  | 1 шт. |  |  | 104 |  |  |  |  | 104
| Приказ N 557/пр от 07.07.2022 Прил.8 т.3 п.1.1 |  |  | Производство ремонтно-строительных работ осуществляется в помещениях эксплуатируемого объекта капитального строительства без остановки рабочего процесса, при этом: в зоне производства ремонтно-строительных работ отсутствуют действующее технологическое или лабораторное оборудование, мебель и иные загромождающие помещения предметы (Кот=1,2; Кэм=1,2; Котм=1,2; Кзт=1,2; Кзтм=1,2)
| 1 |  |  | ОТ | [13 empty] | 30,64 | 1,2 |  | 3 823,87 |  |  | 18,22 |  |  | 69 671
| 2 |  |  | ЭМ | [13 empty] | 0,32 | 1,2 |  | 39,94 |  |  | 4,4 |  |  | 176
| 4 |  |  | М | [13 empty] | 6,16 |  |  | 640,64 |  |  | 6,74 |  |  | 4 318
|  |  |  | ЗТ |  |  |  |  | чел.-ч |  |  | 1,68 |  |  | 1,2 |  | 209,664
|  |  |  | Итого по расценке | [13 empty] | 37,12 |  |  | 4 504,45 | [5 empty] | 74 165
|  |  |  | ФОТ | [16 empty] | 3 823,87 | [5 empty] | 69 671
| Пр/812-051.1-1 |  |  | НР Оборудование связи: прокладка и монтаж сетей связи |  |  |  |  | % |  |  | 90% |  |  |  |  | 90% |  |  |  | 3 441,48 | [5 empty] | 62 704
| Пр/774-051.1 |  |  | СП Оборудование связи: прокладка и монтаж сетей связи |  |  |  |  | % |  |  | 46% |  |  |  |  | 46% |  |  |  | 1 758,98 | [5 empty] | 32 049
|  |  |  | Всего по позиции | [16 empty] | 9 704,91 | [5 empty] | 168 918
22 | ТЦ_61.2.02.01_78_7839114724_14.04.2023_01 |  |  | Извещатель пожарный дымовой оптико-электронный адресно-аналоговый ИП 212-64-R3 W2.02 (в т.ч. 5 резерв) |  |  |  |  | шт. |  |  | 53 |  |  |  |  | 53 | 1 539,08 |  |  | 12 102,52 |  |  | 6,74 |  |  | 81 571
|  |  |  | Всего по позиции | [16 empty] | 12 102,52 | [5 empty] | 81 571
23 | ТЦ_61.2.02.01_78_7839114724_14.04.2023_01 |  |  | Извещатель пожарный дымовой оптико-электронный адресно-аналоговый без базового основания ИП 212-64-R3 без б/о (в т.ч. 6 резерв) |  |  |  |  | шт. |  |  | 62 |  |  |  |  | 62 | 1 151,33 |  |  | 10 590,8 |  |  | 6,74 |  |  | 71 382
|  |  |  | Всего по позиции | [16 empty] | 10 590,8 | [5 empty] | 71 382
24 | ТЦ_61.2.07.04_78_7839114724_14.04.2023_01 |  |  | Программатор адресных устройств ПКУ-1 прот.R3 |  |  |  |  | шт. |  |  | 1 |  |  |  |  | 1 | 6 479,92 |  |  | 961,42 |  |  | 6,74 |  |  | 6 480
|  |  |  | Всего по позиции | [16 empty] | 961,42 | [5 empty] | 6 480
25 | ТЕРм10-08-002-01 |  |  | Извещатель ПС автоматический тепловой электро-контактный, магнитоконтактный в нормальном исполнении V=3-1 |  |  |  |  | 1 шт. |  |  | 2 |  |  |  |  | 2
| Приказ N 557/пр от 07.07.2022 Прил.8 т.3 п.1.1 |  |  | Производство ремонтно-строительных работ осуществляется в помещениях эксплуатируемого объекта капитального строительства без остановки рабочего процесса, при этом: в зоне производства ремонтно-строительных работ отсутствуют действующее технологическое или лабораторное оборудование, мебель и иные загромождающие помещения предметы (Кот=1,2; Кэм=1,2; Котм=1,2; Кзт=1,2; Кзтм=1,2)
| 1 |  |  | ОТ | [13 empty] | 15,32 | 1,2 |  | 36,77 |  |  | 18,22 |  |  | 670
| 2 |  |  | ЭМ | [13 empty] | 0,12 | 1,2 |  | 0,29 |  |  | 4,4 |  |  | 1
| 4 |  |  | М | [13 empty] | 2,73 |  |  | 5,46 |  |  | 7,53 |  |  | 41
|  |  |  | ЗТ |  |  |  |  | чел.-ч |  |  | 0,84 |  |  | 1,2 |  | 2,016
|  |  |  | Итого по расценке | [13 empty] | 18,17 |  |  | 42,52 | [5 empty] | 712
|  |  |  | ФОТ | [16 empty] | 36,77 | [5 empty] | 670
| Пр/812-051.1-1 |  |  | НР Оборудование связи: прокладка и монтаж сетей связи |  |  |  |  | % |  |  | 90% |  |  |  |  | 90% |  |  |  | 33,09 | [5 empty] | 603
| Пр/774-051.1 |  |  | СП Оборудование связи: прокладка и монтаж сетей связи |  |  |  |  | % |  |  | 46% |  |  |  |  | 46% |  |  |  | 16,91 | [5 empty] | 308
|  |  |  | Всего по позиции | [16 empty] | 92,52 | [5 empty] | 1 623
26 | ТЦ_61.2.02.02_78_7839114724_14.04.2023_01 |  |  | Извещатель пожарный тепловой максимально-дифференциальный адресно-аналоговый ИП 101-29-PR-R3 W1.02 (в т.ч. 1 резерв) |  |  |  |  | шт. |  |  | 3 |  |  |  |  | 3 | 1 231,08 |  |  | 490,44 |  |  | 7,53 |  |  | 3 693
|  |  |  | Всего по позиции | [16 empty] | 490,44 | [5 empty] | 3 693
27 | ТЕРм08-01-081-01 |  |  | Аппарат (кнопка, ключ управления, замок электромагнитной блокировки, звуковой сигнал, сигнальная лампа) управления и сигнализации, количество подключаемых концов до 2 V=20-2 |  |  |  |  | 1 шт. |  |  | 18 |  |  |  |  | 18
| Приказ N 557/пр от 07.07.2022 Прил.8 т.3 п.1.1 |  |  | Производство ремонтно-строительных работ осуществляется в помещениях эксплуатируемого объекта капитального строительства без остановки рабочего процесса, при этом: в зоне производства ремонтно-строительных работ отсутствуют действующее технологическое или лабораторное оборудование, мебель и иные загромождающие помещения предметы (Кот=1,2; Кэм=1,2; Котм=1,2; Кзт=1,2; Кзтм=1,2)
| 1 |  |  | ОТ | [13 empty] | 20,61 | 1,2 |  | 445,18 |  |  | 18,22 |  |  | 8 111
| 2 |  |  | ЭМ | [13 empty] | 10,73 | 1,2 |  | 231,77 |  |  | 9,55 |  |  | 2 213
| 3 |  |  | в т.ч. ОТм | [13 empty] | 0,98 | 1,2 |  | 21,17 |  |  | 18,22 |  |  | 386
| 4 |  |  | М | [13 empty] | 1,35 |  |  | 24,3 |  |  | 16,17 |  |  | 393
|  |  |  | ЗТ |  |  |  |  | чел.-ч |  |  | 1,13 |  |  | 1,2 |  | 24,408
|  |  |  | ЗТм |  |  |  |  | чел.-ч |  |  | 0,04 |  |  | 1,2 |  | 0,864
|  |  |  | Итого по расценке | [13 empty] | 32,69 |  |  | 701,25 | [5 empty] | 10 717
|  |  |  | ФОТ | [16 empty] | 466,35 | [5 empty] | 8 497
| Пр/611-049.3-1 |  |  | НР Электротехнические установки на других объектах |  |  |  |  | % |  |  | 97% |  |  |  |  | 97% |  |  |  | 452,36 | [5 empty] | 8 242
| Пр/774-049.3 |  |  | СП Электротехнические установки на других объектах |  |  |  |  | % |  |  | 51% |  |  |  |  | 51% |  |  |  | 237,84 | [5 empty] | 4 333
|  |  |  | Всего по позиции | [16 empty] | 1 391,45 | [5 empty] | 23 292
28 | ТЦ_61.2.02.03_78_7839114724_14.04.2023_01 |  |  | Извещатель пожарный ручной адресный со встроенным изолятором короткого замыкания ИПР 513-11ИКЗ-А-R3 (в т.ч. 2 резерв) |  |  |  |  | шт. |  |  | 20 |  |  |  |  | 20 | 1 017,5 |  |  | 1 258,5 |  |  | 16,17 |  |  | 20 350
|  |  |  | Всего по позиции | [16 empty] | 1 258,5 | [5 empty] | 20 350
29 | ТЕРм08-03-593-10 |  |  | Световые настенные указатели V=(1+29)/100 |  |  |  |  | 100 шт. |  |  | 0,3 |  |  |  |  | 0,3
| Приказ N 557/пр от 07.07.2022 Прил.8 т.3 п.1.1 |  |  | Производство ремонтно-строительных работ осуществляется в помещениях эксплуатируемого объекта капитального строительства без остановки рабочего процесса, при этом: в зоне производства ремонтно-строительных работ отсутствуют действующее технологическое или лабораторное оборудование, мебель и иные загромождающие помещения предметы (Кот=1,2; Кэм=1,2; Котм=1,2; Кзт=1,2; Кзтм=1,2)
| 1 |  |  | ОТ | [13 empty] | 1 476,93 | 1,2 |  | 531,69 |  |  | 18,22 |  |  | 9 687
| 2 |  |  | ЭМ | [13 empty] | 53,67 | 1,2 |  | 19,32 |  |  | 9,55 |  |  | 185
| 3 |  |  | в т.ч. ОТм | [13 empty] | 4,91 | 1,2 |  | 1,77 |  |  | 18,22 |  |  | 32
| 4 |  |  | М | [13 empty] | 446,6 |  |  | 133,98 |  |  | 9,76 |  |  | 1 308
|  |  |  | ЗТ |  |  |  |  | чел.-ч |  |  | 78,56 |  |  | 1,2 |  | 28,2816
|  |  |  | ЗТм |  |  |  |  | чел.-ч |  |  | 0,2 |  |  | 1,2 |  | 0,072
|  |  |  | Итого по расценке | [13 empty] | 1 977,2 |  |  | 684,99 | [5 empty] | 11 180
|  |  |  | ФОТ | [16 empty] | 533,46 | [5 empty] | 9 719
| Пр/611-049.3-1 |  |  | НР Электротехнические установки на других объектах |  |  |  |  | % |  |  | 97% |  |  |  |  | 97% |  |  |  | 517,46 | [5 empty] | 9 427
| Пр/774-049.3 |  |  | СП Электротехнические установки на других объектах |  |  |  |  | % |  |  | 51% |  |  |  |  | 51% |  |  |  | 272,06 | [5 empty] | 4 957
|  |  |  | Всего по позиции | [16 empty] | 1 474,51 | [5 empty] | 25 564
30 | ТЦ_61.2.04.07_78_7839114724_14.04.2023_01 |  |  | Оповещатель охранно-пожарный световой адресный ОПОП 1-R3 "ВЫХОД + стрелка влево" |  |  |  |  | шт. |  |  | 1 |  |  |  |  | 1 | 1 343,83 |  |  | 137,7 |  |  | 9,76 |  |  | 1 344
|  |  |  | Всего по позиции | [16 empty] | 137,7 | [5 empty] | 1 344
31 | ТЦ_61.2.04.07_78_7839114724_14.04.2023_01 |  |  | Оповещатель охранно-пожарный световой адресный ОПОП 1-R3 "ВЫХОД" |  |  |  |  | шт. |  |  | 29 |  |  |  |  | 29 | 1 343,83 |  |  | 3 992,93 |  |  | 9,76 |  |  | 38 971
|  |  |  | Всего по позиции | [16 empty] | 3 992,93 | [5 empty] | 38 971
32 | ТЦ_61.2.04.07_78_7839114724_14.04.2023_01 |  |  | Оповещатель охранно-пожарный комбинированный адресный ОПОП 124-R3 |  |  |  |  | шт. |  |  | 5 |  |  |  |  | 5 | 3 481,5 |  |  | 1 783,61 |  |  | 9,76 |  |  | 17 408
|  |  |  | Всего по позиции | [16 empty] | 1 783,61 | [5 empty] | 17 408
33 | ТЕРм10-04-101-07 |  |  | Громкоговоритель или звуковая колонка в помещении |  |  |  |  | 1 шт. |  |  | 83 |  |  |  |  | 83
| Приказ N 557/пр от 07.07.2022 Прил.8 т.3 п.1.1 |  |  | Производство ремонтно-строительных работ осуществляется в помещениях эксплуатируемого объекта капитального строительства без остановки рабочего процесса, при этом: в зоне производства ремонтно-строительных работ отсутствуют действующее технологическое или лабораторное оборудование, мебель и иные загромождающие помещения предметы (Кот=1,2; Кэм=1,2; Котм=1,2; Кзт=1,2; Кзтм=1,2)
| 1 |  |  | ОТ | [13 empty] | 34,4 | 1,2 |  | 3 426,24 |  |  | 18,22 |  |  | 62 426
| 4 |  |  | М | [13 empty] | 22,96 |  |  | 1 905,68 |  |  | 9,4 |  |  | 17 913
|  |  |  | ЗТ |  |  |  |  | чел.-ч |  |  | 2 |  |  | 1,2 |  | 199,2
|  |  |  | Итого по расценке | [13 empty] | 57,36 |  |  | 5 331,92 | [5 empty] | 80 339
|  |  |  | ФОТ | [16 empty] | 3 426,24 | [5 empty] | 62 426
| Пр/812-051.2-1 |  |  | НР Оборудование связи: монтаж радиотелевизионного и электронного оборудования |  |  |  |  | % |  |  | 95% |  |  |  |  | 95% |  |  |  | 3 254,93 | [5 empty] | 59 305
| Пр/774-051.2 |  |  | СП Оборудование связи: монтаж радиотелевизионного и электронного оборудования |  |  |  |  | % |  |  | 53% |  |  |  |  | 53% |  |  |  | 1 815,91 | [5 empty] | 33 086
|  |  |  | Всего по позиции | [16 empty] | 10 402,76 | [5 empty] | 172 730
34 | ТЦ_61.2.04.05_78_7839114724_14.04.2023_01 |  |  | Громкоговоритель трансляционный настенный SWS-103W |  |  |  |  | шт. |  |  | 83 |  |  |  |  | 83 | 3 133,17 |  |  | 27 665,21 |  |  | 9,4 |  |  | 260 053
|  |  |  | Всего по позиции | [16 empty] | 27 665,21 | [5 empty] | 260 053
35 | ТЕРм10-08-001-13 |  |  | Устройства промежуточные на количество лучей 1 |  |  |  |  | 1 шт. |  |  | 7 |  |  |  |  | 7
| Приказ N 557/пр от 07.07.2022 Прил.8 т.3 п.1.1 |  |  | Производство ремонтно-строительных работ осуществляется в помещениях эксплуатируемого объекта капитального строительства без остановки рабочего процесса, при этом: в зоне производства ремонтно-строительных работ отсутствуют действующее технологическое или лабораторное оборудование, мебель и иные загромождающие помещения предметы (Кот=1,2; Кэм=1,2; Котм=1,2; Кзт=1,2; Кзтм=1,2)
| 1 |  |  | ОТ | [13 empty] | 23,22 | 1,2 |  | 195,05 |  |  | 18,22 |  |  | 3 554
| 2 |  |  | ЭМ | [13 empty] | 0,26 | 1,2 |  | 2,18 |  |  | 4,4 |  |  | 10
| 4 |  |  | М | [13 empty] | 7,29 |  |  | 51,03 |  |  | 6,61 |  |  | 337
|  |  |  | ЗТ |  |  |  |  | чел.-ч |  |  | 1,2 |  |  | 1,2 |  | 10,08
|  |  |  | Итого по расценке | [13 empty] | 30,77 |  |  | 248,26 | [5 empty] | 3 901
|  |  |  | ФОТ | [16 empty] | 195,05 | [5 empty] | 3 554
| Пр/812-051.1-1 |  |  | НР Оборудование связи: прокладка и монтаж сетей связи |  |  |  |  | % |  |  | 90% |  |  |  |  | 90% |  |  |  | 175,55 | [5 empty] | 3 199
| Пр/774-051.1 |  |  | СП Оборудование связи: прокладка и монтаж сетей связи |  |  |  |  | % |  |  | 46% |  |  |  |  | 46% |  |  |  | 89,72 | [5 empty] | 1 635
|  |  |  | Всего по позиции | [16 empty] | 513,53 | [5 empty] | 8 735
36 | ТЦ_61.2.04.05_78_7839114724_14.04.2023_01 |  |  | Фильтр оконечный Sonar SFT-2300 |  |  |  |  | шт. |  |  | 7 |  |  |  |  | 7 | 4 766,67 |  |  | 5 047,96 |  |  | 6,61 |  |  | 33 367
|  |  |  | Всего по позиции | [16 empty] | 5 047,96 | [5 empty] | 33 367
|  |  |  | Итого прямые затраты по разделу 1. Монтаж оборудования | [16 empty] | 117 605,56 | [5 empty] | 1 124 615
в том числе
|  |  |  | оплата труда (ОТ) | [16 empty] | 12 265,96 | [5 empty] | 223 485
|  |  |  | эксплуатация машин и механизмов | [16 empty] | 342,44 | [5 empty] | 2 857
в том числе
|  |  |  | эксплуатация машин и механизмов без учета доплат к оплате труда машинистов | [16 empty] | 342,44 | [5 empty] | 2 857
в том числе
|  |  |  | оплата труда машинистов (ОТм) | [16 empty] | 24,26 | [5 empty] | 442
|  |  |  | доплаты к оплате труда машинистов | [16 empty] | 0 | [5 empty] | 0
|  |  |  | материальные ресурсы | [16 empty] | 104 997,16 | [5 empty] | 898 273
в том числе
|  |  |  | материальные ресурсы без учета дополнительной перевозки | [16 empty] | 104 997,16 | [5 empty] | 898 273
|  |  |  | дополнительная перевозка материальных ресурсов | [16 empty] | 0 | [5 empty] | 0
|  |  |  | перевозка | [16 empty] | 0 | [5 empty] | 0
|  |  |  | Итого ФОТ (справочно) | [16 empty] | 12 290,22 | [5 empty] | 223 927
|  |  |  | Итого накладные расходы | [16 empty] | 11 304,27 | [5 empty] | 205 963
|  |  |  | Итого сметная прибыль | [16 empty] | 5 944,59 | [5 empty] | 108 312
|  |  |  | Итого оборудование | [16 empty] | 0 | [5 empty] | 0
в том числе
|  |  |  | оборудование без учета дополнительной перевозки | [16 empty] | 0 | [5 empty] | 0
|  |  |  | дополнительная перевозка оборудования | [16 empty] | 0 | [5 empty] | 0
|  |  |  | Итого прочие затраты | [16 empty] | 0 | [5 empty] | 0
|  |  |  | Итого по разделу 1. Монтаж оборудования | [16 empty] | 134 854,42 | [5 empty] | 1 438 890
в том числе
|  |  |  | материальные ресурсы, отсутствующие в ФРСН | [16 empty] | 99 904,47 | [5 empty] | 853 930
|  |  |  | оборудование, отсутствующее в ФРСН | [16 empty] | 0 | [5 empty] | 0
справочно
|  |  |  | затраты труда рабочих | [16 empty] | 671,7576 | [5 empty] | 671,7576
|  |  |  | затраты труда машинистов | [16 empty] | 1,008 | [5 empty] | 1,008
№ п.п. |  | Обоснование |  | Наименование работ и затрат |  |  |  |  | Единица измерения |  |  | Количество | [5 empty] | Сметная стоимость в базисном уровне цен (в текущем уровне цен (гр. 8) для ресурсов отсутствующих в ФРСН), руб. | [5 empty] | Индексы |  |  | Сметная стоимость в текущем уровне цен, руб.
[12 empty] | на единицу измерения |  |  | коэффициенты |  | всего с учетом коэффициентов | на единицу измерения | коэффициенты |  | всего
Раздел 2. Электромонтажные работы
1 |  | 2 |  | 3 |  |  |  |  | 4 |  |  | 5 |  |  | 6 |  | 7 | 8 | 9 |  | 10 |  |  | 11 |  |  | 12
37 |  | ТЕРм08-02-407-06 |  | Труба стальная по установленным конструкциям, в готовых бороздах, по основанию пола, диаметр до 25 мм V=40/100 |  |  |  |  | 100 м |  |  | 0,4 |  |  |  |  | 0,4
|  | Приказ N 557/пр от 07.07.2022 Прил.8 т.3 п.1.1 |  | Производство ремонтно-строительных работ осуществляется в помещениях эксплуатируемого объекта капитального строительства без остановки рабочего процесса, при этом: в зоне производства ремонтно-строительных работ отсутствуют действующее технологическое или лабораторное оборудование, мебель и иные загромождающие помещения предметы (Кот=1,2; Кэм=1,2; Котм=1,2; Кзт=1,2; Кзтм=1,2)
|  | 1 |  | ОТ | [13 empty] | 271,02 | 1,2 |  | 130,09 |  |  | 18,22 |  |  | 2 370
|  | 2 |  | ЭМ | [13 empty] | 130,22 | 1,2 |  | 62,51 |  |  | 9,77 |  |  | 611
|  | 3 |  | в т.ч. ОТм | [13 empty] | 9,32 | 1,2 |  | 4,47 |  |  | 18,22 |  |  | 81
|  | 4 |  | М | [13 empty] | 104,57 |  |  | 41,83 |  |  | 19,87 |  |  | 831
|  |  |  | ЗТ |  |  |  |  | чел.-ч |  |  | 15,2 |  |  | 1,2 |  | 7,296
|  |  |  | ЗТм |  |  |  |  | чел.-ч |  |  | 0,38 |  |  | 1,2 |  | 0,1824
|  |  |  | Итого по расценке | [13 empty] | 505,81 |  |  | 234,43 | [5 empty] | 3 812
|  |  |  | ФОТ | [16 empty] | 134,56 | [5 empty] | 2 451
|  | Пр/611-049.3-1 |  | НР Электротехнические установки на других объектах |  |  |  |  | % |  |  | 97% |  |  |  |  | 97% |  |  |  | 130,52 | [5 empty] | 2 377
|  | Пр/774-049.3 |  | СП Электротехнические установки на других объектах |  |  |  |  | % |  |  | 51% |  |  |  |  | 51% |  |  |  | 68,63 | [5 empty] | 1 250
|  |  |  | Всего по позиции | [16 empty] | 433,58 | [5 empty] | 7 439
38 |  | 103-2484 |  | Трубы стальные сварные водогазопроводные с резьбой черные легкие (неоцинкованные) диаметр условного прохода 20 мм, толщина стенки 2,35 мм |  |  |  |  | м |  |  | 40 |  |  |  |  | 40 | 89,45 |  |  | 428,5 |  |  | 8,35 |  |  | 3 578
|  |  |  | Всего по позиции | [16 empty] | 428,5 | [5 empty] | 3 578
39 |  | ТЕРм08-10-010-01 |  | Прокладка труб гофрированных ПВХ для защиты проводов и кабелей V=1019/100 |  |  |  |  | 100 м |  |  | 10,19 |  |  |  |  | 10,19
|  | Приказ N 557/пр от 07.07.2022 Прил.8 т.3 п.1.1 |  | Производство ремонтно-строительных работ осуществляется в помещениях эксплуатируемого объекта капитального строительства без остановки рабочего процесса, при этом: в зоне производства ремонтно-строительных работ отсутствуют действующее технологическое или лабораторное оборудование, мебель и иные загромождающие помещения предметы (Кот=1,2; Кэм=1,2; Котм=1,2; Кзт=1,2; Кзтм=1,2)
(Км=0)
|  | 1 |  | ОТ | [13 empty] | 264,63 | 1,2 |  | 3 235,9 |  |  | 18,22 |  |  | 58 958
|  | 2 |  | ЭМ | [13 empty] | 63,44 | 1,2 |  | 775,74 |  |  | 4,65 |  |  | 3 607
|  | 4 |  | М | [13 empty] | 17,54 | 0 |  | 0 |  |  | 9,94 |  |  | 0
|  |  |  | ЗТ |  |  |  |  | чел.-ч |  |  | 15,2 |  |  | 1,2 |  | 185,8656
|  |  |  | Итого по расценке | [13 empty] | 345,61 |  |  | 4 011,64 | [5 empty] | 62 565
|  |  |  | ФОТ | [16 empty] | 3 235,9 | [5 empty] | 58 958
|  | Пр/611-049.3-1 |  | НР Электротехнические установки на других объектах |  |  |  |  | % |  |  | 97% |  |  |  |  | 97% |  |  |  | 3 138,82 | [5 empty] | 57 189
|  | Пр/774-049.3 |  | СП Электротехнические установки на других объектах |  |  |  |  | % |  |  | 51% |  |  |  |  | 51% |  |  |  | 1 650,31 | [5 empty] | 30 069
|  |  |  | Всего по позиции | [16 empty] | 8 800,77 | [5 empty] | 149 823
40 |  | 103-2404 |  | Трубы гибкие гофрированные из самозатухающего ПВХ-пластиката (ГОСТ Р 50827-95) легкого типа, со стальной протяжкой (зондом), наружным диаметром 20 мм V=1090/10*1,012 |  |  |  |  | 10 м |  |  | 110,308 |  |  |  |  | 110,308 | 200,7 |  |  | 3 289,6 |  |  | 6,73 |  |  | 22 139
|  |  |  | Всего по позиции | [16 empty] | 3 289,6 | [5 empty] | 22 139
41 |  | 509-3693 |  | Скобы анодированные однолапковые для крепления кабелей, проводов, труб к различным основаниям, марка СМО 19-20 V=3057/100 |  |  |  |  | 100 шт. |  |  | 30,57 |  |  |  |  | 30,57 | 193,08 |  |  | 1 344,42 |  |  | 4,39 |  |  | 5 902
|  |  |  | Всего по позиции | [16 empty] | 1 344,42 | [5 empty] | 5 902
42 |  | ТЦ_20.2.08.07_78_7839114724_14.04.2023_01 |  | Дюбель металлический 6х32мм |  |  |  |  | шт. |  |  | 3 057 |  |  |  |  | 3 057 | 8,38 |  |  | 2 577,26 |  |  | 9,94 |  |  | 25 618
|  |  |  | Всего по позиции | [16 empty] | 2 577,26 | [5 empty] | 25 618
43 |  | 101-5827 |  | Шурупы-саморезы 3,5х45 мм V=3057*2,45/1000/1000 |  |  |  |  | т |  |  | 0,0074897 |  |  |  |  | 0,0074897 | 157 614,34 |  |  | 365,33 |  |  | 3,23 |  |  | 1 180
|  |  |  | Всего по позиции | [16 empty] | 365,33 | [5 empty] | 1 180
44 |  | ТЕРм08-02-412-01 |  | Затягивание провода в проложенные трубы и металлические рукава первого одножильного или многожильного в общей оплетке, суммарное сечение до 2,5 мм2 V=(657+343)/100 |  |  |  |  | 100 м |  |  | 10 |  |  |  |  | 10
|  | Приказ N 557/пр от 07.07.2022 Прил.8 т.3 п.1.1 |  | Производство ремонтно-строительных работ осуществляется в помещениях эксплуатируемого объекта капитального строительства без остановки рабочего процесса, при этом: в зоне производства ремонтно-строительных работ отсутствуют действующее технологическое или лабораторное оборудование, мебель и иные загромождающие помещения предметы (Кот=1,2; Кэм=1,2; Котм=1,2; Кзт=1,2; Кзтм=1,2)
|  | 1 |  | ОТ | [13 empty] | 80,06 | 1,2 |  | 960,72 |  |  | 18,22 |  |  | 17 504
|  | 2 |  | ЭМ | [13 empty] | 2,68 | 1,2 |  | 32,16 |  |  | 9,55 |  |  | 307
|  | 3 |  | в т.ч. ОТм | [13 empty] | 0,25 | 1,2 |  | 3 |  |  | 18,22 |  |  | 55
|  | 4 |  | М | [13 empty] | 25,85 |  |  | 258,5 |  |  | 10,13 |  |  | 2 619
|  |  |  | ЗТ |  |  |  |  | чел.-ч |  |  | 4,49 |  |  | 1,2 |  | 53,88
|  |  |  | ЗТм |  |  |  |  | чел.-ч |  |  | 0,01 |  |  | 1,2 |  | 0,12
|  |  |  | Итого по расценке | [13 empty] | 108,59 |  |  | 1 251,38 | [5 empty] | 20 430
|  |  |  | ФОТ | [16 empty] | 963,72 | [5 empty] | 17 559
|  | Пр/611-049.3-1 |  | НР Электротехнические установки на других объектах |  |  |  |  | % |  |  | 97% |  |  |  |  | 97% |  |  |  | 934,81 | [5 empty] | 17 032
|  | Пр/774-049.3 |  | СП Электротехнические установки на других объектах |  |  |  |  | % |  |  | 51% |  |  |  |  | 51% |  |  |  | 491,5 | [5 empty] | 8 955
|  |  |  | Всего по позиции | [16 empty] | 2 677,69 | [5 empty] | 46 417
45 |  | ТЦ_21.1.08.01_78_7839114724_14.04.2023_01 |  | Кабель симметричный парной скрутки низкотоксичный, сеч. 1x2x0.75 КПСнг(А)-FRLSLTx V=657*1,02 |  |  |  |  | м |  |  | 670,14 |  |  |  |  | 670,14 | 22,9 |  |  | 1 514,91 |  |  | 10,13 |  |  | 15 346
|  |  |  | Всего по позиции | [16 empty] | 1 514,91 | [5 empty] | 15 346
46 |  | ТЦ_21.1.08.01_78_7839114724_14.04.2023_01 |  | Кабель симметричный парной скрутки низкотоксичный, сеч. 1x2x1.0 КПСнг(А)-FRLSLTx V=343*1,02 |  |  |  |  | м |  |  | 349,86 |  |  |  |  | 349,86 | 32,82 |  |  | 1 133,46 |  |  | 10,13 |  |  | 11 482
|  |  |  | Всего по позиции | [16 empty] | 1 133,46 | [5 empty] | 11 482
47 |  | ТЕРм08-02-412-02 |  | Затягивание провода в проложенные трубы и металлические рукава первого одножильного или многожильного в общей оплетке, суммарное сечение до 6 мм2 V=19/100 |  |  |  |  | 100 м |  |  | 0,19 |  |  |  |  | 0,19
|  | Приказ N 557/пр от 07.07.2022 Прил.8 т.3 п.1.1 |  | Производство ремонтно-строительных работ осуществляется в помещениях эксплуатируемого объекта капитального строительства без остановки рабочего процесса, при этом: в зоне производства ремонтно-строительных работ отсутствуют действующее технологическое или лабораторное оборудование, мебель и иные загромождающие помещения предметы (Кот=1,2; Кэм=1,2; Котм=1,2; Кзт=1,2; Кзтм=1,2)
|  | 1 |  | ОТ | [13 empty] | 96,1 | 1,2 |  | 21,91 |  |  | 18,22 |  |  | 399
|  | 2 |  | ЭМ | [13 empty] | 5,37 | 1,2 |  | 1,22 |  |  | 9,55 |  |  | 12
|  | 3 |  | в т.ч. ОТм | [13 empty] | 0,49 | 1,2 |  | 0,11 |  |  | 18,22 |  |  | 2
|  | 4 |  | М | [13 empty] | 30,22 |  |  | 5,74 |  |  | 9,81 |  |  | 56
|  |  |  | ЗТ |  |  |  |  | чел.-ч |  |  | 5,39 |  |  | 1,2 |  | 1,22892
|  |  |  | ЗТм |  |  |  |  | чел.-ч |  |  | 0,02 |  |  | 1,2 |  | 0,00456
|  |  |  | Итого по расценке | [13 empty] | 131,69 |  |  | 28,87 | [5 empty] | 467
|  |  |  | ФОТ | [16 empty] | 22,02 | [5 empty] | 401
|  | Пр/611-049.3-1 |  | НР Электротехнические установки на других объектах |  |  |  |  | % |  |  | 97% |  |  |  |  | 97% |  |  |  | 21,36 | [5 empty] | 389
|  | Пр/774-049.3 |  | СП Электротехнические установки на других объектах |  |  |  |  | % |  |  | 51% |  |  |  |  | 51% |  |  |  | 11,23 | [5 empty] | 205
|  |  |  | Всего по позиции | [16 empty] | 61,46 | [5 empty] | 1 061
48 |  | ТЦ_21.1.06.09_78_7839114724_14.04.2023_01 |  | Кабель cиловой огнестойкий малодымный низкотоксичный, сеч. 3x2.5 ВВГнг(А)-FRLSLTx V=19*1,02 |  |  |  |  | м |  |  | 19,38 |  |  |  |  | 19,38 | 88,57 |  |  | 0 | [5 empty] | 1 716
|  |  |  | Всего по позиции | [16 empty] | 0 | [5 empty] | 1 716
49 |  | ТЕРм08-02-390-01 |  | Короба пластмассовые шириной до 40 мм V=857/100 |  |  |  |  | 100 м |  |  | 8,57 |  |  |  |  | 8,57
|  | Приказ N 557/пр от 07.07.2022 Прил.8 т.3 п.1.1 |  | Производство ремонтно-строительных работ осуществляется в помещениях эксплуатируемого объекта капитального строительства без остановки рабочего процесса, при этом: в зоне производства ремонтно-строительных работ отсутствуют действующее технологическое или лабораторное оборудование, мебель и иные загромождающие помещения предметы (Кот=1,2; Кэм=1,2; Котм=1,2; Кзт=1,2; Кзтм=1,2)
|  | 1 |  | ОТ | [13 empty] | 293,71 | 1,2 |  | 3 020,51 |  |  | 18,22 |  |  | 55 034
|  | 2 |  | ЭМ | [13 empty] | 31,55 | 1,2 |  | 324,46 |  |  | 6,05 |  |  | 1 963
|  | 3 |  | в т.ч. ОТм | [13 empty] | 0,25 | 1,2 |  | 2,57 |  |  | 18,22 |  |  | 47
|  | 4 |  | М | [13 empty] | 52,13 |  |  | 446,75 |  |  | 7,01 |  |  | 3 132
|  |  |  | ЗТ |  |  |  |  | чел.-ч |  |  | 16,29 |  |  | 1,2 |  | 167,52636
|  |  |  | ЗТм |  |  |  |  | чел.-ч |  |  | 0,01 |  |  | 1,2 |  | 0,10284
|  |  |  | Итого по расценке | [13 empty] | 377,39 |  |  | 3 791,72 | [5 empty] | 60 129
|  |  |  | ФОТ | [16 empty] | 3 023,08 | [5 empty] | 55 081
|  | Пр/611-049.3-1 |  | НР Электротехнические установки на других объектах |  |  |  |  | % |  |  | 97% |  |  |  |  | 97% |  |  |  | 2 932,39 | [5 empty] | 53 429
|  | Пр/774-049.3 |  | СП Электротехнические установки на других объектах |  |  |  |  | % |  |  | 51% |  |  |  |  | 51% |  |  |  | 1 541,77 | [5 empty] | 28 091
|  |  |  | Всего по позиции | [16 empty] | 8 265,88 | [5 empty] | 141 649
50 |  | 509-1831 |  | Кабель-канал (короб) "Электропласт" 25x16 мм V=857/100 |  |  |  |  | 100 м |  |  | 8,57 |  |  |  |  | 8,57 | 4 604,85 |  |  | 1 328,31 |  |  | 29,71 |  |  | 39 464
|  |  |  | Всего по позиции | [16 empty] | 1 328,31 | [5 empty] | 39 464
51 |  | ТЕРм10-02-051-05 |  | Крепление кабелей пластинами в кабельном канале (11 пластин) V=3428/11 |  |  |  |  | 1 стойка |  |  | 311,6363636 |  |  |  |  | 311,6363636
|  | Приказ N 557/пр от 07.07.2022 Прил.8 т.3 п.1.1 |  | Производство ремонтно-строительных работ осуществляется в помещениях эксплуатируемого объекта капитального строительства без остановки рабочего процесса, при этом: в зоне производства ремонтно-строительных работ отсутствуют действующее технологическое или лабораторное оборудование, мебель и иные загромождающие помещения предметы (Кот=1,2; Кэм=1,2; Котм=1,2; Кзт=1,2; Кзтм=1,2)
|  | 1 |  | ОТ | [13 empty] | 7,3 | 1,2 |  | 2 729,93 |  |  | 18,22 |  |  | 49 739
|  | 4 |  | М | [13 empty] | 0,15 |  |  | 46,75 |  |  | 17,72 |  |  | 828
|  |  |  | ЗТ |  |  |  |  | чел.-ч |  |  | 0,4 |  |  | 1,2 |  | 149,5854545
|  |  |  | Итого по расценке | [13 empty] | 7,45 |  |  | 2 776,68 | [5 empty] | 50 567
|  |  |  | ФОТ | [16 empty] | 2 729,93 | [5 empty] | 49 739
|  | Пр/812-051.1-1 |  | НР Оборудование связи: прокладка и монтаж сетей связи |  |  |  |  | % |  |  | 90% |  |  |  |  | 90% |  |  |  | 2 456,94 | [5 empty] | 44 765
|  | Пр/774-051.1 |  | СП Оборудование связи: прокладка и монтаж сетей связи |  |  |  |  | % |  |  | 46% |  |  |  |  | 46% |  |  |  | 1 255,77 | [5 empty] | 22 880
|  |  |  | Всего по позиции | [16 empty] | 6 489,39 | [5 empty] | 118 212
52 |  | ТЦ_21.1.08.01_78_7839114724_14.04.2023_01 |  | Кабель симметричный парной скрутки низкотоксичный, сеч. КПСнг(А)-FRLSLTx 1x2x0.75 V=579*1,02 |  |  |  |  | м |  |  | 590,58 |  |  |  |  | 590,58 | 22,9 |  |  | 763,21 |  |  | 17,72 |  |  | 13 524
|  |  |  | Всего по позиции | [16 empty] | 763,21 | [5 empty] | 13 524
53 |  | ТЦ_21.1.08.01_78_7839114724_14.04.2023_01 |  | Кабель симметричный парной скрутки низкотоксичный, сеч. КПСнг(А)-FRLSLTx 1x2x1.0 V=257*1,02 |  |  |  |  | м |  |  | 262,14 |  |  |  |  | 262,14 | 32,82 |  |  | 485,5 |  |  | 17,72 |  |  | 8 603
|  |  |  | Всего по позиции | [16 empty] | 485,5 | [5 empty] | 8 603
54 |  | ТЦ_21.1.06.09_78_7839114724_14.04.2023_01 |  | Кабель cиловой огнестойкий малодымный низкотоксичный, сеч. 3x2.5 ВВГнг(А)-FRLSLTx V=17*1,02 |  |  |  |  | м |  |  | 17,34 |  |  |  |  | 17,34 | 88,57 |  |  | 86,68 |  |  | 17,72 |  |  | 1 536
|  |  |  | Всего по позиции | [16 empty] | 86,68 | [5 empty] | 1 536
55 |  | ТЦ_21.1.08.01_78_7839114724_14.04.2023_01 |  | Кабель связи симметричный, сеч. 4x2x0.51 PTK-LAN U/UTP Cat 5e PVC ГОСТ Р 54429-2011 V=4*1,02 |  |  |  |  | м |  |  | 4,08 |  |  |  |  | 4,08 | 15,58 |  |  | 3,61 |  |  | 17,72 |  |  | 64
|  |  |  | Всего по позиции | [16 empty] | 3,61 | [5 empty] | 64
56 |  | ТЦ_20.2.05.02_78_7839114724_14.04.2023_01 |  | Держатель ДМОУ-1К |  |  |  |  | шт. |  |  | 3 428 |  |  |  |  | 3 428 | 16,09 |  |  | 3 112,7 |  |  | 17,72 |  |  | 55 157
|  |  |  | Всего по позиции | [16 empty] | 3 112,7 | [5 empty] | 55 157
57 |  | ТЦ_01.7.15.07_78_7839114724_14.04.2023_01 |  | Дюбель стальной, саморез "клоп" |  |  |  |  | шт. |  |  | 3 428 |  |  |  |  | 3 428 | 9,6 |  |  | 1 857,17 |  |  | 17,72 |  |  | 32 909
|  |  |  | Всего по позиции | [16 empty] | 1 857,17 | [5 empty] | 32 909
58 |  | ТЕРм10-08-019-01 |  | Коробка ответвительная на стене |  |  |  |  | 1 шт. |  |  | 1 |  |  |  |  | 1
|  | Приказ N 557/пр от 07.07.2022 Прил.8 т.3 п.1.1 |  | Производство ремонтно-строительных работ осуществляется в помещениях эксплуатируемого объекта капитального строительства без остановки рабочего процесса, при этом: в зоне производства ремонтно-строительных работ отсутствуют действующее технологическое или лабораторное оборудование, мебель и иные загромождающие помещения предметы (Кот=1,2; Кэм=1,2; Котм=1,2; Кзт=1,2; Кзтм=1,2)
|  | 1 |  | ОТ | [13 empty] | 9,26 | 1,2 |  | 11,11 |  |  | 18,22 |  |  | 202
|  | 4 |  | М | [13 empty] | 0,48 |  |  | 0,48 |  |  | 13,16 |  |  | 6
|  |  |  | ЗТ |  |  |  |  | чел.-ч |  |  | 0,5 |  |  | 1,2 |  | 0,6
|  |  |  | Итого по расценке | [13 empty] | 9,74 |  |  | 11,59 | [5 empty] | 208
|  |  |  | ФОТ | [16 empty] | 11,11 | [5 empty] | 202
|  | Пр/812-051.1-1 |  | НР Оборудование связи: прокладка и монтаж сетей связи |  |  |  |  | % |  |  | 90% |  |  |  |  | 90% |  |  |  | 10 | [5 empty] | 182
|  | Пр/774-051.1 |  | СП Оборудование связи: прокладка и монтаж сетей связи |  |  |  |  | % |  |  | 46% |  |  |  |  | 46% |  |  |  | 5,11 | [5 empty] | 93
|  |  |  | Всего по позиции | [16 empty] | 26,7 | [5 empty] | 483
59 |  | ТЦ_61.2.07.11_78_7839114724_14.04.2023_01 |  | Коробки монтажные огнестойкие пластиковые типа КМОП с крон-штейном КМОП IP31 (4к х 2,5мм²) 100х100х30 |  |  |  |  | шт. |  |  | 1 |  |  |  |  | 1 | 898,39 |  |  | 68,24 |  |  | 13,16 |  |  | 898
|  |  |  | Всего по позиции | [16 empty] | 68,24 | [5 empty] | 898
|  |  |  | Итого прямые затраты по разделу 2. Электромонтажные работы | [16 empty] | 30 465,21 | [5 empty] | 437 294
в том числе
|  |  |  | оплата труда (ОТ) | [16 empty] | 10 110,17 | [5 empty] | 184 206
|  |  |  | эксплуатация машин и механизмов | [16 empty] | 1 196,09 | [5 empty] | 6 500
в том числе
|  |  |  | эксплуатация машин и механизмов без учета доплат к оплате труда машинистов | [16 empty] | 1 196,09 | [5 empty] | 6 500
в том числе
|  |  |  | оплата труда машинистов (ОТм) | [16 empty] | 10,15 | [5 empty] | 185
|  |  |  | доплаты к оплате труда машинистов | [16 empty] | 0 | [5 empty] | 0
|  |  |  | материальные ресурсы | [16 empty] | 19 158,95 | [5 empty] | 246 588
в том числе
|  |  |  | материальные ресурсы без учета дополнительной перевозки | [16 empty] | 19 158,95 | [5 empty] | 246 588
|  |  |  | дополнительная перевозка материальных ресурсов | [16 empty] | 0 | [5 empty] | 0
|  |  |  | перевозка | [16 empty] | 0 | [5 empty] | 0
|  |  |  | Итого ФОТ (справочно) | [16 empty] | 10 120,32 | [5 empty] | 184 391
|  |  |  | Итого накладные расходы | [16 empty] | 9 624,84 | [5 empty] | 175 363
|  |  |  | Итого сметная прибыль | [16 empty] | 5 024,32 | [5 empty] | 91 543
|  |  |  | Итого оборудование | [16 empty] | 0 | [5 empty] | 0
в том числе
|  |  |  | оборудование без учета дополнительной перевозки | [16 empty] | 0 | [5 empty] | 0
|  |  |  | дополнительная перевозка оборудования | [16 empty] | 0 | [5 empty] | 0
|  |  |  | Итого прочие затраты | [16 empty] | 0 | [5 empty] | 0
|  |  |  | Итого по разделу 2. Электромонтажные работы | [16 empty] | 45 114,37 | [5 empty] | 704 200
в том числе
|  |  |  | материальные ресурсы, отсутствующие в ФРСН | [16 empty] | 11 602,74 | [5 empty] | 166 853
|  |  |  | оборудование, отсутствующее в ФРСН | [16 empty] | 0 | [5 empty] | 0
справочно
|  |  |  | затраты труда рабочих | [16 empty] | 565,9823345 | [5 empty] | 565,9823345
|  |  |  | затраты труда машинистов | [16 empty] | 0,4098 | [5 empty] | 0,4098
№ п.п. |  | Обоснование |  | Наименование работ и затрат |  |  |  |  | Единица измерения |  |  | Количество | [5 empty] | Сметная стоимость в базисном уровне цен (в текущем уровне цен (гр. 8) для ресурсов отсутствующих в ФРСН), руб. | [5 empty] | Индексы |  |  | Сметная стоимость в текущем уровне цен, руб.
[12 empty] | на единицу измерения |  |  | коэффициенты |  | всего с учетом коэффициентов | на единицу измерения | коэффициенты |  | всего
Раздел 3. Общестроительные работы
1 |  | 2 |  | 3 |  |  |  |  | 4 |  |  | 5 |  |  | 6 |  | 7 | 8 | 9 |  | 10 |  |  | 11 |  |  | 12
60 |  | ТЕР46-03-009-03 |  | Пробивка в кирпичных стенах отверстий круглых диаметром до 25 мм при толщине стен до 25 см V=160/100 |  |  |  |  | 100 шт. |  |  | 1,6 |  |  |  |  | 1,6
|  | 1 |  | ОТ | [13 empty] | 796,86 |  |  | 1 274,98 |  |  | 18,22 |  |  | 23 230
|  | 2 |  | ЭМ | [13 empty] | 1 512,15 |  |  | 2 419,44 |  |  | 7,29 |  |  | 17 638
|  | 3 |  | в т.ч. ОТм | [13 empty] | 266,96 |  |  | 427,14 |  |  | 18,22 |  |  | 7 782
|  |  |  | ЗТ |  |  |  |  | чел.-ч |  |  | 45,77 |  |  |  |  | 73,232
|  |  |  | ЗТм |  |  |  |  | чел.-ч |  |  | 14,62 |  |  |  |  | 23,392
|  |  |  | Итого по расценке | [13 empty] | 2 309,01 |  |  | 3 694,42 | [5 empty] | 40 868
|  |  |  | ФОТ | [16 empty] | 1 702,12 | [5 empty] | 31 012
|  | Пр/812-040.1-1 |  | НР Работы по реконструкции зданий и сооружений: усиление и замена существующих конструкций, возведение отдельных конструктивных элементов (кроме работ по приготовлению материалов в построечных условиях) |  |  |  |  | % |  |  | 103% |  |  |  |  | 103% |  |  |  | 1 753,18 | [5 empty] | 31 942
|  | Пр/774-040.1 |  | СП Работы по реконструкции зданий и сооружений: усиление и замена существующих конструкций, возведение отдельных конструктивных элементов (кроме работ по приготовлению материалов в построечных условиях) |  |  |  |  | % |  |  | 59% |  |  |  |  | 59% |  |  |  | 1 004,25 | [5 empty] | 18 297
|  |  |  | Всего по позиции | [16 empty] | 6 451,85 | [5 empty] | 91 107
61 |  | ТЕР46-03-017-05 |  | Заделка отверстий, гнезд и борозд в стенах и перегородках бетонных площадью до 0,1 м2 V=0,02*0,02*3,14/4*40 |  |  |  |  | 1 м3 заделки |  |  | 0,01256 |  |  |  |  | 0,01256
(Км=0)
|  | 1 |  | ОТ | [13 empty] | 1 153,12 |  |  | 14,48 |  |  | 18,22 |  |  | 264
|  | 2 |  | ЭМ | [13 empty] | 48,34 |  |  | 0,61 |  |  | 8,36 |  |  | 5
|  | 4 |  | М | [13 empty] | 1 319,63 | 0 |  | 0 |  |  | 7,01 |  |  | 0
|  |  |  | ЗТ |  |  |  |  | чел.-ч |  |  | 75,22 |  |  |  |  | 0,9447632
|  |  |  | Итого по расценке | [13 empty] | 2 521,09 |  |  | 15,09 | [5 empty] | 269
|  |  |  | ФОТ | [16 empty] | 14,48 | [5 empty] | 264
|  | Пр/812-040.1-1 |  | НР Работы по реконструкции зданий и сооружений: усиление и замена существующих конструкций, возведение отдельных конструктивных элементов (кроме работ по приготовлению материалов в построечных условиях) |  |  |  |  | % |  |  | 103% |  |  |  |  | 103% |  |  |  | 14,91 | [5 empty] | 272
|  | Пр/774-040.1 |  | СП Работы по реконструкции зданий и сооружений: усиление и замена существующих конструкций, возведение отдельных конструктивных элементов (кроме работ по приготовлению материалов в построечных условиях) |  |  |  |  | % |  |  | 59% |  |  |  |  | 59% |  |  |  | 8,54 | [5 empty] | 156
|  |  |  | Всего по позиции | [16 empty] | 38,54 | [5 empty] | 697
62 |  | ТЦ_14.2.02.07_78_7839114724_14.04.2023_01 |  | Огнезащитный терморасширяющийся герметик (Объём— 310 мл) ОГНЕЗА ГТ |  |  |  |  | шт. |  |  | 10 |  |  |  |  | 10 | 909,33 |  |  | 1 297,15 |  |  | 7,01 |  |  | 9 093
|  |  |  | Всего по позиции | [16 empty] | 1 297,15 | [5 empty] | 9 093
63 |  | ТЕРр63-12-01 |  | Ремонт потолков, облицованных гипсокартонными листами, площадью ремонтируемых мест до 1 м2 |  |  |  |  | 100 м2 ремонтируемой поверхности |  |  | 1 |  |  |  |  | 1
(Км=0)
|  | 1 |  | ОТ | [13 empty] | 694,61 |  |  | 694,61 |  |  | 18,22 |  |  | 12 656
|  | 2 |  | ЭМ | [13 empty] | 31,5 |  |  | 31,5 |  |  | 9,05 |  |  | 285
|  | 3 |  | в т.ч. ОТм | [13 empty] | 4,42 |  |  | 4,42 |  |  | 18,22 |  |  | 81
|  | 4 |  | М | [13 empty] | 2 192,05 | 0 |  | 0 |  |  | 7,64 |  |  | 0
|  |  |  | ЗТ |  |  |  |  | чел.-ч |  |  | 41,92 |  |  |  |  | 41,92
|  |  |  | ЗТм |  |  |  |  | чел.-ч |  |  | 0,18 |  |  |  |  | 0,18
|  |  |  | Итого по расценке | [13 empty] | 2 918,16 |  |  | 726,11 | [5 empty] | 12 941
|  |  |  | ФОТ | [16 empty] | 699,03 | [5 empty] | 12 737
|  | Пр/812-097.0-1 |  | НР Стекольные, обойные и облицовочные работы при ремонте |  |  |  |  | % |  |  | 90% |  |  |  |  | 90% |  |  |  | 629,13 | [5 empty] | 11 463
|  | Пр/774-097.0 |  | СП Стекольные, обойные и облицовочные работы при ремонте |  |  |  |  | % |  |  | 45% |  |  |  |  | 45% |  |  |  | 314,56 | [5 empty] | 5 732
|  |  |  | Всего по позиции | [16 empty] | 1 669,8 | [5 empty] | 30 136
64 |  | ТЕРр61-1-09 |  | Сплошное выравнивание штукатурки внутри здания (однослойная штукатурка) сухой растворной смесью (типа "Ветонит") толщиной до 10 мм для последующей окраски или оклейки обоями стен |  |  |  |  | 100 м2 поверхности |  |  | 0,02 |  |  |  |  | 0,02
|  | 1 |  | ОТ | [13 empty] | 1 366,04 |  |  | 27,32 |  |  | 18,22 |  |  | 498
|  | 2 |  | ЭМ | [13 empty] | 50,03 |  |  | 1 |  |  | 14,46 |  |  | 14
|  | 3 |  | в т.ч. ОТм | [13 empty] | 37,58 |  |  | 0,75 |  |  | 18,22 |  |  | 14
|  | 4 |  | М | [13 empty] | 6 092,79 |  |  | 121,86 |  |  | 2,66 |  |  | 324
|  |  |  | ЗТ |  |  |  |  | чел.-ч |  |  | 73,8 |  |  |  |  | 1,476
|  |  |  | ЗТм |  |  |  |  | чел.-ч |  |  | 1,9 |  |  |  |  | 0,038
|  |  |  | Итого по расценке | [13 empty] | 7 508,86 |  |  | 150,18 | [5 empty] | 836
|  |  |  | ФОТ | [16 empty] | 28,07 | [5 empty] | 512
|  | Пр/812-095.0-1 |  | НР Штукатурные работы при ремонте |  |  |  |  | % |  |  | 89% |  |  |  |  | 89% |  |  |  | 24,98 | [5 empty] | 456
|  | Пр/774-095.0 |  | СП Штукатурные работы при ремонте |  |  |  |  | % |  |  | 44% |  |  |  |  | 44% |  |  |  | 12,35 | [5 empty] | 225
|  |  |  | Всего по позиции | [16 empty] | 187,51 | [5 empty] | 1 517
65 |  | 101-3169 |  | Шпатлевка Ветонит L, цвет белый |  |  |  |  | т |  |  | 0,02 |  |  |  |  | 0,02 | 27 840,92 |  |  | 126,02 |  |  | 4,42 |  |  | 557
|  |  |  | Всего по позиции | [16 empty] | 126,02 | [5 empty] | 557
66 |  | ТЕР15-04-025-08 |  | Улучшенная окраска масляными составами по штукатурке стен |  |  |  |  | 100 м2 окрашиваемой поверхности |  |  | 0,02 |  |  |  |  | 0,02
|  | Приказ N 421/пр от 04.08.2020 п.58.б |  | Сметные затраты на работы по капитальному ремонту и реконструкции объектов капитального строительства (Кот=1,15; Кэм=1,25; Котм=1,25; Кзт=1,15; Кзтм=1,25)
|  | 1 |  | ОТ | [13 empty] | 877,37 | 1,15 |  | 20,18 |  |  | 18,22 |  |  | 368
|  | 2 |  | ЭМ | [13 empty] | 13,61 | 1,25 |  | 0,34 |  |  | 8,44 |  |  | 3
|  | 3 |  | в т.ч. ОТм | [13 empty] | 0,25 | 1,25 |  | 0,01 |  |  | 18,22 |  |  | 0
|  | 4 |  | М | [13 empty] | 857,97 |  |  | 17,16 |  |  | 11,53 |  |  | 198
|  |  |  | ЗТ |  |  |  |  | чел.-ч |  |  | 51,01 |  |  | 1,15 |  | 1,17323
|  |  |  | ЗТм |  |  |  |  | чел.-ч |  |  | 0,01 |  |  | 1,25 |  | 0,00025
|  |  |  | Итого по расценке | [13 empty] | 1 748,95 |  |  | 37,68 | [5 empty] | 569
|  |  |  | ФОТ | [16 empty] | 20,19 | [5 empty] | 368
|  | Пр/812-015.0-1; Приказ N 812/пр, п.25 |  | НР Отделочные работы |  |  |  |  | % |  |  | 100% |  |  | 0,9 |  | 90% |  |  |  | 18,17 | [5 empty] | 331
|  | Пр/774-015.0; Приказ N 774/пр, п.16 |  | СП Отделочные работы |  |  |  |  | % |  |  | 49% |  |  | 0,85 |  | 41,65% |  |  |  | 8,41 | [5 empty] | 153
|  |  |  | Всего по позиции | [16 empty] | 64,26 | [5 empty] | 1 053
67 |  | 101-3530 |  | Краска водоэмульсионная белая |  |  |  |  | т |  |  | 0,0025 |  |  |  |  | 0,0025 | 90 347,6 |  |  | 11,19 |  |  | 20,2 |  |  | 226
|  |  |  | Всего по позиции | [16 empty] | 11,19 | [5 empty] | 226
|  |  |  | Итого прямые затраты по разделу 3. Общестроительные работы | [16 empty] | 6 057,84 | [5 empty] | 65 359
в том числе
|  |  |  | оплата труда (ОТ) | [16 empty] | 2 031,57 | [5 empty] | 37 016
|  |  |  | эксплуатация машин и механизмов | [16 empty] | 2 452,89 | [5 empty] | 17 945
в том числе
|  |  |  | эксплуатация машин и механизмов без учета доплат к оплате труда машинистов | [16 empty] | 2 452,89 | [5 empty] | 17 945
в том числе
|  |  |  | оплата труда машинистов (ОТм) | [16 empty] | 432,32 | [5 empty] | 7 877
|  |  |  | доплаты к оплате труда машинистов | [16 empty] | 0 | [5 empty] | 0
|  |  |  | материальные ресурсы | [16 empty] | 1 573,38 | [5 empty] | 10 398
в том числе
|  |  |  | материальные ресурсы без учета дополнительной перевозки | [16 empty] | 1 573,38 | [5 empty] | 10 398
|  |  |  | дополнительная перевозка материальных ресурсов | [16 empty] | 0 | [5 empty] | 0
|  |  |  | перевозка | [16 empty] | 0 | [5 empty] | 0
|  |  |  | Итого ФОТ (справочно) | [16 empty] | 2 463,89 | [5 empty] | 44 893
|  |  |  | Итого накладные расходы | [16 empty] | 2 440,37 | [5 empty] | 44 464
|  |  |  | Итого сметная прибыль | [16 empty] | 1 348,11 | [5 empty] | 24 563
|  |  |  | Итого оборудование | [16 empty] | 0 | [5 empty] | 0
в том числе
|  |  |  | оборудование без учета дополнительной перевозки | [16 empty] | 0 | [5 empty] | 0
|  |  |  | дополнительная перевозка оборудования | [16 empty] | 0 | [5 empty] | 0
|  |  |  | Итого прочие затраты | [16 empty] | 0 | [5 empty] | 0
|  |  |  | Итого по разделу 3. Общестроительные работы | [16 empty] | 9 846,32 | [5 empty] | 134 386
в том числе
|  |  |  | материальные ресурсы, отсутствующие в ФРСН | [16 empty] | 1 297,15 | [5 empty] | 9 093
|  |  |  | оборудование, отсутствующее в ФРСН | [16 empty] | 0 | [5 empty] | 0
справочно
|  |  |  | затраты труда рабочих | [16 empty] | 118,7459932 | [5 empty] | 118,7459932
|  |  |  | затраты труда машинистов | [16 empty] | 23,61025 | [5 empty] | 23,61025
№ п.п. |  | Обоснование |  | Наименование работ и затрат |  |  |  |  | Единица измерения |  |  | Количество | [5 empty] | Сметная стоимость в базисном уровне цен (в текущем уровне цен (гр. 8) для ресурсов отсутствующих в ФРСН), руб. | [5 empty] | Индексы |  |  | Сметная стоимость в текущем уровне цен, руб.
[12 empty] | на единицу измерения |  |  | коэффициенты |  | всего с учетом коэффициентов | на единицу измерения | коэффициенты |  | всего
Раздел 4. Пусконаладочные работы
1 |  | 2 |  | 3 |  |  |  |  | 4 |  |  | 5 |  |  | 6 |  | 7 | 8 | 9 |  | 10 |  |  | 11 |  |  | 12
68 |  | ТЕРп02-01-002-09 |  | Автоматизированная система управления II категории технической сложности с количеством каналов (Кобщ) 80 |  |  |  |  | 1 система |  |  | 1 |  |  |  |  | 1
|  | ТЧ п.2.2.4 |  | Трудоемкость (Кот=0,5; Кэм=0,5; Котм=0,5; Км=0,5; Коб=0,5; Кзт=0,5; Кзтм=0,5)
|  | Приказ N519 от 04.09.2019 п.7.4 |  | При выполнении пусконаладочных работ звеном (бригадой), которое выполнило монтаж этого же оборудования (Кот=0,8; Кэм=0,8; Котм=0,8; Км=0,8; Коб=0,8; Кзт=0,8; Кзтм=0,8)
|  | Приказ N 557/пр от 07.07.2022 Прил.8 т.3 п.1.1 |  | Производство ремонтно-строительных работ осуществляется в помещениях эксплуатируемого объекта капитального строительства без остановки рабочего процесса, при этом: в зоне производства ремонтно-строительных работ отсутствуют действующее технологическое или лабораторное оборудование, мебель и иные загромождающие помещения предметы (Кот=1,2; Кэм=1,2; Котм=1,2; Кзт=1,2; Кзтм=1,2)
|  | 1 |  | ОТ | [13 empty] | 18 123,53 | 0,48 |  | 8 699,29 |  |  | 18,22 |  |  | 158 501
|  |  |  | ЗТ |  |  |  |  | чел.-ч |  |  | 646 |  |  | 0,48 |  | 310,08
|  |  |  | Итого по расценке | [13 empty] | 18 123,53 |  |  | 8 699,29 | [5 empty] | 158 501
|  |  |  | ФОТ | [16 empty] | 8 699,29 | [5 empty] | 158 501
|  | Пр/812-083.0-1 |  | НР Пусконаладочные работы |  |  |  |  | % |  |  | 74% |  |  |  |  | 74% |  |  |  | 6 437,47 | [5 empty] | 117 291
|  | Пр/774-083.0 |  | СП Пусконаладочные работы |  |  |  |  | % |  |  | 36% |  |  |  |  | 36% |  |  |  | 3 131,74 | [5 empty] | 57 060
|  |  |  | Всего по позиции | [16 empty] | 18 268,5 | [5 empty] | 332 852
69 |  | ТЕРп02-01-002-10 |  | Автоматизированная система управления II категории технической сложности с количеством каналов (Кобщ) за каждый канал свыше 80 до 159 добавлять к расценке 02-01-002-09 V=124-80 |  |  |  |  | 1 канал |  |  | 44 |  |  |  |  | 44
|  | ТЧ п.2.2.4 |  | Трудоемкость (Кот=0,5; Кэм=0,5; Котм=0,5; Км=0,5; Коб=0,5; Кзт=0,5; Кзтм=0,5)
|  | Приказ N519 от 04.09.2019 п.7.4 |  | При выполнении пусконаладочных работ звеном (бригадой), которое выполнило монтаж этого же оборудования (Кот=0,8; Кэм=0,8; Котм=0,8; Км=0,8; Коб=0,8; Кзт=0,8; Кзтм=0,8)
|  | Приказ N 557/пр от 07.07.2022 Прил.8 т.3 п.1.1 |  | Производство ремонтно-строительных работ осуществляется в помещениях эксплуатируемого объекта капитального строительства без остановки рабочего процесса, при этом: в зоне производства ремонтно-строительных работ отсутствуют действующее технологическое или лабораторное оборудование, мебель и иные загромождающие помещения предметы (Кот=1,2; Кэм=1,2; Котм=1,2; Кзт=1,2; Кзтм=1,2)
|  | 1 |  | ОТ | [13 empty] | 216,3 | 0,48 |  | 4 568,26 |  |  | 18,22 |  |  | 83 234
|  |  |  | ЗТ |  |  |  |  | чел.-ч |  |  | 7,71 |  |  | 0,48 |  | 162,8352
|  |  |  | Итого по расценке | [13 empty] | 216,3 |  |  | 4 568,26 | [5 empty] | 83 234
|  |  |  | ФОТ | [16 empty] | 4 568,26 | [5 empty] | 83 234
|  | Пр/812-083.0-1 |  | НР Пусконаладочные работы |  |  |  |  | % |  |  | 74% |  |  |  |  | 74% |  |  |  | 3 380,51 | [5 empty] | 61 593
|  | Пр/774-083.0 |  | СП Пусконаладочные работы |  |  |  |  | % |  |  | 36% |  |  |  |  | 36% |  |  |  | 1 644,57 | [5 empty] | 29 964
|  |  |  | Всего по позиции | [16 empty] | 9 593,34 | [5 empty] | 174 791
|  |  |  | Итого прямые затраты по разделу 4. Пусконаладочные работы | [16 empty] | 13 267,55 | [5 empty] | 241 735
в том числе
|  |  |  | оплата труда (ОТ) | [16 empty] | 13 267,55 | [5 empty] | 241 735
|  |  |  | эксплуатация машин и механизмов | [16 empty] | 0 | [5 empty] | 0
в том числе
|  |  |  | эксплуатация машин и механизмов без учета доплат к оплате труда машинистов | [16 empty] | 0 | [5 empty] | 0
в том числе
|  |  |  | оплата труда машинистов (ОТм) | [16 empty] | 0 | [5 empty] | 0
|  |  |  | доплаты к оплате труда машинистов | [16 empty] | 0 | [5 empty] | 0
|  |  |  | материальные ресурсы | [16 empty] | 0 | [5 empty] | 0
в том числе
|  |  |  | материальные ресурсы без учета дополнительной перевозки | [16 empty] | 0 | [5 empty] | 0
|  |  |  | дополнительная перевозка материальных ресурсов | [16 empty] | 0 | [5 empty] | 0
|  |  |  | перевозка | [16 empty] | 0 | [5 empty] | 0
|  |  |  | Итого ФОТ (справочно) | [16 empty] | 13 267,55 | [5 empty] | 241 735
|  |  |  | Итого накладные расходы | [16 empty] | 9 817,98 | [5 empty] | 178 884
|  |  |  | Итого сметная прибыль | [16 empty] | 4 776,31 | [5 empty] | 87 024
|  |  |  | Итого оборудование | [16 empty] | 0 | [5 empty] | 0
в том числе
|  |  |  | оборудование без учета дополнительной перевозки | [16 empty] | 0 | [5 empty] | 0
|  |  |  | дополнительная перевозка оборудования | [16 empty] | 0 | [5 empty] | 0
|  |  |  | Итого прочие затраты | [16 empty] | 0 | [5 empty] | 0
|  |  |  | Итого по разделу 4. Пусконаладочные работы | [16 empty] | 27 861,84 | [5 empty] | 507 643
в том числе
|  |  |  | материальные ресурсы, отсутствующие в ФРСН | [16 empty] | 0 | [5 empty] | 0
|  |  |  | оборудование, отсутствующее в ФРСН | [16 empty] | 0 | [5 empty] | 0
справочно
|  |  |  | затраты труда рабочих | [16 empty] | 472,9152 | [5 empty] | 472,9152
|  |  |  | затраты труда машинистов | [16 empty] | 0 | [5 empty] | 0
№ п.п. |  | Обоснование |  | Наименование работ и затрат |  |  |  |  | Единица измерения |  |  | Количество | [5 empty] | Сметная стоимость в базисном уровне цен (в текущем уровне цен (гр. 8) для ресурсов отсутствующих в ФРСН), руб. | [5 empty] | Индексы |  |  | Сметная стоимость в текущем уровне цен, руб.
[12 empty] | на единицу измерения |  |  | коэффициенты |  | всего с учетом коэффициентов | на единицу измерения | коэффициенты |  | всего
Раздел 5. Демонтажные работы
1 |  | 2 |  | 3 |  |  |  |  | 4 |  |  | 5 |  |  | 6 |  | 7 | 8 | 9 |  | 10 |  |  | 11 |  |  | 12
70 |  | ТЕРм10-08-001-02 |  | Демонтаж. Приборы ПС приемно-контрольные, пусковые, концентратор блок базовый на 20 лучей (прим. Прибор приемно-контрольный Гранит-24) |  |  |  |  | 1 шт. |  |  | 1 |  |  |  |  | 1
|  | Приказ N 571/пр от 14.07.2022 п.84 т.3 п.4 |  | Демонтаж оборудования, не пригодного для дальнейшего использования, (предназначено в лом) без разборки и резки (Кот=0,3; Кэм=0,3; Котм=0,3; Км=0; Коб=0; Кзт=0,3; Кзтм=0,3)
|  | 1 |  | ОТ | [13 empty] | 223,12 | 0,3 |  | 66,94 |  |  | 18,22 |  |  | 1 220
|  | 2 |  | ЭМ | [13 empty] | 0,32 | 0,3 |  | 0,1 |  |  | 4,4 |  |  | 0
|  | 4 |  | М | [13 empty] | 20,55 | 0 |  | 0 |  |  | 13,33 |  |  | 0
|  |  |  | ЗТ |  |  |  |  | чел.-ч |  |  | 11,7 |  |  | 0,3 |  | 3,51
|  |  |  | Итого по расценке | [13 empty] | 243,99 |  |  | 67,04 | [5 empty] | 1 220
|  |  |  | ФОТ | [16 empty] | 66,94 | [5 empty] | 1 220
|  | Пр/812-051.1-1 |  | НР Оборудование связи: прокладка и монтаж сетей связи |  |  |  |  | % |  |  | 90% |  |  |  |  | 90% |  |  |  | 60,25 | [5 empty] | 1 098
|  | Пр/774-051.1 |  | СП Оборудование связи: прокладка и монтаж сетей связи |  |  |  |  | % |  |  | 46% |  |  |  |  | 46% |  |  |  | 30,79 | [5 empty] | 561
|  |  |  | Всего по позиции | [16 empty] | 158,08 | [5 empty] | 2 879
71 |  | ТЕРм10-08-003-03 |  | Демонтаж. Устройство ультразвуковое, блок питания и контроля (прим. Блок питания БРП24-03) |  |  |  |  | 1 шт. |  |  | 1 |  |  |  |  | 1
|  | Приказ N 571/пр от 14.07.2022 п.84 т.3 п.4 |  | Демонтаж оборудования, не пригодного для дальнейшего использования, (предназначено в лом) без разборки и резки (Кот=0,3; Кэм=0,3; Котм=0,3; Км=0; Коб=0; Кзт=0,3; Кзтм=0,3)
|  | 1 |  | ОТ | [13 empty] | 69,66 | 0,3 |  | 20,9 |  |  | 18,22 |  |  | 381
|  | 2 |  | ЭМ | [13 empty] | 0,26 | 0,3 |  | 0,08 |  |  | 4,4 |  |  | 0
|  | 4 |  | М | [13 empty] | 8,84 | 0 |  | 0 |  |  | 8,77 |  |  | 0
|  |  |  | ЗТ |  |  |  |  | чел.-ч |  |  | 3,6 |  |  | 0,3 |  | 1,08
|  |  |  | Итого по расценке | [13 empty] | 78,76 |  |  | 20,98 | [5 empty] | 381
|  |  |  | ФОТ | [16 empty] | 20,9 | [5 empty] | 381
|  | Пр/812-051.1-1 |  | НР Оборудование связи: прокладка и монтаж сетей связи |  |  |  |  | % |  |  | 90% |  |  |  |  | 90% |  |  |  | 18,81 | [5 empty] | 343
|  | Пр/774-051.1 |  | СП Оборудование связи: прокладка и монтаж сетей связи |  |  |  |  | % |  |  | 46% |  |  |  |  | 46% |  |  |  | 9,61 | [5 empty] | 175
|  |  |  | Всего по позиции | [16 empty] | 49,4 | [5 empty] | 899
72 |  | ТЕРм10-08-002-02 |  | Демонтаж. Извещатель ПС автоматический дымовой, фотоэлектрический, радиоизотопный, световой в нормальном исполнении (прим. Извещатель пожарный дымовой ИП212-3СУ) |  |  |  |  | 1 шт. |  |  | 137 |  |  |  |  | 137
|  | Приказ N 571/пр от 14.07.2022 п.84 т.3 п.4 |  | Демонтаж оборудования, не пригодного для дальнейшего использования, (предназначено в лом) без разборки и резки (Кот=0,3; Кэм=0,3; Котм=0,3; Км=0; Коб=0; Кзт=0,3; Кзтм=0,3)
|  | 1 |  | ОТ | [13 empty] | 30,64 | 0,3 |  | 1 259,3 |  |  | 18,22 |  |  | 22 944
|  | 2 |  | ЭМ | [13 empty] | 0,32 | 0,3 |  | 13,15 |  |  | 4,4 |  |  | 58
|  | 4 |  | М | [13 empty] | 6,16 | 0 |  | 0 |  |  | 6,74 |  |  | 0
|  |  |  | ЗТ |  |  |  |  | чел.-ч |  |  | 1,68 |  |  | 0,3 |  | 69,048
|  |  |  | Итого по расценке | [13 empty] | 37,12 |  |  | 1 272,45 | [5 empty] | 23 002
|  |  |  | ФОТ | [16 empty] | 1 259,3 | [5 empty] | 22 944
|  | Пр/812-051.1-1 |  | НР Оборудование связи: прокладка и монтаж сетей связи |  |  |  |  | % |  |  | 90% |  |  |  |  | 90% |  |  |  | 1 133,37 | [5 empty] | 20 650
|  | Пр/774-051.1 |  | СП Оборудование связи: прокладка и монтаж сетей связи |  |  |  |  | % |  |  | 46% |  |  |  |  | 46% |  |  |  | 579,28 | [5 empty] | 10 554
|  |  |  | Всего по позиции | [16 empty] | 2 985,1 | [5 empty] | 54 206
73 |  | ТЕРм08-01-081-01 |  | Демонтаж. Аппарат (кнопка, ключ управления, замок электромагнитной блокировки, звуковой сигнал, сигнальная лампа) управления и сигнализации, количество подключаемых концов до 2 (прим. Извещатель пожарный ручной ИПР3-СУ) |  |  |  |  | 1 шт. |  |  | 12 |  |  |  |  | 12
|  | Приказ N 571/пр от 14.07.2022 п.84 т.3 п.4 |  | Демонтаж оборудования, не пригодного для дальнейшего использования, (предназначено в лом) без разборки и резки (Кот=0,3; Кэм=0,3; Котм=0,3; Км=0; Коб=0; Кзт=0,3; Кзтм=0,3)
|  | 1 |  | ОТ | [13 empty] | 20,61 | 0,3 |  | 74,2 |  |  | 18,22 |  |  | 1 352
|  | 2 |  | ЭМ | [13 empty] | 10,73 | 0,3 |  | 38,63 |  |  | 9,55 |  |  | 369
|  | 3 |  | в т.ч. ОТм | [13 empty] | 0,98 | 0,3 |  | 3,53 |  |  | 18,22 |  |  | 64
|  | 4 |  | М | [13 empty] | 1,35 | 0 |  | 0 |  |  | 16,17 |  |  | 0
|  |  |  | ЗТ |  |  |  |  | чел.-ч |  |  | 1,13 |  |  | 0,3 |  | 4,068
|  |  |  | ЗТм |  |  |  |  | чел.-ч |  |  | 0,04 |  |  | 0,3 |  | 0,144
|  |  |  | Итого по расценке | [13 empty] | 32,69 |  |  | 112,83 | [5 empty] | 1 721
|  |  |  | ФОТ | [16 empty] | 77,73 | [5 empty] | 1 416
|  | Пр/611-049.3-1 |  | НР Электротехнические установки на других объектах |  |  |  |  | % |  |  | 97% |  |  |  |  | 97% |  |  |  | 75,4 | [5 empty] | 1 374
|  | Пр/774-049.3 |  | СП Электротехнические установки на других объектах |  |  |  |  | % |  |  | 51% |  |  |  |  | 51% |  |  |  | 39,64 | [5 empty] | 722
|  |  |  | Всего по позиции | [16 empty] | 227,87 | [5 empty] | 3 817
74 |  | ТЕРм10-04-101-07 |  | Демонтаж. Громкоговоритель или звуковая колонка в помещении (прим. Оповещатель ТОН-1С-12) |  |  |  |  | 1 шт. |  |  | 9 |  |  |  |  | 9
|  | Приказ N 571/пр от 14.07.2022 п.84 т.3 п.4 |  | Демонтаж оборудования, не пригодного для дальнейшего использования, (предназначено в лом) без разборки и резки (Кот=0,3; Кэм=0,3; Котм=0,3; Км=0; Коб=0; Кзт=0,3; Кзтм=0,3)
|  | 1 |  | ОТ | [13 empty] | 34,4 | 0,3 |  | 92,88 |  |  | 18,22 |  |  | 1 692
|  | 4 |  | М | [13 empty] | 22,96 | 0 |  | 0 |  |  | 9,4 |  |  | 0
|  |  |  | ЗТ |  |  |  |  | чел.-ч |  |  | 2 |  |  | 0,3 |  | 5,4
|  |  |  | Итого по расценке | [13 empty] | 57,36 |  |  | 92,88 | [5 empty] | 1 692
|  |  |  | ФОТ | [16 empty] | 92,88 | [5 empty] | 1 692
|  | Пр/812-051.2-1 |  | НР Оборудование связи: монтаж радиотелевизионного и электронного оборудования |  |  |  |  | % |  |  | 95% |  |  |  |  | 95% |  |  |  | 88,24 | [5 empty] | 1 607
|  | Пр/774-051.2 |  | СП Оборудование связи: монтаж радиотелевизионного и электронного оборудования |  |  |  |  | % |  |  | 53% |  |  |  |  | 53% |  |  |  | 49,23 | [5 empty] | 897
|  |  |  | Всего по позиции | [16 empty] | 230,35 | [5 empty] | 4 196
75 |  | ТЕРр67-2-01 |  | Демонтаж проводов из труб суммарным сечением до 6 мм2 V=1110/100 |  |  |  |  | 100 м пучка проводов |  |  | 11,1 |  |  |  |  | 11,1
|  | 1 |  | ОТ | [13 empty] | 34,83 |  |  | 386,61 |  |  | 18,22 |  |  | 7 044
|  |  |  | ЗТ |  |  |  |  | чел.-ч |  |  | 2,25 |  |  |  |  | 24,975
|  |  |  | Итого по расценке | [13 empty] | 34,83 |  |  | 386,61 | [5 empty] | 7 044
|  |  |  | ФОТ | [16 empty] | 386,61 | [5 empty] | 7 044
|  | Пр/812-101.0-1 |  | НР Электромонтажные работы при ремонте |  |  |  |  | % |  |  | 91% |  |  |  |  | 91% |  |  |  | 351,82 | [5 empty] | 6 410
|  | Пр/774-101.0 |  | СП Электромонтажные работы при ремонте |  |  |  |  | % |  |  | 48% |  |  |  |  | 48% |  |  |  | 185,57 | [5 empty] | 3 381
|  |  |  | Всего по позиции | [16 empty] | 924 | [5 empty] | 16 835
|  |  |  | Итого прямые затраты по разделу 5. Демонтажные работы | [16 empty] | 1 952,79 | [5 empty] | 35 060
в том числе
|  |  |  | оплата труда (ОТ) | [16 empty] | 1 900,83 | [5 empty] | 34 633
|  |  |  | эксплуатация машин и механизмов | [16 empty] | 51,96 | [5 empty] | 427
в том числе
|  |  |  | эксплуатация машин и механизмов без учета доплат к оплате труда машинистов | [16 empty] | 51,96 | [5 empty] | 427
в том числе
|  |  |  | оплата труда машинистов (ОТм) | [16 empty] | 3,53 | [5 empty] | 64
|  |  |  | доплаты к оплате труда машинистов | [16 empty] | 0 | [5 empty] | 0
|  |  |  | материальные ресурсы | [16 empty] | 0 | [5 empty] | 0
в том числе
|  |  |  | материальные ресурсы без учета дополнительной перевозки | [16 empty] | 0 | [5 empty] | 0
|  |  |  | дополнительная перевозка материальных ресурсов | [16 empty] | 0 | [5 empty] | 0
|  |  |  | перевозка | [16 empty] | 0 | [5 empty] | 0
|  |  |  | Итого ФОТ (справочно) | [16 empty] | 1 904,36 | [5 empty] | 34 697
|  |  |  | Итого накладные расходы | [16 empty] | 1 727,89 | [5 empty] | 31 482
|  |  |  | Итого сметная прибыль | [16 empty] | 894,12 | [5 empty] | 16 290
|  |  |  | Итого оборудование | [16 empty] | 0 | [5 empty] | 0
в том числе
|  |  |  | оборудование без учета дополнительной перевозки | [16 empty] | 0 | [5 empty] | 0
|  |  |  | дополнительная перевозка оборудования | [16 empty] | 0 | [5 empty] | 0
|  |  |  | Итого прочие затраты | [16 empty] | 0 | [5 empty] | 0
|  |  |  | Итого по разделу 5. Демонтажные работы | [16 empty] | 4 574,8 | [5 empty] | 82 832
в том числе
|  |  |  | материальные ресурсы, отсутствующие в ФРСН | [16 empty] | 0 | [5 empty] | 0
|  |  |  | оборудование, отсутствующее в ФРСН | [16 empty] | 0 | [5 empty] | 0
справочно
|  |  |  | затраты труда рабочих | [16 empty] | 108,081 | [5 empty] | 108,081
|  |  |  | затраты труда машинистов | [16 empty] | 0,144 | [5 empty] | 0,144
ИТОГИ ПО СМЕТЕ
|  |  |  | ВСЕГО строительные работы | [16 empty] | 9 473,17 | [5 empty] | 142 128
в том числе
|  |  |  | Всего прямые затраты | [16 empty] | 5 147,3 | [5 empty] | 63 310
в том числе
|  |  |  | оплата труда (ОТ) | [16 empty] | 2 418,18 | [5 empty] | 44 060
|  |  |  | эксплуатация машин и механизмов | [16 empty] | 2 452,89 | [5 empty] | 17 945
в том числе
|  |  |  | эксплуатация машин и механизмов без учета доплат к оплате труда машинистов | [16 empty] | 2 452,89 | [5 empty] | 17 945
в том числе
|  |  |  | оплата труда машинистов (ОТм) | [16 empty] | 432,32 | [5 empty] | 7 877
|  |  |  | материальные ресурсы | [16 empty] | 276,23 | [5 empty] | 1 305
в том числе
|  |  |  | материальные ресурсы без учета дополнительной перевозки | [16 empty] | 276,23 | [5 empty] | 1 305
|  |  |  | Всего ФОТ (справочно) | [16 empty] | 2 850,5 | [5 empty] | 51 937
|  |  |  | Всего накладные расходы | [16 empty] | 2 792,19 | [5 empty] | 50 874
|  |  |  | Всего сметная прибыль | [16 empty] | 1 533,68 | [5 empty] | 27 944
|  |  |  | ВСЕГО монтажные работы | [16 empty] | 184 916,74 | [5 empty] | 2 218 180
в том числе
|  |  |  | Всего прямые затраты | [16 empty] | 150 934,1 | [5 empty] | 1 599 018
в том числе
|  |  |  | оплата труда (ОТ) | [16 empty] | 23 890,35 | [5 empty] | 435 280
|  |  |  | эксплуатация машин и механизмов | [16 empty] | 1 590,49 | [5 empty] | 9 784
в том числе
|  |  |  | эксплуатация машин и механизмов без учета доплат к оплате труда машинистов | [16 empty] | 1 590,49 | [5 empty] | 9 784
в том числе
|  |  |  | оплата труда машинистов (ОТм) | [16 empty] | 37,94 | [5 empty] | 691
|  |  |  | материальные ресурсы | [16 empty] | 125 453,26 | [5 empty] | 1 153 954
в том числе
|  |  |  | материальные ресурсы без учета дополнительной перевозки | [16 empty] | 125 453,26 | [5 empty] | 1 153 954
|  |  |  | Всего ФОТ (справочно) | [16 empty] | 23 928,29 | [5 empty] | 435 971
|  |  |  | Всего накладные расходы | [16 empty] | 22 305,18 | [5 empty] | 406 398
|  |  |  | Всего сметная прибыль | [16 empty] | 11 677,46 | [5 empty] | 212 764
|  |  |  | ВСЕГО прочие затраты | [16 empty] | 27 861,84 | [5 empty] | 507 643
в том числе
|  |  |  | прочие работы | [16 empty] | 27 861,84 | [5 empty] | 507 643
в том числе
|  |  |  | Всего прямые затраты | [16 empty] | 13 267,55 | [5 empty] | 241 735
в том числе
|  |  |  | оплата труда (ОТ) | [16 empty] | 13 267,55 | [5 empty] | 241 735
|  |  |  | Всего ФОТ (справочно) | [16 empty] | 13 267,55 | [5 empty] | 241 735
|  |  |  | Всего накладные расходы | [16 empty] | 9 817,98 | [5 empty] | 178 884
|  |  |  | Всего сметная прибыль | [16 empty] | 4 776,31 | [5 empty] | 87 024
|  |  |  | ВСЕГО по смете | [16 empty] | 222 251,75 | [5 empty] | 2 867 951
|  |  |  | НДС | [7 empty] | (2 867 951*20%) = 573 590,2 | [8 empty] | 44 450,35 |  |  | 20% |  |  | 573 590,2
|  |  |  | ВСЕГО по смете с НДС | [16 empty] | 266 702,1 | [5 empty] | 3 441 541,2
в том числе
|  |  |  | Всего прямые затраты | [16 empty] | 169 348,95 | [5 empty] | 1 904 063
в том числе
|  |  |  | оплата труда (ОТ) | [16 empty] | 39 576,08 | [5 empty] | 721 075
|  |  |  | эксплуатация машин и механизмов | [16 empty] | 4 043,38 | [5 empty] | 27 729
в том числе
|  |  |  | эксплуатация машин и механизмов без учета доплат к оплате труда машинистов | [16 empty] | 4 043,38 | [5 empty] | 27 729
в том числе
|  |  |  | оплата труда машинистов (ОТм) | [16 empty] | 470,26 | [5 empty] | 8 568
|  |  |  | доплаты к оплате труда машинистов | [16 empty] | 0 | [5 empty] | 0
|  |  |  | материальные ресурсы | [16 empty] | 125 729,49 | [5 empty] | 1 155 259
в том числе
|  |  |  | материальные ресурсы без учета дополнительной перевозки | [16 empty] | 125 729,49 | [5 empty] | 1 155 259
|  |  |  | дополнительная перевозка материальных ресурсов | [16 empty] | 0 | [5 empty] | 0
|  |  |  | перевозка | [16 empty] | 0 | [5 empty] | 0
|  |  |  | Всего ФОТ (справочно) | [16 empty] | 40 046,34 | [5 empty] | 729 643
|  |  |  | Всего накладные расходы | [16 empty] | 34 915,35 | [5 empty] | 636 156
|  |  |  | Всего сметная прибыль | [16 empty] | 17 987,45 | [5 empty] | 327 732
|  |  |  | Всего оборудование | [16 empty] | 0 | [5 empty] | 0
в том числе
|  |  |  | оборудование без учета дополнительной перевозки | [16 empty] | 0 | [5 empty] | 0
|  |  |  | дополнительная перевозка оборудования | [16 empty] | 0 | [5 empty] | 0
|  |  |  | Всего прочие затраты | [16 empty] | 0 | [5 empty] | 0
Справочно
|  |  |  | материальные ресурсы, отсутствующие в ФРСН | [16 empty] | 112 804,36 | [5 empty] | 1 029 876
|  |  |  | оборудование, отсутствующее в ФРСН | [16 empty] | 0 | [5 empty] | 0
|  |  |  | затраты труда рабочих | [16 empty] | 1 937,4821277 | [5 empty] | 1 937,4821277
|  |  |  | затраты труда машинистов | [16 empty] | 25,17205 | [5 empty] | 25,17205
Составил:
[должность, подпись (инициалы, фамилия)]
Проверил:
[должность, подпись (инициалы, фамилия)]