## Стадион Вагай - ЛСР по Методике
Ведомость объемов работ
текущий ремонт беговой дорожки стадиона с.Вагай МАУ «Вагайский центр спорта и творчества» |  |  |  | Ремонт автомобильной дороги Тобольск-Байгара-Курья, км 40+310 - км 45+310 (Тобольский район)
№ п/п | Наименование работ и затрат | Единица измерения | Количество всего с учетом коэффициентов
1 | 2 | 3 | 4
1 | Разборка покрытий и оснований: асфальтобетонных | 100 м3 | 1.1979 |  | Разборка покрытий и оснований: асфальтобетонных
| Объем=(2395,73*0,05) / 100 |  |  |  |  | Объем=(2395,73*0,05) / 100
2 | Разборка покрытий и оснований: щебеночных | 100 м3 | 2.3957 |  | Разборка покрытий и оснований: щебеночных
| Объем=(2395,73*0,10) / 100 |  |  |  |  | Объем=(2395,73*0,10) / 100
3 | Разработка грунта в отвал в котлованах объемом до 1000 м3 экскаваторами с ковшом вместимостью 0,5 (0,5-0,63) м3, группа грунтов: 1 (выборка грунта) | 1000 м3 | 0.455 |  | Разработка грунта в отвал в котлованах объемом до 1000 м3 экскаваторами с ковшом вместимостью 0,5 (0,5-0,63) м3, группа грунтов: 1 (выборка грунта)
| Объем=(2395,73*0,19) / 1000 |  |  |  |  | Объем=(2395,73*0,19) / 1000
4 | Перевозка грузов автомобилями-самосвалами грузоподъемностью 10 т работающих вне карьера на расстояние: I класс груза до 6 км (вывозка строительного мусора) | 1 т груза | 1480.24 |  | Перевозка грузов автомобилями-самосвалами грузоподъемностью 10 т работающих вне карьера на расстояние: I класс груза до 6 км (вывозка строительного мусора)
| Объем=1,197865*100*2,30+2,39573*100*1,8+0,455*1000*1,7 |  |  |  |  | Объем=1,197865*100*2,30+2,39573*100*1,8+0,455*1000*1,7
5 | Устройство основания под бордюр: щебеночного (БР 100.20.8) | м3 | 19.908 |  | Устройство основания под бордюр: щебеночного (БР 100.20.8)
| Объем=(711*0,28)*0,1 |  |  |  |  | Объем=(711*0,28)*0,1
6 | Щебень М 1000, фракция 20-40 мм, группа 2 | м3 | 22.894 |  | Щебень М 1000, фракция 20-40 мм, группа 2
7 | Перевозка грузов I класса при загрузке вагона 46 т от 220 до 240 км (щебень) | 1 т груза | 36.63 |  | Перевозка грузов I класса при загрузке вагона 46 т от 220 до 240 км (щебень)
| Объем=22,894*1,6 |  |  |  |  | Объем=22,894*1,6
8 | Перевозка грузов автомобилями-самосвалами грузоподъемностью 10 т работающих вне карьера на расстояние: I класс груза до 93 км (Тобольск-Объект) | 1 т груза | 36.63 |  | Перевозка грузов автомобилями-самосвалами грузоподъемностью 10 т работающих вне карьера на расстояние: I класс груза до 93 км (Тобольск-Объект)
9 | Перевозка грузов автомобилями-самосвалами грузоподъемностью 10 т работающих вне карьера на расстояние: I класс груза до 30 км (щебень) | 1 т груза | -36.63 |  | Перевозка грузов автомобилями-самосвалами грузоподъемностью 10 т работающих вне карьера на расстояние: I класс груза до 30 км (щебень)
10 | Установка бортовых камней бетонных: при других видах покрытий | 100 м | 7.11 |  | Установка бортовых камней бетонных: при других видах покрытий
| Объем=711 / 100 |  |  |  |  | Объем=711 / 100
11 | Раствор готовый кладочный, цементный, М100 | м3 | -0.4266 |  | Раствор готовый кладочный, цементный, М100
12 | Раствор готовый кладочный, цементный, М100 | м3 | 0.1408 |  | Раствор готовый кладочный, цементный, М100
| Объем=0,4266*0,33 |  |  |  |  | Объем=0,4266*0,33
13 | Смеси бетонные тяжелого бетона (БСТ), класс В15 (М200) | м3 | -41.949 |  | Смеси бетонные тяжелого бетона (БСТ), класс В15 (М200)
14 | Смеси бетонные тяжелого бетона (БСТ), класс В15 (М200) | м3 | 36.076 |  | Смеси бетонные тяжелого бетона (БСТ), класс В15 (М200)
| Объем=41,949*0,86 |  |  |  |  | Объем=41,949*0,86
15 | Камни бортовые: БР 100.20.8 /бетон В22,5 (М300), объем 0,016 м3/ (ГОСТ 6665-91) | шт | 711 |  | Камни бортовые: БР 100.20.8 /бетон В22,5 (М300), объем 0,016 м3/ (ГОСТ 6665-91)
16 | Перевозка грузов II класса при загрузке вагона 70 т от 220 до 240 км (бортовые камни) | 1 т груза | 27.53 |  | Перевозка грузов II класса при загрузке вагона 70 т от 220 до 240 км (бортовые камни)
17 | Перевозка грузов автомобилями бортовыми грузоподъемностью до 15 т на расстояние: I класс груза до 95 км | 1 т груза | 27.53 |  | Перевозка грузов автомобилями бортовыми грузоподъемностью до 15 т на расстояние: I класс груза до 95 км
18 | Перевозка грузов автомобилями бортовыми грузоподъемностью до 15 т на расстояние: I класс груза до 30 км (бортовые камни) | 1 т груза | -27.53 |  | Перевозка грузов автомобилями бортовыми грузоподъемностью до 15 т на расстояние: I класс груза до 30 км (бортовые камни)
19 | Устройство подстилающих и выравнивающих слоев оснований: из песка (15 см) | 100 м3 | 3.5936 |  | Устройство подстилающих и выравнивающих слоев оснований: из песка (15 см)
| Объем=(2395,73*0,15) / 100 |  |  |  |  | Объем=(2395,73*0,15) / 100
20 | Песок природный II класс, мелкий, круглые сита | м3 | 395.296 |  | Песок природный II класс, мелкий, круглые сита
| Объем=3,5936*100*1,1 |  |  |  |  | Объем=3,5936*100*1,1
21 | Перевозка грузов автомобилями-самосвалами грузоподъемностью 10 т работающих вне карьера на расстояние: I класс груза до 93 км | 1 т груза | 592.944 |  | Перевозка грузов автомобилями-самосвалами грузоподъемностью 10 т работающих вне карьера на расстояние: I класс груза до 93 км
| Объем=395,296*1,5 |  |  |  |  | Объем=395,296*1,5
22 | Перевозка грузов автомобилями-самосвалами грузоподъемностью 10 т работающих вне карьера на расстояние: I класс груза до 30 км | 1 т груза | -592.944 |  | Перевозка грузов автомобилями-самосвалами грузоподъемностью 10 т работающих вне карьера на расстояние: I класс груза до 30 км
23 | Устройство оснований толщиной 12 см под тротуары из кирпичного или известнякового щебня | 100 м2 | 23.9573 |  | Устройство оснований толщиной 12 см под тротуары из кирпичного или известнякового щебня
| Объем=2395,73 / 100 |  |  |  |  | Объем=2395,73 / 100
24 | Щебень М 1000, фракция 40-80(70) мм, группа 2 | м3 | 416.857 |  | Щебень М 1000, фракция 40-80(70) мм, группа 2
25 | Перевозка грузов I класса при загрузке вагона 46 т от 220 до 240 км (щебень) | 1 т груза | 666.971 |  | Перевозка грузов I класса при загрузке вагона 46 т от 220 до 240 км (щебень)
| Объем=416,857*1,6 |  |  |  |  | Объем=416,857*1,6
26 | Перевозка грузов автомобилями-самосвалами грузоподъемностью 10 т работающих вне карьера на расстояние: I класс груза до 93 км | 1 т груза | 666.971 |  | Перевозка грузов автомобилями-самосвалами грузоподъемностью 10 т работающих вне карьера на расстояние: I класс груза до 93 км
27 | Перевозка грузов автомобилями-самосвалами грузоподъемностью 10 т работающих вне карьера на расстояние: I класс груза до 30 км (щебень) | 1 т груза | -666.971 |  | Перевозка грузов автомобилями-самосвалами грузоподъемностью 10 т работающих вне карьера на расстояние: I класс груза до 30 км (щебень)
28 | Устройство асфальтобетонных покрытий дорожек и тротуаров однослойных из литой мелкозернистой асфальтобетонной смеси толщиной 3 см | 100 м2 | 23.9573 |  | Устройство асфальтобетонных покрытий дорожек и тротуаров однослойных из литой мелкозернистой асфальтобетонной смеси толщиной 3 см
| Объем=2395,73 / 100 |  |  |  |  | Объем=2395,73 / 100
29 | На каждые 0,5 см изменения толщины покрытия добавлять к расценке 27-07-001-01 | 100 м2 | 23.9573 |  | На каждые 0,5 см изменения толщины покрытия добавлять к расценке 27-07-001-01
| До 5 см ПЗ=4 (ОЗП=4; ЭМ=4 к расх.; ЗПМ=4; МАТ=4 к расх.; ТЗ=4; ТЗМ=4) | [5 empty] | До 5 см ПЗ=4 (ОЗП=4; ЭМ=4 к расх.; ЗПМ=4; МАТ=4 к расх.; ТЗ=4; ТЗМ=4)
30 | Смеси асфальтобетонные плотные мелкозернистые тип Б марка II (прим. А11Вн по ГОСТ Р 58406.2-2020) | т | 287.008 |  | Смеси асфальтобетонные плотные мелкозернистые тип Б марка II (прим. А11Вн по ГОСТ Р 58406.2-2020)
| Объем=171,055122+115,953332 |  |  |  |  | Объем=171,055122+115,953332
31 | Перевозка грузов I класса при загрузке вагона 46 т от 220 до 240 км | 1 т груза | 129.498 |  | Перевозка грузов I класса при загрузке вагона 46 т от 220 до 240 км
| Объем=(28,2*1,6)*287,008/100 |  |  |  |  | Объем=(28,2*1,6)*287,008/100
32 | Перевозка грузов I класса при загрузке вагона 57 т от 220 до 240 км | 1 т груза | 133.889 |  | Перевозка грузов I класса при загрузке вагона 57 т от 220 до 240 км
| Объем=31,1*1,5*287,008/100 |  |  |  |  | Объем=31,1*1,5*287,008/100
33 | Перевозка грузов II класса при загрузке вагона 50 т от 220 до 240 км | 1 т груза | 16.991 |  | Перевозка грузов II класса при загрузке вагона 50 т от 220 до 240 км
| Объем=5,92*287,008/100 |  |  |  |  | Объем=5,92*287,008/100
34 | Перевозка грузов I класса при загрузке вагона 70 т от 220 до 240 км | 1 т груза | 24.51 |  | Перевозка грузов I класса при загрузке вагона 70 т от 220 до 240 км
| Объем=8,54*287,008/100 |  |  |  |  | Объем=8,54*287,008/100
35 | Перевозка грузов автомобилями-самосвалами грузоподъемностью 10 т работающих вне карьера на расстояние: I класс груза до 95 км (Тобольск-объект) | 1 т груза | 287.008 |  | Перевозка грузов автомобилями-самосвалами грузоподъемностью 10 т работающих вне карьера на расстояние: I класс груза до 95 км (Тобольск-объект)
36 | Перевозка грузов автомобилями-самосвалами грузоподъемностью 10 т работающих вне карьера на расстояние: I класс груза до 30 км (асфальтобетон) | 1 т груза | -287.008 |  | Перевозка грузов автомобилями-самосвалами грузоподъемностью 10 т работающих вне карьера на расстояние: I класс груза до 30 км (асфальтобетон)