## Дефектная ведомость
Приложение №2
к Договору подряда № -2023 от 2023 года
ПОДРЯДЧИК |  | ЗАКАЗЧИК
Генеральный директор ООО "Ресурс"
____________________ |  | _____________Р.Н.Байгуллов
Ведомость объёмов технического перевооружения с установкой водогрейного котла КВ-ГМ-23,26 МВт в котельной ООО "Ресурс" (Тепломеханическая часть)
#REF!
№ п/п | Наименование работ и затрат | Единица измерения | Объем | Формула подсчета
1 | 2 | 3 | 4 | 5
Раздел 1. Основное оборудование
1 | Теплообменник водоводяной, производительность: 400 т/ч | 1 т | 0.57 | проект
2 | Теплообменник подогрева воды на ГВС ТТАИ-23-783 | шт | 1 | проект
3 | Теплообменник водоводяной, производительность: 80-240 т/ч | 1 т | 0.162 | проект
4 | Теплообменник подогрева воды на ХВО ТТАИ-23-503 | шт | 1 | проект
5 | Ротаметр, счетчик, преобразователь, устанавливаемые на фланцевых соединениях, диаметр условного прохода: до 350 мм | 1 шт. | 1 | проект
6 | Расходомер-счетчик ультразвуковой УРСВ-544 в комплекте с ИУ и каб. Связи | шт | 1 | проект
7 | ИЗМЕРИТЕЛЬНЫЙ УЧАСТОК Арматура фланцевая с электрическим приводом на условное давление до 4 МПа, диаметр условного прохода: 350 мм | 1 шт. | 1 | проект
8 | Приборы, устанавливаемые на металлоконструкциях, щитах и пультах, масса: до 5 кг | 1 шт. | 1 | проект
9 | Присоединение к приборам электрических проводок под винт: с оконцеванием наконечником | 100 шт | 0.06 | проект
10 | Арматура фланцевая с ручным приводом или без привода водопроводная на условное давление до 4 МПа, диаметр условного прохода: 350 мм | 1 шт. | 4 | проект
11 | Клапан обратный межфланцевый ГРАНЛОК серии CV-16, Ду 350 Ру16 | шт. | 4 | проект
12 | Арматура фланцевая с ручным приводом или без привода водопроводная на условное давление до 4 МПа, диаметр условного прохода: 250 мм | 1 шт. | 4 | проект
13 | Клапан обратный межфланцевый ГРАНЛОК серии CV-16, Ду 250 Ру16 | шт. | 4 | проект
14 | Арматура фланцевая с ручным приводом или без привода водопроводная на условное давление до 4 МПа, диаметр условного прохода: 200 мм | 1 шт. | 2 | проект
15 | Клапан обратный межфланцевый ГРАНЛОК серии CV-16, Ду 200 Ру16 | шт. | 2 | проект
16 | Арматура фланцевая с ручным приводом или без привода водопроводная на условное давление до 4 МПа, диаметр условного прохода: 100 мм | 1 шт. | 2 | проект
17 | Клапан предохранительный ПРЕГРАН КПП 096-03 Ду 100 х 100 Ру40 фланцевый угловой | шт. | 2 | проект
18 | Арматура фланцевая с ручным приводом или без привода водопроводная на условное давление до 4 МПа, диаметр условного прохода: 50 мм | 1 шт. | 3 | проект
19 | Клапан предохранительный ПРЕГРАН КПП 096-03 Ду 50 х 50 Ру40 фланцевый угловой | шт. | 3 | проект
20 | Арматура фланцевая с электрическим приводом на условное давление до 4 МПа, диаметр условного прохода: 250 мм | 1 шт. | 2 | проект
21 | Клапан 3-х ходовой регулирующий Ду 250 Ру 16, ф/ф, Kvs=6 4 0 м3/ч, Гранрег КМ317Ф-250, эл привод PSL-AMS 325 | шт. | 1 | проект
22 | Клапан 3-х ходовой регулирующий Ду 250 Ру 16, ф/ф, Kvs=900 м3/ч, Гранрег КМ307Ф-250-900, эл привод PSL-AMS 325 | шт. | 1 | проект
23 | Арматура фланцевая с электрическим приводом на условное давление до 4 МПа, диаметр условного прохода: 200 мм | 1 шт. | 2 | проект
24 | Клапан 3-х ходовой регулирующий Ду 200 Ру 16, ф/ф, Kvs=6 4 0 м3/ч, Гранрег КМ317Ф-200 Эл.привод эл привод PSL-AMS 325 | шт. | 1 | проект
25 | Клапан ВКРП DN 200 с эл. приводом ВЭП-ХХХ-4000 (существующий) | шт. | 1 | проект
26 | Арматура фланцевая с электрическим приводом на условное давление до 4 МПа, диаметр условного прохода: 150 мм | 1 шт. | 1 | проект
27 | Клапан 3-х ходовой регулирующий Ду 150 Ру 16, ф/ф, Kvs=6 4 0 м3/ч, Гранрег КМ317Ф-150 Эл.привод эл привод PSL-AMS 210 | шт. | 1 | проект
28 | Арматура фланцевая с электрическим приводом на условное давление до 4 МПа, диаметр условного прохода: 80 мм | 1 шт. | 1 | проект
29 | ЭЛЕКТРОМАГНИТНЫЙ КЛАПАН серии BRL-01 DN80 F3" AC220V ALFA-VALVE | шт. | 1 | проект
30 | Арматура фланцевая с ручным приводом или без привода водопроводная на условное давление до 4 МПа, диаметр условного прохода: 80 мм | 1 шт. | 1 | проект
31 | ВОГЕЗ ВРПД Ду 40 Регулятор перепада давления"после себя" | шт. | 1 | проект
Раздел 2. Трубопровод котлового контура от котла К1 к до теплообменников К2, К3, К4
трубопровод котлового контура от котла К1 к до теплообменников К2, К3, К4
32 | Присоединение трубопровода условным давлением до 2,5 МПа к действующей магистрали, диаметр наружный присоединяемой трубы: 219 мм | 1 присоединение | 1 | проект
33 | Арматура фланцевая с ручным приводом или без привода водопроводная на условное давление до 4 МПа, диаметр условного прохода: 350 мм | 1 шт. | 5 | проект
34 | Задвижка стальная фланцевая 30с541нж Ду 350 Ру16 с редуктором | шт. | 5 | проект
35 | Арматура фланцевая с ручным приводом или без привода водопроводная на условное давление до 4 МПа, диаметр условного прохода: 300 мм | 1 шт. | 4 | проект
36 | Задвижка стальная фланцевая 30с541нж Ду 300 Ру16 с редуктором | шт. | 4 | проект
37 | Арматура фланцевая с ручным приводом или без привода водопроводная на условное давление до 4 МПа, диаметр условного прохода: 250 мм | 1 шт. | 4 | проект
38 | Задвижка стальная фланцевая 30с541нж Ду 250 Ру16 с редуктором | шт. | 4 | проект
39 | Арматура фланцевая с ручным приводом или без привода водопроводная на условное давление до 4 МПа, диаметр условного прохода: 200 мм | 1 шт. | 9 | проект
40 | Задвижка стальная фланцевая 30с41нж Ду 200 Ру16 | шт. | 9 | проект
41 | Арматура фланцевая с ручным приводом или без привода водопроводная на условное давление до 4 МПа, диаметр условного прохода: 50 мм | 1 шт. | 10 | проект
42 | Кран шаровый стандартнопроходной LD КШ.Ц.Ф.050.040.Н/П.02, Ду 50, Ру40 | шт. | 10 | проект
43 | Арматура муфтовая с ручным приводом или без привода водопроводная на условное давление до 10 МПа, диаметр условного прохода: 20 мм | 1 шт. | 9 | проект
44 | Кран шаровой 11Б27п1, номинальное давление 1,0 МПа (10 кгс/см2), номинальный диаметр 20 мм, присоединение к трубопроводу муфтовое | шт. | 9 | проект
45 | Сгоны стальные с муфтой и контргайкой, номинальный диаметр 20 мм | шт. | 13 | проект
46 | Приварка фланцев к стальным трубопроводам диаметром: 350 мм | шт. | 10 | проект
47 | Фланцы стальные плоские приварные из стали ВСт3сп2, ВСт3сп3, номинальное давление 1,6 МПа, номинальный диаметр 350 мм | компл | 10 | проект
48 | Приварка фланцев к стальным трубопроводам диаметром: 300 мм | шт. | 14 | проект
49 | Фланцы стальные плоские приварные из стали ВСт3сп2, ВСт3сп3, номинальное давление 1,6 МПа, номинальный диаметр 300 мм | компл | 10 | проект
50 | Фланцы стальные плоские приварные с соединительным выступом, марка стали ВСт3сп2, ВСт3сп3, номинальное давление 1,6 МПа, номинальный диаметр 300 мм | шт. | 4 | проект
51 | Приварка фланцев к стальным трубопроводам диаметром: 250 мм | шт. | 12 | проект
52 | Фланцы стальные плоские приварные из стали ВСт3сп2, ВСт3сп3, номинальное давление 1,6 МПа, номинальный диаметр 250 мм | компл | 5 | проект
53 | Фланцы стальные плоские приварные с соединительным выступом, марка стали ВСт3сп2, ВСт3сп3, номинальное давление 1,6 МПа, номинальный диаметр 250 мм | шт. | 7 | проект
54 | Приварка фланцев к стальным трубопроводам диаметром: 200 мм | шт. | 35 | проект
55 | Фланцы стальные плоские приварные из стали ВСт3сп2, ВСт3сп3, номинальное давление 1,6 МПа, номинальный диаметр 200 мм | компл | 25 | проект
56 | Фланцы стальные плоские приварные с соединительным выступом, марка стали ВСт3сп2, ВСт3сп3, номинальное давление 1,6 МПа, номинальный диаметр 200 мм | шт. | 10 | проект
57 | Приварка фланцев к стальным трубопроводам диаметром: 150 мм | шт. | 3 | проект
58 | Фланцы стальные плоские приварные с соединительным выступом, марка стали ВСт3сп2, ВСт3сп3, номинальное давление 1,6 МПа, номинальный диаметр 150 мм | шт. | 3 | проект
59 | Приварка фланцев к стальным трубопроводам диаметром: 100 мм | шт. | 4 | проект
60 | Фланцы стальные плоские приварные из стали ВСт3сп2, ВСт3сп3, давлением: 1,6 МПа (16 кгс/см2), диаметром 100 мм | компл | 4 | проект
61 | Приварка фланцев к стальным трубопроводам диаметром: 50 мм | шт. | 13 | проект
62 | Фланцы стальные плоские приварные из стали ВСт3сп2, ВСт3сп3, номинальное давление 1,6 МПа, номинальный диаметр 50 мм | компл | 8 | проект
63 | Фланцы стальные плоские приварные из стали ВСт3сп2, ВСт3сп3, номинальное давление 1,6 МПа, номинальный диаметр 20 мм | компл | 5 | проект
64 | Трубопровод в дизельных, насосно-компрессорных, парокотельных и т.п., монтируемый из труб и готовых деталей, на условное давление не более 2,5 МПа, диаметр труб наружный: 530 мм | 100 м | 1.7549 | проект
65 | Трубы стальные электросварные прямошовные и спиральношовные, наружный диаметр 530 мм, толщина стенки 7 мм | 10 м | 16.8 | проект
66 | Отводы 90° с радиусом кривизны R=1 Ду на давление до 16 МПа, номинальный диаметр 500 мм, наружный диаметр 530 мм, толщина стенки 9 мм | шт. | 12 | проект
67 | Переходы концентрические, номинальное давление 16 МПа, наружный диаметр и толщина стенки 530х12-377х12 мм | шт. | 3 | проект
68 | Заглушки эллиптические из стали марки 20, номинальное давление 10 МПа, номинальный диаметр 500 мм, наружный диаметр 530 мм, толщина стенки 10,0 мм | шт. | 3 | проект
69 | Трубопровод в дизельных, насосно-компрессорных, парокотельных и т.п., монтируемый из труб и готовых деталей, на условное давление не более 2,5 МПа, диаметр труб наружный: 377 мм | 100 м | 0.68975 | проект
70 | Трубы стальные электросварные прямошовные со снятой фаской из стали марок БСт2кп-БСт4кп и БСт2пс-БСт4пс наружный диаметр: 377 мм, толщина стенки 6 мм | м | 63 | проект
71 | Отвод крутоизогнутый, радиус кривизны 1,5 мм, номинальное давление до 16 МПа, номинальный диаметр 350 мм, наружный диаметр 377 мм, толщина стенки 9 мм | шт. | 18 | проект
72 | Переходы концентрические, номинальное давление 16 МПа, наружный диаметр и толщина стенки 377х10-325х8 мм | шт. | 2 | проект
73 | Переходы концентрические, номинальное давление 16 МПа, наружный диаметр и толщина стенки 377х12-219х8 мм | шт. | 4 | проект
74 | Заглушки эллиптические из стали марки 20, номинальное давление 10 МПа, номинальный диаметр 350 мм, наружный диаметр 377 мм, толщина стенки 9,0 мм | шт. | 2 | проект
75 | Трубопровод в дизельных, насосно-компрессорных, парокотельных и т.п., монтируемый из труб и готовых деталей, на условное давление не более 2,5 МПа, диаметр труб наружный: 325 мм | 100 м | 0.79034 | проект
76 | Трубы стальные электросварные прямошовные со снятой фаской из стали марок БСт2кп-БСт4кп и БСт2пс-БСт4пс наружный диаметр 325 мм, толщина стенки 6 мм | м | 66.15 | проект
77 | Отвод крутоизогнутый, радиус кривизны 1,5 мм, номинальное давление до 16 МПа, номинальный диаметр 300 мм, наружный диаметр 325 мм, толщина стенки 7 мм | шт. | 20 | проект
78 | Отвод крутоизогнутый, радиус кривизны 1,5 мм, номинальное давление до 16 МПа, номинальный диаметр 300 мм, наружный диаметр 325 мм, толщина стенки 7 мм | шт. | 4 | проект
79 | Переходы концентрические, номинальное давление 16 МПа, наружный диаметр и толщина стенки 325х8-273х8 мм | шт. | 4 | проект
80 | Переходы концентрические, номинальное давление 16 МПа, наружный диаметр и толщина стенки 325х10-219х8 мм | шт. | 3 | проект
81 | Заглушки эллиптические из стали марки 20, номинальное давление 10 МПа, номинальный диаметр 300 мм, наружный диаметр 325 мм, толщина стенки 10,0 мм | шт. | 1 | проект
82 | Трубопровод в дизельных, насосно-компрессорных, парокотельных и т.п., монтируемый из труб и готовых деталей, на условное давление не более 2,5 МПа, диаметр труб наружный: 273 мм | 100 м | 0.1736 | проект
83 | Трубы стальные электросварные прямошовные со снятой фаской из стали марок БСт2кп-БСт4кп и БСт2пс-БСт4пс наружный диаметр: 273 мм, толщина стенки 5 мм | м | 17.85 | проект
84 | Переходы концентрические, номинальное давление 16 МПа, наружный диаметр и толщина стенки 273х7-219х6 мм | шт. | 2 | проект
85 | Трубопровод в дизельных, насосно-компрессорных, парокотельных и т.п., монтируемый из труб и готовых деталей, на условное давление не более 2,5 МПа, диаметр труб наружный: 219 мм | 100 м | 0.67014 | проект
86 | Трубы стальные электросварные прямошовные со снятой фаской из стали марок БСт2кп-БСт4кп и БСт2пс-БСт4пс наружный диаметр: 219 мм, толщина стенки 6 мм | м | 63 | проект
87 | Отвод крутоизогнутый, радиус кривизны 1,5 мм, номинальное давление до 16 МПа, номинальный диаметр 200 мм, наружный диаметр 219 мм, толщина стенки 6 мм | шт. | 14 | проект
88 | Переходы концентрические, номинальное давление 16 МПа, наружный диаметр и толщина стенки 219х6-159х4,5 мм | шт. | 3 | проект
89 | Трубопровод в дизельных, насосно-компрессорных, парокотельных и т.п., монтируемый из труб и готовых деталей, на условное давление не более 2,5 МПа, диаметр труб наружный: 159 мм | 100 м | 0.015 | проект
90 | Трубы стальные электросварные прямошовные со снятой фаской из стали марок БСт2кп-БСт4кп и БСт2пс-БСт4пс наружный диаметр: 159 мм, толщина стенки 4,5 мм | м | 1.575 | проект
91 | Трубопровод в дизельных, насосно-компрессорных, парокотельных и т.п., монтируемый из труб и готовых деталей, на условное давление не более 2,5 МПа, диаметр труб наружный: 108 мм | 100 м | 0.02 | проект
92 | Трубы стальные электросварные прямошовные со снятой фаской из стали марок БСт2кп-БСт4кп и БСт2пс-БСт4пс наружный диаметр: 108 мм, толщина стенки 4 мм | м | 2.1 | проект
93 | Трубопровод в дизельных, насосно-компрессорных, парокотельных и т.п., монтируемый из труб и готовых деталей, на условное давление не более 2,5 МПа, диаметр труб наружный: 57 мм | 100 м | 0.353 | проект
94 | Трубы стальные электросварные прямошовные со снятой фаской из стали марок БСт2кп-БСт4кп и БСт2пс-БСт4пс наружный диаметр: 57 мм, толщина стенки 3,5 мм | м | 36.75 | проект
95 | Переходы концентрические, номинальное давление 16 МПа, наружный диаметр и толщина стенки 57х5-45х4 мм | шт. | 5 | проект
96 | Трубопровод в дизельных, насосно-компрессорных, парокотельных и т.п., монтируемый из труб и готовых деталей, на условное давление не более 2,5 МПа, диаметр труб наружный: 45 мм | 100 м | 0.25 | проект
97 | Трубы стальные сварные неоцинкованные водогазопроводные с резьбой, обыкновенные, номинальный диаметр 40 мм, толщина стенки 3,5 мм | м | 26.25 | проект
98 | Трубопровод в дизельных, насосно-компрессорных, парокотельных и т.п., монтируемый из труб и готовых деталей, на условное давление не более 2,5 МПа, диаметр труб наружный: 32 мм | 100 м | 0.05 | проект
99 | Трубы стальные сварные неоцинкованные водогазопроводные без резьбы, обыкновенные, номинальный диаметр 20 мм, толщина стенки 2,8 мм | м | 5.25 | проект
100 | Трубопровод из полипропиленовых труб с применением готовых деталей, диаметр труб наружный: 32-90 мм | 10 м | 1 | проект
101 | Трубы полипропиленовые ПП-Р, номинальное давление 1,6 МПа, номинальный наружный диаметр 20 мм | м | 10 | проект
102 | Муфта полипропиленовая комбинированная, с наружной резьбой, номинальный наружный диаметр 25 мм, размер резьбы 3/4" | шт. | 8 | проект
103 | Муфта полипропиленовая комбинированная, с внутренней резьбой, номинальный наружный диаметр 25 мм, размер резьбы 3/4" | шт. | 5 | проект
104 | Муфта полипропиленовая комбинированная, с внутренней резьбой, номинальный наружный диаметр 25 мм, размер резьбы 1/2" | шт. | 2 | проект
105 | Монтаж оборудования без механизмов в помещении, масса оборудования: 0,03 т | 1 шт. | 1 | проект
106 | Холодильник отбора проб Д-108 | шт. | 1 | проект
107 | Компенсатор стальной сальниковый двухсторонний на условное давление 1,6 МПа, диаметр условного прохода: 450-500 мм | 10 шт. | 0.4 | проект
108 | Линзовый компенсатор осевой КЛО 500-2,5-3-М2 | шт. | 4 | проект
109 | Опорные части, седла, кронштейны и хомуты | т | 1.804 | проект
110 | Очистка поверхности щетками | 1 м2 | 517 | проект
111 | Огрунтовка металлических поверхностей за один раз: лаком БТ-577 | 100 м2 | 5.17 | проект
112 | Окраска огрунтованных бетонных и оштукатуренных поверхностей: лаком БТ-577 | 100 м2 | 5.17 | проект
113 | Изоляция трубопроводов матами и холстами из супертонкого волокна (стеклянного и базальтового), матами звукопоглощающими | 1 м3 | 25.85 | проект
114 | ТЕХ МАТ Роквул 5000*1000*50 каш./фол | м2 | 517 | проект
Раздел 3. Трубопровод котлового контура котлов ПТВМ-100(сущ)через т/о К2 и К4
115 | Присоединение трубопровода условным давлением до 2,5 МПа к действующей магистрали, диаметр наружный присоединяемой трубы: 325 мм | 1 присоединение | 6 | проект
116 | Арматура фланцевая с ручным приводом или без привода водопроводная на условное давление до 4 МПа, диаметр условного прохода: 350 мм | 1 шт. | 4 | проект
117 | Задвижка стальная фланцевая 30с541нж Ду 350 Ру16 с редуктором | шт. | 4 | проект
118 | Арматура фланцевая с ручным приводом или без привода водопроводная на условное давление до 4 МПа, диаметр условного прохода: 300 мм | 1 шт. | 8 | проект
119 | Задвижка стальная фланцевая 30с541нж Ду 300 Ру16 с редуктором | шт. | 7 | проект
120 | Кран LD Ду 300 Ру16 с редуктором | шт. | 1 | проект
121 | Арматура фланцевая с ручным приводом или без привода водопроводная на условное давление до 4 МПа, диаметр условного прохода: 200 мм | 1 шт. | 2 | проект
122 | Задвижка стальная фланцевая 30с41нж Ду 200 Ру16 | шт. | 2 | проект
123 | Арматура муфтовая с ручным приводом или без привода водопроводная на условное давление до 10 МПа, диаметр условного прохода: 20 мм | 1 шт. | 4 | проект
124 | Кран шаровой 11Б27п1, номинальное давление 1,0 МПа (10 кгс/см2), номинальный диаметр 20 мм, присоединение к трубопроводу муфтовое | шт. | 4 | проект
125 | Приварка фланцев к стальным трубопроводам диаметром: 350 мм | шт. | 8 | проект
126 | Фланцы стальные плоские приварные из стали ВСт3сп2, ВСт3сп3, давлением: 1,6 МПа (16 кгс/см2), диаметром 350 мм | компл | 4 | проект
127 | Фланцы стальные плоские приварные с соединительным выступом, марка стали ВСт3сп2, ВСт3сп3, номинальное давление 1,6 МПа, номинальный диаметр 350 мм | шт. | 4 | проект
128 | Приварка фланцев к стальным трубопроводам диаметром: 300 мм | шт. | 17 | проект
129 | Фланцы стальные плоские приварные из стали ВСт3сп2, ВСт3сп3, номинальное давление 1,6 МПа, номинальный диаметр 300 мм | компл | 16 | проект
130 | Фланцы стальные плоские приварные с соединительным выступом, марка стали ВСт3сп2, ВСт3сп3, номинальное давление 1,6 МПа, номинальный диаметр 300 мм | шт. | 1 | проект
131 | Приварка фланцев к стальным трубопроводам диаметром: 200 мм | шт. | 8 | проект
132 | Фланцы стальные плоские приварные из стали ВСт3сп2, ВСт3сп3, номинальное давление 1,6 МПа, номинальный диаметр 200 мм | компл | 8 | проект
133 | Трубопровод в дизельных, насосно-компрессорных, парокотельных и т.п., монтируемый из труб и готовых деталей, на условное давление не более 2,5 МПа, диаметр труб наружный: 426 мм | 100 м | 1.0346 | проект
134 | Трубы стальные электросварные прямошовные и спиральношовные, класс прочности К38, наружный диаметр 426 мм, толщина стенки 6 мм | м | 108.15 | проект
135 | Заглушки эллиптические из стали марки 20, номинальное давление 10 МПа, номинальный диаметр 400 мм, наружный диаметр 426 мм, толщина стенки 8,0 мм | шт. | 4 | проект
136 | Трубопровод в дизельных, насосно-компрессорных, парокотельных и т.п., монтируемый из труб и готовых деталей, на условное давление не более 2,5 МПа, диаметр труб наружный: 377 мм | 100 м | 0.1253 | проект
137 | Трубы стальные электросварные прямошовные со снятой фаской из стали марок БСт2кп-БСт4кп и БСт2пс-БСт4пс наружный диаметр: 377 мм, толщина стенки 6 мм | м | 10.5 | проект
138 | Отвод крутоизогнутый, радиус кривизны 1,5 мм, номинальное давление до 16 МПа, номинальный диаметр 350 мм, наружный диаметр 377 мм, толщина стенки 9 мм | шт. | 2 | проект
139 | Переходы концентрические, номинальное давление 16 МПа, наружный диаметр и толщина стенки 377х12-219х8 мм | шт. | 4 | проект
140 | Трубопровод в дизельных, насосно-компрессорных, парокотельных и т.п., монтируемый из труб и готовых деталей, на условное давление не более 2,5 МПа, диаметр труб наружный: 325 мм | 100 м | 0.33707 | проект
141 | Трубы стальные электросварные прямошовные со снятой фаской из стали марок БСт2кп-БСт4кп и БСт2пс-БСт4пс наружный диаметр 325 мм, толщина стенки 6 мм | м | 34.65 | проект
142 | Отвод крутоизогнутый, радиус кривизны 1,5 мм, номинальное давление до 16 МПа, номинальный диаметр 300 мм, наружный диаметр 325 мм, толщина стенки 7 мм | шт. | 1 | проект
143 | Трубопровод в дизельных, насосно-компрессорных, парокотельных и т.п., монтируемый из труб и готовых деталей, на условное давление не более 2,5 МПа, диаметр труб наружный: 219 мм | 100 м | 0.43471 | проект
144 | Трубы стальные электросварные прямошовные со снятой фаской из стали марок БСт2кп-БСт4кп и БСт2пс-БСт4пс наружный диаметр: 219 мм, толщина стенки 6 мм | м | 45.15 | проект
145 | Отвод крутоизогнутый, радиус кривизны 1,5 мм, номинальное давление до 16 МПа, номинальный диаметр 200 мм, наружный диаметр 219 мм, толщина стенки 6 мм | шт. | 1 | проект
146 | Трубопровод в дизельных, насосно-компрессорных, парокотельных и т.п., монтируемый из труб и готовых деталей, на условное давление не более 2,5 МПа, диаметр труб наружный: 32 мм | 100 м | 0.015 | проект
147 | Трубы стальные сварные неоцинкованные водогазопроводные без резьбы, обыкновенные, номинальный диаметр 20 мм, толщина стенки 2,8 мм | м | 1.575 | проект
148 | Опорные части, седла, кронштейны и хомуты | т | 0.16409 | проект
149 | Очистка поверхности щетками | 1 м2 | 227 | проект
150 | Огрунтовка металлических поверхностей за один раз: лаком БТ-577 | 100 м2 | 2.27 | проект
151 | Окраска огрунтованных бетонных и оштукатуренных поверхностей: лаком БТ-577 | 100 м2 | 2.27 | проект
152 | Изоляция трубопроводов матами и холстами из супертонкого волокна (стеклянного и базальтового), матами звукопоглощающими | 1 м3 | 11.35 | проект
153 | ТЕХ МАТ Роквул 5000*1000*50 каш./фол | м2 | 227 | проект
154 | Арматура фланцевая с ручным приводом или без привода водопроводная на условное давление до 4 МПа, диаметр условного прохода: 200 мм | 1 шт. | 4 | проект
155 | Вставки гибкие фланцевые ZKB на давление: 1,6 МПа (16 кгс/см2), диаметром 200 мм (применит) | шт. | 4 | проект
Раздел 4. Трубопроводы холодной воды на ХВО через т/о К4, после ХВО на ЦКД через т/о К2
трубопроводы холодной воды на ХВО через т/о К4
156 | Арматура фланцевая с ручным приводом или без привода водопроводная на условное давление до 4 МПа, диаметр условного прохода: 300 мм | 1 шт. | 1 | проект
157 | Задвижка стальная фланцевая 30с541нж Ду 300 Ру16 с редуктором | шт. | 1 | проект
158 | Арматура фланцевая с ручным приводом или без привода водопроводная на условное давление до 4 МПа, диаметр условного прохода: 250 мм | 1 шт. | 2 | проект
159 | Задвижка стальная фланцевая 30с541нж Ду 250 Ру16 с редуктором | шт. | 2 | проект
160 | Арматура фланцевая с ручным приводом или без привода водопроводная на условное давление до 4 МПа, диаметр условного прохода: 100 мм | 1 шт. | 2 | проект
161 | Кран шаровый стандартнопроходной LD КШ.Ц.Ф.100.016.П/П.02, Ду 100, Ру16 | шт. | 2 | проект
162 | Арматура фланцевая с ручным приводом или без привода водопроводная на условное давление до 4 МПа, диаметр условного прохода: 50 мм | 1 шт. | 2 | проект
163 | Кран шаровый стандартнопроходной LD КШ.Ц.Ф.050.040.Н/П.02, Ду 50, Ру40 | шт. | 2 | проект
164 | Присоединение трубопровода условным давлением до 2,5 МПа к действующей магистрали, диаметр наружный присоединяемой трубы: 273 мм | 1 присоединение | 2 | проект
165 | Присоединение трубопровода условным давлением до 2,5 МПа к действующей магистрали, диаметр наружный присоединяемой трубы: 159 мм | 1 присоединение | 1 | проект
166 | Приварка фланцев к стальным трубопроводам диаметром: 300 мм | шт. | 2 | проект
167 | Фланцы стальные плоские приварные с соединительным выступом, марка стали ВСт3сп2, ВСт3сп3, номинальное давление 1,6 МПа, номинальный диаметр 300 мм | шт. | 2 | проект
168 | Приварка фланцев к стальным трубопроводам диаметром: 250 мм | шт. | 8 | проект
169 | Фланцы стальные плоские приварные с соединительным выступом, марка стали ВСт3сп2, ВСт3сп3, номинальное давление 1,6 МПа, номинальный диаметр 250 мм | шт. | 2 | проект
170 | Фланцы стальные плоские приварные из стали ВСт3сп2, ВСт3сп3, номинальное давление 1,6 МПа, номинальный диаметр 250 мм | компл | 6 | проект
171 | Приварка фланцев к стальным трубопроводам диаметром: 100 мм | шт. | 6 | проект
172 | Фланцы стальные плоские приварные из стали ВСт3сп2, ВСт3сп3, номинальное давление 1,6 МПа, номинальный диаметр 100 мм | компл | 4 | проект
173 | Фланцы стальные плоские приварные с соединительным выступом, марка стали ВСт3сп2, ВСт3сп3, номинальное давление 1,6 МПа, номинальный диаметр 100 мм | шт. | 2 | проект
174 | Приварка фланцев к стальным трубопроводам диаметром: 80 мм | шт. | 2 | проект
175 | Фланцы стальные плоские приварные из стали ВСт3сп2, ВСт3сп3, номинальное давление 1,6 МПа, номинальный диаметр 80 мм | компл | 2 | проект
176 | Приварка фланцев к стальным трубопроводам диаметром: 50 мм | шт. | 2 | проект
177 | Фланцы стальные плоские приварные из стали ВСт3сп2, ВСт3сп3, номинальное давление 1,6 МПа, номинальный диаметр 50 мм | компл | 2 | проект
178 | Трубопровод в дизельных, насосно-компрессорных, парокотельных и т.п., монтируемый из труб и готовых деталей, на номинальное давление не более 2,5 МПа, диаметр труб наружный: 325 мм | 100 м | 0.1136 | проект
179 | Трубы стальные электросварные прямошовные со снятой фаской из стали марок БСт2кп-БСт4кп и БСт2пс-БСт4пс, наружный диаметр 325 мм, толщина стенки 6 мм | м | 11.55 | проект
180 | Переходы концентрические, номинальное давление 16 МПа, наружный диаметр и толщина стенки 325х8-273х8 мм | шт | 2 | проект
181 | Трубопровод в дизельных, насосно-компрессорных, парокотельных и т.п., монтируемый из труб и готовых деталей, на условное давление не более 2,5 МПа, диаметр труб наружный 273 мм | 100 м | 0.02589 | проект
182 | Трубы стальные электросварные прямошовные со снятой фаской из стали марок БСт2кп-БСт4кп и БСт2пс-БСт4пс наружный диаметр 273 мм, толщина стенки 6 мм | м | 2.1 | проект
183 | Отвод крутоизогнутый, радиус кривизны 1,5 мм, номинальное давление до 16 МПа, номинальный диаметр 250 мм, наружный диаметр 273 мм, толщина стенки 6 мм | шт. | 1 | проект
184 | Трубопровод в дизельных, насосно-компрессорных, парокотельных и т.п., монтируемый из труб и готовых деталей, на условное давление не более 2,5 МПа, диаметр труб наружный: 108 мм | 100 м | 0.04396 | проект
185 | Трубы стальные электросварные прямошовные со снятой фаской из стали марок БСт2кп-БСт4кп и БСт2пс-БСт4пс наружный диаметр: 108 мм, толщина стенки 4 мм | м | 4.2 | проект
186 | Отвод крутоизогнутый, радиус кривизны 1,5 мм, номинальное давление до 16 МПа, номинальный диаметр 100 мм, наружный диаметр 108 мм, толщина стенки 4 мм | шт. | 1 | проект
187 | Переходы концентрические, номинальное давление 16 МПа, наружный диаметр и толщина стенки 108х4-89х3,5 мм | шт. | 2 | проект
188 | Трубопровод в дизельных, насосно-компрессорных, парокотельных и т.п., монтируемый из труб и готовых деталей, на условное давление не более 2,5 МПа, диаметр труб наружный: 89 мм | 100 м | 0.005 | проект
189 | Трубы стальные электросварные прямошовные со снятой фаской из стали марок БСт2кп-БСт4кп и БСт2пс-БСт4пс наружный диаметр: 89 мм, толщина стенки 3,5 мм | м | 0.525 | проект
190 | Трубопровод в дизельных, насосно-компрессорных, парокотельных и т.п., монтируемый из труб и готовых деталей, на условное давление не более 2,5 МПа, диаметр труб наружный: 57 мм | 100 м | 0.01 | проект
191 | Трубы стальные электросварные прямошовные со снятой фаской из стали марок БСт2кп-БСт4кп и БСт2пс-БСт4пс наружный диаметр: 57 мм, толщина стенки 3,5 мм | м | 1.05 | проект
192 | Очистка поверхности щетками | 1 м2 | 20.01 | проект
193 | Огрунтовка металлических поверхностей за один раз: лаком БТ-577 | 100 м2 | 0.2001 | проект
194 | Окраска огрунтованных бетонных и оштукатуренных поверхностей: лаком БТ-577 | 100 м2 | 0.2001 | проект
после ХВО на ЦКД через т/о К2
195 | Арматура фланцевая с ручным приводом или без привода водопроводная на условное давление до 4 МПа, диаметр условного прохода: 50 мм | 1 шт. | 2 | проект
196 | Кран шаровый стандартнопроходной LD КШ.Ц.Ф.050.040.Н/П.02, Ду 50, Ру40 | шт. | 2 | проект
197 | Приварка фланцев к стальным трубопроводам диаметром: 50 мм | шт. | 2 | проект
198 | Фланцы стальные плоские приварные из стали ВСт3сп2, ВСт3сп3, номинальное давление 1,6 МПа, номинальный диаметр 50 мм | компл | 2 | проект
199 | Трубопровод в дизельных, насосно-компрессорных, парокотельных и т.п., монтируемый из труб и готовых деталей, на условное давление не более 2,5 МПа, диаметр труб наружный: 57 мм | 100 м | 0.01 | проект
200 | Трубы стальные электросварные прямошовные со снятой фаской из стали марок БСт2кп-БСт4кп и БСт2пс-БСт4пс наружный диаметр: 57 мм, толщина стенки 3,5 мм | м | 1.05 | проект
Раздел 5. Трубопровод горячей воды послебаков запаса в сеть гвс через т/о К3
201 | Присоединение трубопровода условным давлением до 2,5 МПа к действующей магистрали, диаметр наружный присоединяемой трубы: 426 мм | 1 присоединение | 3 | проект
202 | Присоединение трубопровода условным давлением до 2,5 МПа к действующей магистрали, диаметр наружный присоединяемой трубы: 325 мм | 1 присоединение | 1 | проект
203 | Присоединение трубопровода условным давлением до 2,5 МПа к действующей магистрали, диаметр наружный присоединяемой трубы: 108 мм | 1 присоединение | 1 | проект
204 | Арматура фланцевая с ручным приводом или без привода водопроводная на условное давление до 4 МПа, диаметр условного прохода: 400 мм | 1 шт. | 3 | проект
205 | Задвижка стальная фланцевая 30с541нж Ду 400 Ру16 с редуктором | шт. | 3 | проект
206 | Арматура фланцевая с ручным приводом или без привода водопроводная на условное давление до 4 МПа, диаметр условного прохода: 350 мм | 1 шт. | 1 | проект
207 | Задвижка стальная фланцевая 30с541нж Ду 350 Ру16 с редуктором | шт. | 1 | проект
208 | Арматура фланцевая с ручным приводом или без привода водопроводная на условное давление до 4 МПа, диаметр условного прохода: 300 мм | 1 шт. | 1 | проект
209 | Задвижка стальная фланцевая 30с541нж Ду 300 Ру16 с редуктором | шт. | 1 | проект
210 | Арматура фланцевая с ручным приводом или без привода водопроводная на условное давление до 4 МПа, диаметр условного прохода: 250 мм | 1 шт. | 6 | проект
211 | Задвижка стальная фланцевая 30с541нж Ду 250 Ру16 с редуктором | шт. | 6 | проект
212 | Арматура фланцевая с ручным приводом или без привода водопроводная на условное давление до 4 МПа, диаметр условного прохода: 50 мм | 1 шт. | 2 | проект
213 | Кран шаровый стандартнопроходной LD КШ.Ц.Ф.050.040.Н/П.02, Ду 50, Ру40 | шт. | 2 | проект
214 | Арматура муфтовая с ручным приводом или без привода водопроводная на условное давление до 10 МПа, диаметр условного прохода: 20 мм | 1 шт. | 3 | проект
215 | Кран шаровой 11Б27п1, номинальное давление 1,0 МПа (10 кгс/см2), номинальный диаметр 20 мм, присоединение к трубопроводу муфтовое | шт. | 3 | проект
216 | Приварка фланцев к стальным трубопроводам диаметром: 400 мм | шт. | 6 | проект
217 | Фланцы стальные плоские приварные из стали ВСт3сп2, ВСт3сп3, номинальное давление 2,5 МПа, номинальный диаметр 400 мм | компл | 2 | проект
218 | Фланцы стальные плоские приварные с соединительным выступом, марка стали ВСт3сп2, ВСт3сп3, номинальное давление 1,6 МПа, номинальный диаметр 400 мм | шт. | 4 | проект
219 | Приварка фланцев к стальным трубопроводам диаметром: 350 мм | шт. | 2 | проект
220 | Фланцы стальные плоские приварные из стали ВСт3сп2, ВСт3сп3, номинальное давление 1,6 МПа, номинальный диаметр 350 мм | компл | 1 | проект
221 | Фланцы стальные плоские приварные с соединительным выступом, марка стали ВСт3сп2, ВСт3сп3, номинальное давление 1,6 МПа, номинальный диаметр 350 мм | шт. | 1 | проект
222 | Приварка фланцев к стальным трубопроводам диаметром: 300 мм | шт. | 2 | проект
223 | Фланцы стальные плоские приварные из стали ВСт3сп2, ВСт3сп3, номинальное давление 1,6 МПа, номинальный диаметр 300 мм | компл | 1 | проект
224 | Фланцы стальные плоские приварные с соединительным выступом, марка стали ВСт3сп2, ВСт3сп3, номинальное давление 1,6 МПа, номинальный диаметр 300 мм | шт. | 1 | проект
225 | Приварка фланцев к стальным трубопроводам диаметром: 250 мм | шт. | 20 | проект
226 | Фланцы стальные плоские приварные из стали ВСт3сп2, ВСт3сп3, номинальное давление 1,6 МПа, номинальный диаметр 250 мм | компл | 20 | проект
227 | Приварка фланцев к стальным трубопроводам диаметром: 200 мм | шт. | 2 | проект
228 | Фланцы стальные плоские приварные с соединительным выступом, марка стали ВСт3сп2, ВСт3сп3, номинальное давление 1,6 МПа, номинальный диаметр 200 мм | шт. | 2 | проект
229 | Приварка фланцев к стальным трубопроводам диаметром: 150 мм | шт. | 3 | проект
230 | Фланцы стальные плоские приварные из стали ВСт3сп2, ВСт3сп3, номинальное давление 1,6 МПа, номинальный диаметр 150 мм | компл | 3 | проект
231 | Приварка фланцев к стальным трубопроводам диаметром: 125 мм | шт. | 3 | проект
232 | Фланцы стальные плоские приварные из стали ВСт3сп2, ВСт3сп3, номинальное давление 1,6 МПа, номинальный диаметр 125 мм | компл | 3 | проект
233 | Приварка фланцев к стальным трубопроводам диаметром: 50 мм | шт. | 2 | проект
234 | Фланцы стальные плоские приварные из стали ВСт3сп2, ВСт3сп3, номинальное давление 1,6 МПа, номинальный диаметр 50 мм | компл | 2 | проект
235 | Трубопровод в дизельных, насосно-компрессорных, парокотельных и т.п., монтируемый из труб и готовых деталей, на номинальное давление не более 2,5 МПа, диаметр труб наружный: 530 мм | 100 м | 0.35668 | проект
236 | Трубы стальные электросварные прямошовные и спиральношовные, класс прочности К38, наружный диаметр 530 мм, толщина стенки 7 мм | м | 29.4 | проект
237 | Переходы концентрические, номинальное давление 16 МПа, наружный диаметр и толщина стенки 530х12-426х12 мм | шт | 2 | проект
238 | Отводы 90° с радиусом кривизны R=1 Ду на давление до 16 МПа, номинальный диаметр 500 мм, наружный диаметр 530 мм, толщина стенки 9 мм | шт | 4 | проект
239 | Отводы 90° с радиусом кривизны R=1 Ду на давление до 16 МПа, номинальный диаметр 500 мм, наружный диаметр 530 мм, толщина стенки 9 мм | шт | 4 | проект
240 | Трубопровод в дизельных, насосно-компрессорных, парокотельных и т.п., монтируемый из труб и готовых деталей, на условное давление не более 2,5 МПа, диаметр труб наружный: 426 мм | 100 м | 0.17449 | проект
241 | Трубы стальные электросварные прямошовные и спиральношовные, класс прочности К38, наружный диаметр 426 мм, толщина стенки 6 мм | м | 15.75 | проект
242 | Отвод крутоизогнутый, радиус кривизны 1,5 мм, номинальное давление до 16 МПа, номинальный диаметр 400 мм, наружный диаметр 426 мм, толщина стенки 9 мм | шт. | 2 | проект
243 | Переходы концентрические, номинальное давление 16 МПа, наружный диаметр и толщина стенки 426х10-325х8 мм | шт. | 2 | проект
244 | Заглушки эллиптические из стали марки 20, номинальное давление 10 МПа, номинальный диаметр 400 мм, наружный диаметр 426 мм, толщина стенки 8,0 мм | шт. | 1 | проект
245 | Трубопровод в дизельных, насосно-компрессорных, парокотельных и т.п., монтируемый из труб и готовых деталей, на условное давление не более 2,5 МПа, диаметр труб наружный: 377 мм | 100 м | 0.1552 | проект
246 | Трубы стальные электросварные прямошовные со снятой фаской из стали марок БСт2кп-БСт4кп и БСт2пс-БСт4пс наружный диаметр: 377 мм, толщина стенки 6 мм | м | 12.6 | проект
247 | Отвод крутоизогнутый, радиус кривизны 1,5 мм, номинальное давление до 16 МПа, номинальный диаметр 350 мм, наружный диаметр 377 мм, толщина стенки 9 мм | шт. | 4 | проект
248 | Переходы концентрические, номинальное давление 16 МПа, наружный диаметр и толщина стенки 377х10-273х8 мм | шт. | 1 | проект
249 | Заглушки эллиптические из стали марки 20, номинальное давление 10 МПа, номинальный диаметр 350 мм, наружный диаметр 377 мм, толщина стенки 9,0 мм | шт. | 2 | проект
250 | Трубопровод в дизельных, насосно-компрессорных, парокотельных и т.п., монтируемый из труб и готовых деталей, на условное давление не более 2,5 МПа, диаметр труб наружный: 325 мм | 100 м | 0.06387 | проект
251 | Трубы стальные электросварные прямошовные со снятой фаской из стали марок БСт2кп-БСт4кп и БСт2пс-БСт4пс наружный диаметр 325 мм, толщина стенки 6 мм | м | 5.775 | проект
252 | Отвод крутоизогнутый, радиус кривизны 1,5 мм, номинальное давление до 16 МПа, номинальный диаметр 300 мм, наружный диаметр 325 мм, толщина стенки 7 мм | шт. | 1 | проект
253 | Переходы концентрические, номинальное давление 16 МПа, наружный диаметр и толщина стенки 325х8-273х8 мм | шт. | 1 | проект
254 | Трубопровод в дизельных, насосно-компрессорных, парокотельных и т.п., монтируемый из труб и готовых деталей, на условное давление не более 2,5 МПа, диаметр труб наружный: 273 мм | 100 м | 0.11311 | проект
255 | Трубы стальные электросварные прямошовные со снятой фаской из стали марок БСт2кп-БСт4кп и БСт2пс-БСт4пс наружный диаметр: 273 мм, толщина стенки 5 мм | м | 10.5 | проект
256 | Переходы концентрические, номинальное давление 16 МПа, наружный диаметр и толщина стенки 273х7-159х4,5 мм | шт. | 3 | проект
257 | Переходы концентрические, номинальное давление 16 МПа, наружный диаметр и толщина стенки 273х8-133х4 мм | шт. | 3 | проект
258 | Трубопровод в дизельных, насосно-компрессорных, парокотельных и т.п., монтируемый из труб и готовых деталей, на условное давление не более 2,5 МПа, диаметр труб наружный: 219 мм | 100 м | 0.06384 | проект
259 | Трубы стальные электросварные прямошовные со снятой фаской из стали марок БСт2кп-БСт4кп и БСт2пс-БСт4пс наружный диаметр: 219 мм, толщина стенки 6 мм | м | 4.725 | проект
260 | Отвод крутоизогнутый, радиус кривизны 1,5 мм, номинальное давление до 16 МПа, номинальный диаметр 200 мм, наружный диаметр 219 мм, толщина стенки 6 мм | шт. | 4 | проект
261 | Трубопровод в дизельных, насосно-компрессорных, парокотельных и т.п., монтируемый из труб и готовых деталей, на условное давление не более 2,5 МПа, диаметр труб наружный: 159 мм | 100 м | 0.01 | проект
262 | Трубы стальные электросварные прямошовные со снятой фаской из стали марок БСт2кп-БСт4кп и БСт2пс-БСт4пс наружный диаметр: 159 мм, толщина стенки 4,5 мм | м | 1.05 | проект
263 | Трубопровод в дизельных, насосно-компрессорных, парокотельных и т.п., монтируемый из труб и готовых деталей, на условное давление не более 2,5 МПа, диаметр труб наружный: 133 мм | 100 м | 0.01 | проект
264 | Трубы стальные электросварные прямошовные со снятой фаской из стали марок БСт2кп-БСт4кп и БСт2пс-БСт4пс наружный диаметр: 133 мм толщина стенки 4 мм | м | 1.05 | проект
265 | Трубопровод в дизельных, насосно-компрессорных, парокотельных и т.п., монтируемый из труб и готовых деталей, на условное давление не более 2,5 МПа, диаметр труб наружный: 57 мм | 100 м | 0.01 | проект
266 | Трубы стальные электросварные прямошовные со снятой фаской из стали марок БСт2кп-БСт4кп и БСт2пс-БСт4пс наружный диаметр: 57 мм, толщина стенки 3,5 мм | м | 1.05 | проект
267 | Трубопровод в дизельных, насосно-компрессорных, парокотельных и т.п., монтируемый из труб и готовых деталей, на условное давление не более 2,5 МПа, диаметр труб наружный: 32 мм | 100 м | 0.01 | проект
268 | Трубы стальные сварные неоцинкованные водогазопроводные без резьбы, обыкновенные, номинальный диаметр 20 мм, толщина стенки 2,8 мм | м | 1.05 | проект
269 | Опорные части, седла, кронштейны и хомуты | т | 0.43423 | проект
270 | Очистка поверхности щетками | 1 м2 | 120 | проект
271 | Огрунтовка металлических поверхностей за один раз: лаком БТ-577 | 100 м2 | 1.2 | проект
272 | Окраска огрунтованных бетонных и оштукатуренных поверхностей: лаком БТ-577 | 100 м2 | 1.2 | проект
273 | Изоляция трубопроводов матами и холстами из супертонкого волокна (стеклянного и базальтового), матами звукопоглощающими | 1 м3 | 6 | проект
274 | ТЕХ МАТ Роквул 5000*1000*50 каш./фол | м2 | 120 | проект
Раздел 6. Обвязка грязевика ГИГ на обратном трубопроводе Т3
275 | Арматура фланцевая с ручным приводом или без привода водопроводная на условное давление до 4 МПа, диаметр условного прохода: 350 мм | 1 шт. | 3 | проект
276 | Задвижка стальная фланцевая 30с541нж Ду 350 Ру16 с редуктором | шт. | 3 | проект
277 | Приварка фланцев к стальным трубопроводам диаметром: 350 мм | шт. | 8 | проект
278 | Фланцы стальные плоские приварные из стали ВСт3сп2, ВСт3сп3, номинальное давление 1,6 МПа, номинальный диаметр 350 мм | компл | 8 | проект
279 | Трубопровод в дизельных, насосно-компрессорных, парокотельных и т.п., монтируемый из труб и готовых деталей, на условное давление не более 2,5 МПа, диаметр труб наружный: 377 мм | 100 м | 0.183 | проект
280 | Трубы стальные электросварные прямошовные со снятой фаской из стали марок БСт2кп-БСт4кп и БСт2пс-БСт4пс наружный диаметр: 377 мм, толщина стенки 6 мм | м | 15.75 | проект
281 | Отвод крутоизогнутый, радиус кривизны 1,5 мм, номинальное давление до 16 МПа, номинальный диаметр 350 мм, наружный диаметр 377 мм, толщина стенки 9 мм | шт | 4 | проект
282 | Монтаж оборудования без механизмов в помещении, масса оборудования: 2 т | 1 шт. | 1 | проект
283 | Фильтр-грязевик ГИГ-600Т/Ру1,0 | шт. | 1 | проект
284 | Изоляция трубопроводов матами и холстами из супертонкого волокна (стеклянного и базальтового), матами звукопоглощающими | 1 м3 | 1.85 | проект
285 | ТЕХ МАТ Роквул 5000*1000*50 каш./фол | м2 | 37 | проект
286 | Покрытие поверхности изоляции трубопроводов: сталью оцинкованной | 100 м2 | 0.49 | проект
287 | Сталь листовая оцинкованная толщиной листа: 0,5 мм | м2 | 59.78 | проект
Раздел 7. Газоходы котла
опоры
288 | Устройство основания под фундаменты: песчаного | 1 м3 | 0.04 | проект
289 | Песок природный обогащенный для строительных работ средний | м3 | 0.044
290 | Устройство бетонных фундаментов общего назначения объемом: до 5 м3 | 100 м3 | 0.0022 | проект
291 | Смеси бетонные тяжелого бетона (БСТ), крупность заполнителя 20 мм, класс В20 (М250) | м3 | 0.2244 | проект
292 | Монтаж: стеллажей и других конструкций, закрепляемых на фундаментах внутри зданий | 1 т | 0.27302 | проект
293 | Элементы конструктивные вспомогательного назначения, с преобладанием профильного проката, собираемые из двух и более деталей, с отверстиями и без отверстий, соединяемые на сварке | т | 0.27302 | проект
294 | Огрунтовка металлических поверхностей за один раз: грунтовкой ГФ-0119 | 100 м2 | 0.1088 | проект
295 | Окраска металлических огрунтованных поверхностей: эмалью ПФ-115 | 100 м2 | 0.1088 | проект
газоход
296 | Изготовление газохода. Сборка с помощью лебедок ручных (с установкой и снятием их в процессе работы) или вручную (мелких деталей): листовые конструкции массой до 0,5 т (бачки, течки, воронки, желоба, лотки и пр.) | 1 т | 1.6045 | проект
297 | Монтаж. Газозаборные шахты с компенсаторами, клапанами, опорами и подвесками, поставляемые: блоками и отдельными деталями котлов паропроизводительностью 210 т/ч | 1 т | 1.6045 | проект
298 | Клапан взрывной предохранительный, диаметр 800 мм | 1 шт. | 1 | проект
299 | Клапаны взрывные с мембраной из листового асбеста толщиной 3 мм, закрепленная в металлической рамке, площадь 0,16 м2 | шт. | 1 | проект
300 | Изоляция фасонных поверхностей матами минераловатными прошивными и в обкладках из стеклоткани или металлической сетки, плитами минераловатными на синтетическом связующем марки М-125, плитами полужесткими из стеклянного штапельного волокна на синтетическом связующем | 1 м3 | 4.2 | проект
301 | ТЕХ МАТ Роквул 5000*1000*50 каш./фол | м2 | 84 | проект
302 | Покрытие поверхности изоляции трубопроводов: сталью оцинкованной | 100 м2 | 1.008 | проект
303 | Сталь листовая оцинкованная толщиной листа: 0,5 мм | м2 | 122.976 | проект
гильзы
304 | Изготовление гильза. Сборка с помощью лебедок ручных (с установкой и снятием их в процессе работы) или вручную (мелких деталей): листовые конструкции массой до 0,5 т (бачки, течки, воронки, желоба, лотки и пр.) | 1 т | 0.1413 | проект
305 | Трубы стальные электросварные прямошовные и спиральношовные, класс прочности К38, наружный диаметр 426 мм, толщина стенки 6 мм | м | 1.05 | проект
306 | Трубы стальные электросварные прямошовные и спиральношовные, класс прочности К38, наружный диаметр 530 мм, толщина стенки 7 мм | м | 1.05 | проект
307 | Трубы стальные электросварные прямошовные со снятой фаской из стали марок БСт2кп-БСт4кп и БСт2пс-БСт4пс наружный диаметр: 325 мм, толщина стенки 6 мм | м | 1.05 | проект
308 | Трубы стальные электросварные прямошовные со снятой фаской из стали марок Ст2кп-Ст4кп и Ст2пс-Ст4пс, наружный диаметр 377 мм, толщина стенки 6 мм | м | 1.05 | проект
309 | Заделка битумом и прядью концов футляра диаметром: 1400 мм | 1 футляр | 1 | проект
310 | Заделка битумом и прядью концов футляра диаметром: 500 мм | 1 футляр | 1 | проект
311 | Заделка битумом и прядью концов футляра диаметром: 400 мм | 1 футляр | 6 | проект
312 | Протаскивание в футляр стальных труб диаметром: 1400 мм | 100 м | 0.005 | проект
313 | Протаскивание в футляр стальных труб диаметром: 400 мм | 100 м | 0.05 | проект
314 | Протаскивание в футляр стальных труб диаметром: 350 мм | 100 м | 0.01 | проект
315 | Протаскивание в футляр стальных труб диаметром: 300 мм | 100 м | 0.01 | проект
316 | Протаскивание в футляр стальных труб диаметром: 250 мм | 100 м | 0.01 | проект
Раздел 8. Арматура КИП
317 | Арматура муфтовая с ручным приводом или без привода водопроводная на условное давление до 10 МПа, диаметр условного прохода: 15 мм | 1 шт. | 32 | проект
318 | Кран шаровой муфтовый 11Б41П18, Ду15 | шт. | 16 | проект
319 | Воздухоотводчик Гранрег КАТ-12-04-03-020-16-Р ду20 | шт | 16 | проект
320 | Бобышки, штуцеры на условное давление: до 10 МПа | 100 шт. | 0.32 | проект
Производство работ осуществлять в соответствии с Рабочим проектом 12.23-ТМ Тепломеханические решения.
Зам.ген.директора
по производственной деятельности В.Ю.Веденин
| Главный инженер | М.Е.Бубнов