## TDSheet
Приложение №1 к Извещению
Техническое задание
1. Характеристики товара
№ п/п | Фото | ОКПД2 | Наименование | Описание |  | Кол-во
1 |  | 28.29.50.000 | Машина ПОСУДОМОЕЧНАЯ МПК-1100К купольного типа (11000001108) | 1100 тар/ч., 3 цикла, 2 дозатора (моющ. и ополаск.), 2 насоса: для мойки и для ополаскивания, 725х830х1490, 16кВт, 380В, 110кг | эквивален | 1
2 |  | 28.25.13.111 | ШКАФ холодильный ШХ-0,7 (CM107-S) | POLAIR Температура,°C 0…+6. Объем, л 700. Габаритные размеры, мм 697х925х1960. Толщина стенки корпуса, мм 43 Условия окружающей среды (t,°C,/вл-сть, %) до +40/до 80, Тип охлаждения: динамический Хладагент R290. Расположение агрегата верхнее, Потребляемая мощность, Вт, не более 350 Расход электроэнергии за сутки, кВт/ч, не более 4. Стандарт Gastronorm GN 2/1. Допустимая нагрузка на полку, кг 40 Размер полки, мм 530x650. Кол-во полок 4. Подсветка +. Замок + | эквивален | 2
3 |  | 28.25.13.111 | ШКАФ морозильный ШН-0,7 (CB107-S) | POLAIR, 735х930х1960, 700л, глухой, -18С, окр.до+40С, стенка 60мм ,компрессор Danfoss, 0.55 кВт | эквивален | 1
4 |  | 28.93.15.126 | ПАРОКОНВЕКТОМАТ ПКА 6-1/2 П (11000019101) | Верхняя панель управления, бойлер, панель управления на русском языке, таймер до 10 часов, температурный щуп, вентилируемая дверь духовки, двухходовой механизм открывания дверки, система закрывания двери "свободные руки", реверсивный вентилятор, регулировка влажности от 0 до 100%, возможность записи до 110 собственных программ приготовления, до 4 этапов приготовления в каждой программе. 520х735х691, 4,6 кВт. 220 В, 52 кг | эквивален | 1
5 |  | 28.93.15.139 | Подставка под мини-пароконвектомат ПК-6-13 11000008419 | 6 уровней GN 1/1, вся нерж. | эквивален | 1
6 |  | 25.99.11.132 | ВАННА котломоечная ВК 1-нерж | ванная 1 секция 1340*700*870, глубина 600 мм, ножки труба 40*40 AISI 430, вся нерж. | эквивален | 1
7 |  | 31.02.10.120 | ШКАФ ДЛЯ ПОСУДЫ И ИНВЕНТАРЯ KAYMAN ШПИ-222/0905 | 900х500х1750, корпус из стали AISI 430, задняя стенка - оцинкованная сталь, две двери-купе, внутр. полки (3 шт.), 0,87V, м3, Изготавливаются из нержавеющей стали AISI 430 толщина 0, 8 мм., полки AISI 430, толщина 0,8 мм., задняя стенка оцинкованная 0,5 мм., двери-купе из нержавеющей стали AISI 430 толщина 0, 8 мм | эквивален | 2
8 |  | 28.93.15.127 | ШКАФ пекарский подовый ЭШ-3К (21010080177) | Шкаф пекарский подовый ЭШ-3К электрический, 3 пекарные камеры 1000х800х180 мм, нерж. ТЭН-ы, раздельная регулировка верхних и нижних ТЭН-ов (+20...+270 С), нерж. облицовка, нерж. дверцы, краш. боковые и задняя стенки, поды - углеродистая сталь, 1300x1080x1355 мм, 15,6 кВт, 400 В, краш. подставка, разборная конструкция, поставляется в собранном виде | эквивален | 1
9 |  | 28.25.13.110 | СТОЛ охлаждаемый HICOLD SNE 11/TN 283858 | 1000х600х850 мм, 150Вт, 220 В, 50 Гц, 180 л, -2…+10 С, 77 кг, стол с нижним расположением агрегата, выполнен полностью из нержавеющей стали, 2 распашные двери | эквивален | 1
10 |  | 31.02.10.110 | СТОЛ универсальный Luxstahl СПУ-18/6 со сплошной полкой нерж. | 1800х600х850, съемный борт, ножки труба 40х40 AISI 430, столешница AISI 430, полка сплошная AISI 430, фанера 16мм | эквивален | 1
11 |  | 31.02.10.110 | Стол предмоечный СПМП-6-3 нерж. (21000001744) | 1212x702х1080 (1800) мм, 36 кг., душ-стойка, направляющие под 4 кассеты, мойка 400х400х250 мм. | эквивален | 1
12 |  | 28.93.15.122 | ПЛИТА ПЭ-0,51СП 3-х конфорочная | 1200×800×8500мм, конфорка 325х5530мм, 380/220, трехфазный, 12кВт, 150 кг,рабочий стол плиты и лицевые панели из н/стали | эквивален | 2
13 |  | 28.93.15.139 | ВАННА моечная Luxstahl ВМ2 12/6/8.5 (стл.430-0.8) без фартука | Ванна неразборная 1200х600х850, борт 60мм, две цельнотянутые мойки 400х400х300-aisi 304, БЕЗ фартука, борт и столешница- aisi 430-0,8 мм, обвязка с 3-х сторон, профиль 40х40 aisi 430 (доп. опция отв. под смеситель), диаметр сливного отверстия 50 мм | эквивален | 3
14 |  | 31.02.10.110 | Стол раздаточный СПМР-6-1 нерж. (21000001746) | 612х611х940 мм.,15 кг., для чистой посуды Крепление к посудомоечной машине: при помощи верхнего зацепа и нижних винтов. | эквивален | 1
2. Место поставки товара: 173015, Новгородская область, город Великий Новгород, Октябрьская ул., д.14 3. Срок поставки: в течение 30 календарных дней с даты заключения договора 4. Требования к качеству: 4.1. Поставляемый товар должен быть разрешен к использованию на территории Российской Федерации, иметь торговую марку и товарный знак, качество поставляемого товара должно полностью соответствовать установленным требованиям Российской Федерации, ГОСТ, ОСТ, нормативно-технической документации (сертификатам качества, декларациям о соответствии и (или) другим документам, подтверждающим качество товара); 4.2. Поставляемый товар должен быть совместим между собой, быть безопасным и отвечать требованиям законодательства Российской Федерации, требованиям безопасности, ГОСТ, нормам и правилам безопасности его эксплуатации и другой нормативно-технической документации; 4.3. Поставляемый товар должен отвечать требованиям безопасности жизни и здоровья, окружающей среды в течение установочного срока годности при обычных условиях его использования. 4.4. Гарантийный срок на поставляемый товар составляет – не менее срока, установленного производителем. 5. Требования к поставке товара: 5.1. Поставщик должен обеспечить упаковку товара, способную предотвратить его повреждение или порчу во время перевозки к конечному пункту назначения – Заказчику; 5.2. Поставщик несет ответственность за ненадлежащую упаковку, не обеспечивающую сохранность товара при его хранении и транспортировании. 6. Сроки оплаты товара. Оплата Товара производится по факту поставки товара Поставщиком безналичным расчетом, путем перечисления денежных средств на расчетный счет Поставщика, в течение 7 (семи) рабочих дней после предъявления Поставщиком счета, счета-фактуры (при наличии), товарных накладных и подписания обеими сторонами товарных накладных (или УПД).