## 20.02 изм ЛСР Форма 1-8 Точка Р
Приложение № 3
Утверждено приказом № 421 от 4 августа 2020 г. Минстроя РФ в редакции приказа № 557 от 7 июля 2022 г.
Наименование программного продукта |  |  |  |  | ГРАНД-Смета, версия 2023.3
Наименование редакции сметных нормативов |  |  |  |  | Приказ Минстроя России от 30.12.2021 № 1046/пр; Приказ Минстроя России от 04.08.2020 № 421/пр; Приказ Минстроя России от 21.12.2020 № 812/пр; Приказ Минстроя России от 11.12.2020 № 774/пр; Приказ Минстроя России от 02.08.2023 № 551/пр; Приказ Минстроя России от 14.11.2023 № 817/пр | [11 empty] | Приказ Минстроя России от 30.12.2021 № 1046/пр; Приказ Минстроя России от 04.08.2020 № 421/пр; Приказ Минстроя России от 21.12.2020 № 812/пр; Приказ Минстроя России от 11.12.2020 № 774/пр; Приказ Минстроя России от 02.08.2023 № 551/пр; Приказ Минстроя России от 14.11.2023 № 817/пр
Реквизиты приказа Минстроя России об утверждении дополнений и изменений к сметным нормативам |  |  |  |  | Приказ Минстроя России от 18 мая 2022 г. № 378/пр, Приказ Минстроя России от 26 августа 2022 г. № 703/пр, Приказ Минстроя России от 26 октября 2022 г. № 905/пр, Приказ Минстроя России от 27 декабря 2022 г. № 1133/пр, Приказ Минстроя России от 10 февраля 2023 г. № 84/пр, Приказ Минстроя России от 11.05.2023 №335/пр; Приказ Минстроя России от 07.07.2022 № 557/пр; Приказ Минстроя России от 02.09.2021 № 636/пр, Приказ Минстроя России от 26.07.2022 № 611/пр; Приказ Минстроя России от 22.04.2022 № 317/пр; Приказ Минстроя России от 02.08.2023 № 551/пр; Приказ Минстроя России от 14.11.2023 № 817/пр | [12 empty] | Приказ Минстроя России от 18 мая 2022 г. № 378/пр, Приказ Минстроя России от 26 августа 2022 г. № 703/пр, Приказ Минстроя России от 26 октября 2022 г. № 905/пр, Приказ Минстроя России от 27 декабря 2022 г. № 1133/пр, Приказ Минстроя России от 10 февраля 2023 г. № 84/пр, Приказ Минстроя России от 11.05.2023 №335/пр; Приказ Минстроя России от 07.07.2022 № 557/пр; Приказ Минстроя России от 02.09.2021 № 636/пр, Приказ Минстроя России от 26.07.2022 № 611/пр; Приказ Минстроя России от 22.04.2022 № 317/пр; Приказ Минстроя России от 02.08.2023 № 551/пр; Приказ Минстроя России от 14.11.2023 № 817/пр
Реквизиты письма Минстроя России об индексах изменения сметной стоимости строительства, включаемые в федеральный реестр сметных нормативов и размещаемые в федеральной государственной информационной системе ценообразования в строительстве, подготовленного в соответствии пунктом 85 Методики расчета индексов изменения сметной стоимости строительства, утвержденной приказом Министерства строительства и жилищно-коммунального хозяйства Российской Федерации от 5 июня 2019 г. № 326/пр¹ | [14 empty] | Реквизиты письма Минстроя России об индексах изменения сметной стоимости строительства, включаемые в федеральный реестр сметных нормативов и размещаемые в федеральной государственной информационной системе ценообразования в строительстве, подготовленного в соответствии пунктом 85 Методики расчета индексов изменения сметной стоимости строительства, утвержденной приказом Министерства строительства и жилищно-коммунального хозяйства Российской Федерации от 5 июня 2019 г. № 326/пр¹
Реквизиты нормативного правового акта об утверждении оплаты труда, утверждаемый в соответствии с пунктом 22(1) Правилами мониторинга цен, утвержденными постановлением Правительства Российской Федерации от 23 декабря 2016 г. № 1452 | [14 empty] | Реквизиты нормативного правового акта об утверждении оплаты труда, утверждаемый в соответствии с пунктом 22(1) Правилами мониторинга цен, утвержденными постановлением Правительства Российской Федерации от 23 декабря 2016 г. № 1452
Обоснование принятых текущих цен на строительные ресурсы
Наименование субъекта Российской Федерации |  |  |  |  | 66. Свердловская область | [10 empty] | 66. Свердловская область |  |  | 66. Свердловская область
Наименование зоны субъекта Российской Федерации
(наименование стройки)
(наименование объекта капитального строительства)
ЛОКАЛЬНЫЙ СМЕТНЫЙ РАСЧЕТ (СМЕТА) № 02-01-01
Текущий ремонт кабинетов по программе "Точка роста" в МАОУ Шухруповской ООШ | [19 empty] | 20.02 изм ЛСР Форма 1-8 Точка Роста Шухруповская
(наименование работ и затрат)
Составлен | ресурсно-индексным | методом
Основание
(проектная и (или) иная техническая документация)
Составлен(а) в текущем уровне цен |  | I квартал 2024 года | [18 empty] | I квартал 2024 года
Сметная стоимость |  |  | 4171.41 | тыс.руб.
в том числе:
| строительных работ |  | 3266.33 | тыс.руб. |  |  |  |  | Средства на оплату труда рабочих |  |  |  | 694.97 | тыс.руб.
| монтажных работ |  | 169.51 | тыс.руб. |  |  |  |  | Средства на оплату труда машинистов |  |  |  | 17.06 | тыс.руб.
| оборудования |  | 40.33 | тыс.руб. |  |  |  |  | Нормативные затраты труда рабочих |  |  |  | 2148.2 | чел.-ч.
| прочих затрат |  | 0 | тыс.руб. |  |  |  |  | Нормативные затраты труда машинистов |  |  |  | 48.83 | чел.-ч.
№ п/п | Обоснование | Наименование работ и затрат |  |  |  | Единица измерения | Количество |  |  | Сметная стоимость, руб.
[7 empty] | на единицу измерения | коэффициенты | всего с учетом коэффициентов | на единицу измерения в базисном уровне цен | индекс | на единицу измерения в текущем уровне цен | коэффициенты | всего в текущем уровне цен
1 | 2 | 3 |  |  |  | 4 | 5 | 6 | 7 | 8 | 9 | 10 | 11 | 12
Раздел 1. Окна (кабинет информатики-3 шт., кабинет химии-2 шт., кабинет физики-3 шт.) | [21 empty] | Раздел 1. Окна (кабинет информатики-3 шт., кабинет химии-2 шт., кабинет физики-3 шт.)
1 | ГЭСНр56-01-001-02 | Демонтаж оконных коробок: в каменных стенах с выломкой четвертей в кладке |  |  |  | 4: 100 шт; 5: 0.08; 6: 1; 7: 0.08 | [8 empty] | Демонтаж оконных коробок: в каменных стенах с выломкой четвертей в кладке
| 1 | ОТ(ЗТ) |  |  |  | 4: чел.-ч; 7: 30.5888; 12: 8801.62 | [9 empty] | ОТ(ЗТ)
| 1-100-20 | Средний разряд работы 2,0 |  |  |  | 4: чел.-ч; 5: 382.36; 7: 30.5888; 10: 287.74; 12: 8801.62 | [10 empty] | Средний разряд работы 2,0
| 2 | ЭМ |  |  |  | 12: 31.81 | [9 empty] | ЭМ
|  | ОТм(ЗТм) |  |  |  | 4: чел.-ч; 7: 0.056; 12: 17.59 | [9 empty] | ОТм(ЗТм)
| 91.06.06-048 | Подъемники одномачтовые, грузоподъемность до 500 кг, высота подъема 45 м |  |  |  | маш.час | 0.7 |  | 0.056 | 37.32 | 1.4 | 52.25 |  | 2.93 | [10 empty] | Подъемники одномачтовые, грузоподъемность до 500 кг, высота подъема 45 м
| 4-100-030 | ОТм(Зтм) Средний разряд машинистов 3 |  |  |  | 4: чел.-ч; 5: 0.7; 7: 0.056; 10: 314.14; 12: 17.59 | [11 empty] | ОТм(Зтм) Средний разряд машинистов 3
| 91.18.01-508 | Компрессоры винтовые передвижные с электродвигателем, давление до 1 МПа (10 атм), производительность до 5 м3/мин |  |  |  | 4: маш.час; 5: 2.92; 7: 0.2336; 10: 118.66; 12: 27.72 | [10 empty] | Компрессоры винтовые передвижные с электродвигателем, давление до 1 МПа (10 атм), производительность до 5 м3/мин
| 91.21.10-002 | Молотки отбойные пневматические при работе от передвижных компрессоров |  |  |  | маш.час | 5.84 |  | 0.4672 | 2.11 | 1.18 | 2.49 |  | 1.16 | [10 empty] | Молотки отбойные пневматические при работе от передвижных компрессоров
|  | Итого прямые затраты |  |  |  | 12: 8851.02 | [12 empty] | Итого прямые затраты
|  | ФОТ |  |  |  | 12: 8819.21 | [13 empty] | ФОТ
| Пр/812-090.0-1 | НР Проемы (ремонтно-строительные) |  |  |  | 4: %; 5: 90; 7: 90; 12: 7937.29 | [13 empty] | НР Проемы (ремонтно-строительные)
| Пр/774-090.0 | СП Проемы (ремонтно-строительные) |  |  |  | 4: %; 5: 47; 7: 47; 12: 4145.03 | [13 empty] | СП Проемы (ремонтно-строительные)
|  | Всего по позиции |  |  |  | 10: 261666.75; 12: 20933.34 | [14 empty] | Всего по позиции
2 | ГЭСНр56-01-002-02 | Снятие оконных переплетов: остекленных |  |  |  | 4: 100 м2; 5: 0.2856; 6: 1; 7: 0.2856 | [8 empty] | Снятие оконных переплетов: остекленных
| 1 | ОТ(ЗТ) |  |  |  | 4: чел.-ч; 7: 13.169; 12: 3893.55 | [9 empty] | ОТ(ЗТ)
| 1-100-23 | Средний разряд работы 2,3 |  |  |  | 4: чел.-ч; 5: 46.11; 7: 13.169; 10: 295.66; 12: 3893.55 | [10 empty] | Средний разряд работы 2,3
| 2 | ЭМ |  |  |  | 12: 13.88 | [9 empty] | ЭМ
|  | ОТм(ЗТм) |  |  |  | 4: чел.-ч; 7: 0.26561; 12: 83.44 | [9 empty] | ОТм(ЗТм)
| 91.06.06-048 | Подъемники одномачтовые, грузоподъемность до 500 кг, высота подъема 45 м |  |  |  | маш.час | 0.93 |  | 0.26561 | 37.32 | 1.4 | 52.25 |  | 13.88 | [10 empty] | Подъемники одномачтовые, грузоподъемность до 500 кг, высота подъема 45 м
| 4-100-030 | ОТм(Зтм) Средний разряд машинистов 3 |  |  |  | 4: чел.-ч; 5: 0.93; 7: 0.26561; 10: 314.14; 12: 83.44 | [11 empty] | ОТм(Зтм) Средний разряд машинистов 3
|  | Итого прямые затраты |  |  |  | 12: 3990.87 | [12 empty] | Итого прямые затраты
|  | ФОТ |  |  |  | 12: 3976.99 | [13 empty] | ФОТ
| Пр/812-090.0-1 | НР Проемы (ремонтно-строительные) |  |  |  | 4: %; 5: 90; 7: 90; 12: 3579.29 | [13 empty] | НР Проемы (ремонтно-строительные)
| Пр/774-090.0 | СП Проемы (ремонтно-строительные) |  |  |  | 4: %; 5: 47; 7: 47; 12: 1869.19 | [13 empty] | СП Проемы (ремонтно-строительные)
|  | Всего по позиции |  |  |  | 10: 33050.95; 12: 9439.35 | [14 empty] | Всего по позиции
3 | ГЭСНр56-01-003-02 | Снятие подоконных досок: деревянных в каменных зданиях |  |  |  | 4: 100 м2; 5: 0.0456; 6: 1; 7: 0.0456 | [8 empty] | Снятие подоконных досок: деревянных в каменных зданиях
| 1 | ОТ(ЗТ) |  |  |  | 4: чел.-ч; 7: 4.3306; 12: 1280.39 | [9 empty] | ОТ(ЗТ)
| 1-100-23 | Средний разряд работы 2,3 |  |  |  | 4: чел.-ч; 5: 94.97; 7: 4.3306; 10: 295.66; 12: 1280.39 | [10 empty] | Средний разряд работы 2,3
|  | Итого прямые затраты |  |  |  | 12: 1280.39 | [12 empty] | Итого прямые затраты
|  | ФОТ |  |  |  | 12: 1280.39 | [13 empty] | ФОТ
| Пр/812-090.0-1 | НР Проемы (ремонтно-строительные) |  |  |  | 4: %; 5: 90; 7: 90; 12: 1152.35 | [13 empty] | НР Проемы (ремонтно-строительные)
| Пр/774-090.0 | СП Проемы (ремонтно-строительные) |  |  |  | 4: %; 5: 47; 7: 47; 12: 601.78 | [13 empty] | СП Проемы (ремонтно-строительные)
|  | Всего по позиции |  |  |  | 10: 66546.49; 12: 3034.52 | [14 empty] | Всего по позиции
4 | ГЭСН10-01-027-04 | Установка в жилых и общественных зданиях блоков оконных с переплетами: раздельными (раздельно-спаренными) в стенах каменных площадью проема более 2 м2 |  |  |  | 4: 100 м2; 5: 0.2856; 6: 1; 7: 0.2856 | [8 empty] | Установка в жилых и общественных зданиях блоков оконных с переплетами: раздельными (раздельно-спаренными) в стенах каменных площадью проема более 2 м2
| 1 | ОТ(ЗТ) |  |  |  | 4: чел.-ч; 7: 43.9938; 12: 14342.87 | [9 empty] | ОТ(ЗТ)
| 1-100-33 | Средний разряд работы 3,3 |  |  |  | 4: чел.-ч; 5: 154.04; 7: 43.9938; 10: 326.02; 12: 14342.87 | [10 empty] | Средний разряд работы 3,3
| 2 | ЭМ |  |  |  | 12: 1398.46 | [9 empty] | ЭМ
|  | ОТм(ЗТм) |  |  |  | 4: чел.-ч; 7: 1.9307; 12: 840.04 | [9 empty] | ОТм(ЗТм)
| 91.05.01-017 | Краны башенные, грузоподъемность 8 т |  |  |  | маш.час | 4.53 |  | 1.2938 | 622.62 | 1.29 | 803.18 |  | 1039.13 | [10 empty] | Краны башенные, грузоподъемность 8 т
| 4-100-060 | ОТм(Зтм) Средний разряд машинистов 6 |  |  |  | 4: чел.-ч; 5: 4.53; 7: 1.2938; 10: 475.16; 12: 614.75 | [11 empty] | ОТм(Зтм) Средний разряд машинистов 6
| 91.14.02-001 | Автомобили бортовые, грузоподъемность до 5 т |  |  |  | 4: маш.час; 5: 2.23; 7: 0.63689; 10: 564.2; 12: 359.33 | [10 empty] | Автомобили бортовые, грузоподъемность до 5 т
| 4-100-040 | ОТм(Зтм) Средний разряд машинистов 4 |  |  |  | 4: чел.-ч; 5: 2.23; 7: 0.63689; 10: 353.73; 12: 225.29 | [11 empty] | ОТм(Зтм) Средний разряд машинистов 4
| 4 | М |  |  |  | 12: 4501.78 | [9 empty] | М
| 01.7.03.04-0001 | Электроэнергия |  |  |  | 4: кВт-ч; 5: 6.072; 7: 1.7342; 10: 6.01; 12: 10.42 | [10 empty] | Электроэнергия
| 01.7.14.01-0002 | Герметик пенополиуретановый (пена монтажная) универсальный, объем 1000 мл |  |  |  | шт | 54 |  | 15.4224 | 241.35 | 1.09 | 263.07 |  | 4057.17 | [10 empty] | Герметик пенополиуретановый (пена монтажная) универсальный, объем 1000 мл
| 01.7.15.06-0111 | Гвозди строительные |  |  |  | т | 0.00193 |  | 0.0005512 | 70296.2 | 1.17 | 82246.55 |  | 45.33 | [10 empty] | Гвозди строительные
| 01.7.15.14-0185 | Шурупы самонарезающие стальные оксидированные с потайной головкой и крестообразным шлицем, остроконечные, диаметр 8 мм, длина 100 мм |  |  |  | т | 0.0074 |  | 0.0021134 | 104800.96 | 1.17 | 122617.12 |  | 259.14 | [10 empty] | Шурупы самонарезающие стальные оксидированные с потайной головкой и крестообразным шлицем, остроконечные, диаметр 8 мм, длина 100 мм
| 04.3.01.07-0027 | Раствор штукатурный, известковый, М200 |  |  |  | м3 | 0.096 |  | 0.027418 | 3878.19 | 1.22 | 4731.39 |  | 129.72 | [10 empty] | Раствор штукатурный, известковый, М200
|  | Итого прямые затраты |  |  |  | 12: 21083.15 | [12 empty] | Итого прямые затраты
|  | ФОТ |  |  |  | 12: 15182.91 | [13 empty] | ФОТ
| Пр/812-010.0-1, Приказ № 812/пр от 21.12.2020 п.25 | НР Деревянные конструкции |  |  |  | 4: %; 5: 108; 7: 108; 12: 16397.54 | [13 empty] | НР Деревянные конструкции
| Пр/774-010.0, Приказ № 774/пр от 11.12.2020 п.16 | СП Деревянные конструкции |  |  |  | 4: %; 5: 55; 7: 55; 12: 8350.6 | [13 empty] | СП Деревянные конструкции
|  | Всего по позиции |  |  |  | 10: 160473.7; 12: 45831.29 | [14 empty] | Всего по позиции
200 | ФСБЦ-11.3.02.04-0064 | Блок оконный из ПВХ-профилей, трехстворчатый, с поворотными створками, двухкамерным стеклопакетом толщиной 32 мм, площадь более 3,5 м2 |  |  |  | м2 | 28.56 | 1 | 28.56 | 4361.06 | 1.32 | 5756.6 |  | 164408.5 | [8 empty] | Блок оконный из ПВХ-профилей, трехстворчатый, с поворотными створками, двухкамерным стеклопакетом толщиной 32 мм, площадь более 3,5 м2
|  | Всего по позиции |  |  |  | 12: 164408.5 | [14 empty] | Всего по позиции
6 | ГЭСН10-01-035-03 | Установка подоконных досок из ПВХ: в каменных стенах толщиной свыше 0,51 м |  |  |  | 4: 100 м; 5: 0.152; 6: 1; 7: 0.152 | [8 empty] | Установка подоконных досок из ПВХ: в каменных стенах толщиной свыше 0,51 м
| 1 | ОТ(ЗТ) |  |  |  | 4: чел.-ч; 7: 2.9807; 12: 936.36 | [9 empty] | ОТ(ЗТ)
| 1-100-30 | Средний разряд работы 3,0 |  |  |  | 4: чел.-ч; 5: 19.61; 7: 2.9807; 10: 314.14; 12: 936.36 | [10 empty] | Средний разряд работы 3,0
| 2 | ЭМ |  |  |  | 12: 24.57 | [9 empty] | ЭМ
|  | ОТм(ЗТм) |  |  |  | 4: чел.-ч; 7: 0.0532; 12: 18.39 | [9 empty] | ОТм(ЗТм)
| 91.06.06-048 | Подъемники одномачтовые, грузоподъемность до 500 кг, высота подъема 45 м |  |  |  | маш.час | 0.07 |  | 0.01064 | 37.32 | 1.4 | 52.25 |  | 0.56 | [10 empty] | Подъемники одномачтовые, грузоподъемность до 500 кг, высота подъема 45 м
| 4-100-030 | ОТм(Зтм) Средний разряд машинистов 3 |  |  |  | 4: чел.-ч; 5: 0.07; 7: 0.01064; 10: 314.14; 12: 3.34 | [11 empty] | ОТм(Зтм) Средний разряд машинистов 3
| 91.14.02-001 | Автомобили бортовые, грузоподъемность до 5 т |  |  |  | 4: маш.час; 5: 0.28; 7: 0.04256; 10: 564.2; 12: 24.01 | [10 empty] | Автомобили бортовые, грузоподъемность до 5 т
| 4-100-040 | ОТм(Зтм) Средний разряд машинистов 4 |  |  |  | 4: чел.-ч; 5: 0.28; 7: 0.04256; 10: 353.73; 12: 15.05 | [11 empty] | ОТм(Зтм) Средний разряд машинистов 4
| 4 | М |  |  |  | 12: 3230.35 | [9 empty] | М
| 01.7.14.01-0002 | Герметик пенополиуретановый (пена монтажная) универсальный, объем 1000 мл |  |  |  | шт | 68.03 |  | 10.3406 | 241.35 | 1.09 | 263.07 |  | 2720.29 | [10 empty] | Герметик пенополиуретановый (пена монтажная) универсальный, объем 1000 мл
| 11.3.03.15-0021 | Клинья пластиковые монтажные |  |  |  | 100 шт | 4 |  | 0.608 | 749.04 | 1.12 | 838.92 |  | 510.06 | [10 empty] | Клинья пластиковые монтажные
|  | Итого прямые затраты |  |  |  | 12: 4209.67 | [12 empty] | Итого прямые затраты
|  | ФОТ |  |  |  | 12: 954.75 | [13 empty] | ФОТ
| Пр/812-010.0-1, Приказ № 812/пр от 21.12.2020 п.25 | НР Деревянные конструкции |  |  |  | 4: %; 5: 108; 7: 108; 12: 1031.13 | [13 empty] | НР Деревянные конструкции
| Пр/774-010.0, Приказ № 774/пр от 11.12.2020 п.16 | СП Деревянные конструкции |  |  |  | 4: %; 5: 55; 7: 55; 12: 525.11 | [13 empty] | СП Деревянные конструкции
|  | Всего по позиции |  |  |  | 10: 37933.62; 12: 5765.91 | [14 empty] | Всего по позиции
7 | ФСБЦ-11.3.03.01-0010 | Доска подоконная из ПВХ, ширина 500 мм |  |  |  | м | 15.2 | 1 | 15.2 | 325.23 | 1.32 | 429.3 |  | 6525.36 | [8 empty] | Доска подоконная из ПВХ, ширина 500 мм
|  | Всего по позиции |  |  |  | 12: 6525.36 | [14 empty] | Всего по позиции
8 | ФСБЦ-11.3.03.14-1000 | Заглушки торцевые двусторонние к подоконной доске из ПВХ, цвет белый, размеры 40х480 мм |  |  |  | 10 шт | 1.6 | 1 | 1.6 | 326.12 | 1.12 | 365.25 |  | 584.4 | [8 empty] | Заглушки торцевые двусторонние к подоконной доске из ПВХ, цвет белый, размеры 40х480 мм
|  | Всего по позиции |  |  |  | 12: 584.4 | [14 empty] | Всего по позиции
9 | ГЭСН15-01-050-04 | Облицовка оконных и дверных откосов декоративным бумажно-слоистым пластиком или листами из синтетических материалов на клее |  |  |  | 4: 100 м2; 5: 0.236; 6: 1; 7: 0.236 | [8 empty] | Облицовка оконных и дверных откосов декоративным бумажно-слоистым пластиком или листами из синтетических материалов на клее
| 1 | ОТ(ЗТ) |  |  |  | 4: чел.-ч; 7: 39.5725; 12: 13214.44 | [9 empty] | ОТ(ЗТ)
| 1-100-35 | Средний разряд работы 3,5 |  |  |  | 4: чел.-ч; 5: 167.68; 7: 39.5725; 10: 333.93; 12: 13214.44 | [10 empty] | Средний разряд работы 3,5
| 2 | ЭМ |  |  |  | 12: 6.95 | [9 empty] | ЭМ
|  | ОТм(ЗТм) |  |  |  | 4: чел.-ч; 7: 0.03304; 12: 10.81 | [9 empty] | ОТм(ЗТм)
| 91.06.05-013 | Автопогрузчики вилочные, грузоподъемность 2 т |  |  |  | 4: маш.час; 5: 0.017; 7: 0.004012; 10: 451.68; 12: 1.81 | [10 empty] | Автопогрузчики вилочные, грузоподъемность 2 т
| 4-100-040 | ОТм(Зтм) Средний разряд машинистов 4 |  |  |  | 4: чел.-ч; 5: 0.017; 7: 0.004012; 10: 353.73; 12: 1.42 | [11 empty] | ОТм(Зтм) Средний разряд машинистов 4
| 91.06.06-048 | Подъемники одномачтовые, грузоподъемность до 500 кг, высота подъема 45 м |  |  |  | маш.час | 0.093 |  | 0.021948 | 37.32 | 1.4 | 52.25 |  | 1.15 | [10 empty] | Подъемники одномачтовые, грузоподъемность до 500 кг, высота подъема 45 м
| 4-100-030 | ОТм(Зтм) Средний разряд машинистов 3 |  |  |  | 4: чел.-ч; 5: 0.093; 7: 0.021948; 10: 314.14; 12: 6.89 | [11 empty] | ОТм(Зтм) Средний разряд машинистов 3
| 91.14.02-001 | Автомобили бортовые, грузоподъемность до 5 т |  |  |  | 4: маш.час; 5: 0.03; 7: 0.00708; 10: 564.2; 12: 3.99 | [10 empty] | Автомобили бортовые, грузоподъемность до 5 т
| 4-100-040 | ОТм(Зтм) Средний разряд машинистов 4 |  |  |  | 4: чел.-ч; 5: 0.03; 7: 0.00708; 10: 353.73; 12: 2.5 | [11 empty] | ОТм(Зтм) Средний разряд машинистов 4
| 4 | М |  |  |  | 12: 805.07 | [9 empty] | М
| 01.7.03.04-0001 | Электроэнергия |  |  |  | 4: кВт-ч; 5: 0.182; 7: 0.042952; 10: 6.01; 12: 0.26 | [10 empty] | Электроэнергия
| 01.7.20.08-0051 | Ветошь хлопчатобумажная цветная |  |  |  | кг | 0.2 |  | 0.0472 | 56.11 | 1.31 | 73.5 |  | 3.47 | [10 empty] | Ветошь хлопчатобумажная цветная
| 14.1.02.03-0002 | Клей, марка ПВА |  |  |  | 4: кг; 5: 30; 7: 7.08; 10: 82.39; 12: 583.32 | [10 empty] | Клей, марка ПВА
| 14.4.01.02-0012 | Грунтовка укрепляющая, глубокого проникновения, быстросохнущая, паропроницаемая |  |  |  | кг | 8.9 |  | 2.1004 | 68.29 | 1.52 | 103.8 |  | 218.02 | [10 empty] | Грунтовка укрепляющая, глубокого проникновения, быстросохнущая, паропроницаемая
|  | Итого прямые затраты |  |  |  | 12: 14037.27 | [12 empty] | Итого прямые затраты
|  | ФОТ |  |  |  | 12: 13225.25 | [13 empty] | ФОТ
| Пр/812-015.0-1, Приказ № 812/пр от 21.12.2020 п.25 | НР Отделочные работы |  |  |  | 4: %; 5: 100; 7: 100; 12: 13225.25 | [13 empty] | НР Отделочные работы
| Пр/774-015.0, Приказ № 774/пр от 11.12.2020 п.16 | СП Отделочные работы |  |  |  | 4: %; 5: 49; 7: 49; 12: 6480.37 | [13 empty] | СП Отделочные работы
|  | Всего по позиции |  |  |  | 10: 142978.35; 12: 33742.89 | [14 empty] | Всего по позиции
10 | ФСБЦ-11.3.03.05-0011 | Сэндвич-панель для откосов, сердцевин из пенополистирола, облицовка с двух сторон листами из ПВХ, цвет белый, толщина 10 мм |  |  |  | м2 | 24.78 | 1 | 24.78 | 335.17 | 1.32 | 442.42 |  | 10963.17 | [8 empty] | Сэндвич-панель для откосов, сердцевин из пенополистирола, облицовка с двух сторон листами из ПВХ, цвет белый, толщина 10 мм
|  | Всего по позиции |  |  |  | 12: 10963.17 | [14 empty] | Всего по позиции
11 | ГЭСН10-01-036-01 | Установка уголков ПВХ на клее |  |  |  | 4: 100 м; 5: 0.472; 6: 1; 7: 0.472 | [8 empty] | Установка уголков ПВХ на клее
| 1 | ОТ(ЗТ) |  |  |  | 4: чел.-ч; 7: 3.1624; 12: 993.44 | [9 empty] | ОТ(ЗТ)
| 1-100-30 | Средний разряд работы 3,0 |  |  |  | 4: чел.-ч; 5: 6.7; 7: 3.1624; 10: 314.14; 12: 993.44 | [10 empty] | Средний разряд работы 3,0
| 4 | М |  |  |  | 12: 122.99 | [9 empty] | М
| 14.1.04.02-0011 | Клей, марка 88-Н |  |  |  | кг | 0.8 |  | 0.3776 | 234.33 | 1.39 | 325.72 |  | 122.99 | [10 empty] | Клей, марка 88-Н
|  | Итого прямые затраты |  |  |  | 12: 1116.43 | [12 empty] | Итого прямые затраты
|  | ФОТ |  |  |  | 12: 993.44 | [13 empty] | ФОТ
| Пр/812-010.0-1, Приказ № 812/пр от 21.12.2020 п.25 | НР Деревянные конструкции |  |  |  | 4: %; 5: 108; 7: 108; 12: 1072.92 | [13 empty] | НР Деревянные конструкции
| Пр/774-010.0, Приказ № 774/пр от 11.12.2020 п.16 | СП Деревянные конструкции |  |  |  | 4: %; 5: 55; 7: 55; 12: 546.39 | [13 empty] | СП Деревянные конструкции
|  | Всего по позиции |  |  |  | 10: 5796.06; 12: 2735.74 | [14 empty] | Всего по позиции
12 | ФСБЦ-11.3.03.13-0048 | Уголки из ПВХ, размеры 50х50 мм |  |  |  | 10 м | 4.72 | 1 | 4.72 | 284.56 | 1.12 | 318.71 |  | 1504.31 | [8 empty] | Уголки из ПВХ, размеры 50х50 мм
|  | Всего по позиции |  |  |  | 12: 1504.31 | [14 empty] | Всего по позиции
13 | ГЭСН10-01-037-01 | Установка противомоскитных сеток |  |  |  | 4: 100 шт; 5: 0.16; 6: 1; 7: 0.16 | [8 empty] | Установка противомоскитных сеток
| 1 | ОТ(ЗТ) |  |  |  | 4: чел.-ч; 7: 2.0336; 12: 633.47 | [9 empty] | ОТ(ЗТ)
| 1-100-29 | Средний разряд работы 2,9 |  |  |  | 4: чел.-ч; 5: 12.71; 7: 2.0336; 10: 311.5; 12: 633.47 | [10 empty] | Средний разряд работы 2,9
| 2 | ЭМ |  |  |  | 12: 12.81 | [9 empty] | ЭМ
|  | ОТм(ЗТм) |  |  |  | 4: чел.-ч; 7: 0.0256; 12: 8.93 | [9 empty] | ОТм(ЗТм)
| 91.06.06-048 | Подъемники одномачтовые, грузоподъемность до 500 кг, высота подъема 45 м |  |  |  | маш.час | 0.02 |  | 0.0032 | 37.32 | 1.4 | 52.25 |  | 0.17 | [10 empty] | Подъемники одномачтовые, грузоподъемность до 500 кг, высота подъема 45 м
| 4-100-030 | ОТм(Зтм) Средний разряд машинистов 3 |  |  |  | 4: чел.-ч; 5: 0.02; 7: 0.0032; 10: 314.14; 12: 1.01 | [11 empty] | ОТм(Зтм) Средний разряд машинистов 3
| 91.14.02-001 | Автомобили бортовые, грузоподъемность до 5 т |  |  |  | 4: маш.час; 5: 0.14; 7: 0.0224; 10: 564.2; 12: 12.64 | [10 empty] | Автомобили бортовые, грузоподъемность до 5 т
| 4-100-040 | ОТм(Зтм) Средний разряд машинистов 4 |  |  |  | 4: чел.-ч; 5: 0.14; 7: 0.0224; 10: 353.73; 12: 7.92 | [11 empty] | ОТм(Зтм) Средний разряд машинистов 4
| 4 | М |  |  |  | 12: 56.21 | [9 empty] | М
| 01.7.15.14-0021 | Шурупы самонарезающие стальные оксидированные с потайной головкой и крестообразным шлицем, двухзаходная резьба, остроконечные, диаметр 3,9 мм, длина 25 мм |  |  |  | 100 шт | 8.0667 |  | 1.2907 | 37.22 | 1.17 | 43.55 |  | 56.21 | [10 empty] | Шурупы самонарезающие стальные оксидированные с потайной головкой и крестообразным шлицем, двухзаходная резьба, остроконечные, диаметр 3,9 мм, длина 25 мм
|  | Итого прямые затраты |  |  |  | 12: 711.42 | [12 empty] | Итого прямые затраты
|  | ФОТ |  |  |  | 12: 642.4 | [13 empty] | ФОТ
| Пр/812-010.0-1, Приказ № 812/пр от 21.12.2020 п.25 | НР Деревянные конструкции |  |  |  | 4: %; 5: 108; 7: 108; 12: 693.79 | [13 empty] | НР Деревянные конструкции
| Пр/774-010.0, Приказ № 774/пр от 11.12.2020 п.16 | СП Деревянные конструкции |  |  |  | 4: %; 5: 55; 7: 55; 12: 353.32 | [13 empty] | СП Деревянные конструкции
|  | Всего по позиции |  |  |  | 10: 10990.81; 12: 1758.53 | [14 empty] | Всего по позиции
111 | ФСБЦ-08.1.02.17-0072 | Сетка полимерная противомоскитная, цвет белый, плотностью 48 г/м2 |  |  |  | м2 | 14.28 | 1 | 14.28 | 84.16 | 1.06 | 89.21 |  | 1273.92 | [8 empty] | Сетка полимерная противомоскитная, цвет белый, плотностью 48 г/м2
|  | Всего по позиции |  |  |  | 12: 1273.92 | [14 empty] | Всего по позиции
15 | ГЭСНр58-01-020-01 | Смена обделок из листовой стали (поясков, сандриков, отливов, карнизов) шириной: до 0,4 м |  |  |  | 4: 100 м; 5: 0.136; 6: 1; 7: 0.136 | [8 empty] | Смена обделок из листовой стали (поясков, сандриков, отливов, карнизов) шириной: до 0,4 м
| 1 | ОТ(ЗТ) |  |  |  | 4: чел.-ч; 7: 5.6318; 12: 1769.16 | [9 empty] | ОТ(ЗТ)
| 1-100-30 | Средний разряд работы 3,0 |  |  |  | 4: чел.-ч; 5: 41.41; 7: 5.6318; 10: 314.14; 12: 1769.16 | [10 empty] | Средний разряд работы 3,0
| 2 | ЭМ |  |  |  | 12: 3.64 | [9 empty] | ЭМ
|  | ОТм(ЗТм) |  |  |  | 4: чел.-ч; 7: 0.01632; 12: 5.34 | [9 empty] | ОТм(ЗТм)
| 91.06.06-048 | Подъемники одномачтовые, грузоподъемность до 500 кг, высота подъема 45 м |  |  |  | маш.час | 0.08 |  | 0.01088 | 37.32 | 1.4 | 52.25 |  | 0.57 | [10 empty] | Подъемники одномачтовые, грузоподъемность до 500 кг, высота подъема 45 м
| 4-100-030 | ОТм(Зтм) Средний разряд машинистов 3 |  |  |  | 4: чел.-ч; 5: 0.08; 7: 0.01088; 10: 314.14; 12: 3.42 | [11 empty] | ОТм(Зтм) Средний разряд машинистов 3
| 91.14.02-001 | Автомобили бортовые, грузоподъемность до 5 т |  |  |  | 4: маш.час; 5: 0.04; 7: 0.00544; 10: 564.2; 12: 3.07 | [10 empty] | Автомобили бортовые, грузоподъемность до 5 т
| 4-100-040 | ОТм(Зтм) Средний разряд машинистов 4 |  |  |  | 4: чел.-ч; 5: 0.04; 7: 0.00544; 10: 353.73; 12: 1.92 | [11 empty] | ОТм(Зтм) Средний разряд машинистов 4
| 4 | М |  |  |  | 12: 185.43 | [9 empty] | М
| 01.7.15.06-0111 | Гвозди строительные |  |  |  | т | 0.004 |  | 0.000544 | 70296.2 | 1.17 | 82246.55 |  | 44.74 | [10 empty] | Гвозди строительные
| 08.3.03.05-0001 | Проволока канатная оцинкованная, диаметр 2,6 мм |  |  |  | т | 0.006 |  | 0.000816 | 149930.17 | 1.15 | 172419.7 |  | 140.69 | [10 empty] | Проволока канатная оцинкованная, диаметр 2,6 мм
|  | Итого прямые затраты |  |  |  | 12: 1963.57 | [12 empty] | Итого прямые затраты
|  | ФОТ |  |  |  | 12: 1774.5 | [13 empty] | ФОТ
| Пр/812-092.0-1 | НР Крыши, кровли (ремонтно-строительные) |  |  |  | 4: %; 5: 90; 7: 90; 12: 1597.05 | [13 empty] | НР Крыши, кровли (ремонтно-строительные)
| Пр/774-092.0 | СП Крыши, кровли (ремонтно-строительные) |  |  |  | 4: %; 5: 46; 7: 46; 12: 816.27 | [13 empty] | СП Крыши, кровли (ремонтно-строительные)
|  | Всего по позиции |  |  |  | 10: 32183.01; 12: 4376.89 | [14 empty] | Всего по позиции
16 | ФСБЦ-08.1.02.03-0021 | Водоотлив оконный из оцинкованной стали с полимерным покрытием, размеры 20х250х20х20 мм, толщина 0,5 мм |  |  |  | м | 13.6 | 1 | 13.6 | 419.8 | 0.82 | 344.24 |  | 4681.66 | [8 empty] | Водоотлив оконный из оцинкованной стали с полимерным покрытием, размеры 20х250х20х20 мм, толщина 0,5 мм
|  | Всего по позиции |  |  |  | 12: 4681.66 | [14 empty] | Всего по позиции
17 | ГЭСНр61-03-004-01 | Ремонт штукатурки наружных прямолинейных откосов по камню и бетону цементно-известковым раствором: с земли и лесов |  |  |  | 4: 100 м2; 5: 0.0708; 6: 1; 7: 0.0708 | [8 empty] | Ремонт штукатурки наружных прямолинейных откосов по камню и бетону цементно-известковым раствором: с земли и лесов
| 1 | ОТ(ЗТ) |  |  |  | 4: чел.-ч; 7: 22.8967; 12: 7827.24 | [9 empty] | ОТ(ЗТ)
| 1-100-37 | Средний разряд работы 3,7 |  |  |  | 4: чел.-ч; 5: 323.4; 7: 22.8967; 10: 341.85; 12: 7827.24 | [10 empty] | Средний разряд работы 3,7
| 2 | ЭМ |  |  |  | 12: 133.34 | [9 empty] | ЭМ
|  | ОТм(ЗТм) |  |  |  | 4: чел.-ч; 7: 0.18691; 12: 66.12 | [9 empty] | ОТм(ЗТм)
| 91.06.03-060 | Лебедки электрические тяговым усилием до 5,79 кН (0,59 т) |  |  |  | маш.час | 1.36 |  | 0.096288 | 6.62 | 1.29 | 8.54 |  | 0.82 | [10 empty] | Лебедки электрические тяговым усилием до 5,79 кН (0,59 т)
| 91.06.05-060 | Погрузчики одноковшовые универсальные фронтальные пневмоколесные, номинальная вместимость основного ковша 0,46 м3, грузоподъемность 1 т |  |  |  | 4: маш.час; 5: 2.64; 7: 0.18691; 10: 709.01; 12: 132.52 | [10 empty] | Погрузчики одноковшовые универсальные фронтальные пневмоколесные, номинальная вместимость основного ковша 0,46 м3, грузоподъемность 1 т
| 4-100-040 | ОТм(Зтм) Средний разряд машинистов 4 |  |  |  | 4: чел.-ч; 5: 2.64; 7: 0.18691; 10: 353.73; 12: 66.12 | [11 empty] | ОТм(Зтм) Средний разряд машинистов 4
| 4 | М |  |  |  | 12: 1290.09 | [9 empty] | М
| 01.7.03.01-0001 | Вода |  |  |  | м3 | 0.35 |  | 0.02478 | 35.71 | 0.92 | 32.85 |  | 0.81 | [10 empty] | Вода
| 04.3.01.07-0025 | Раствор штукатурный, известковый, М100 |  |  |  | м3 | 4.4 |  | 0.31152 | 3392.36 | 1.22 | 4138.68 |  | 1289.28 | [10 empty] | Раствор штукатурный, известковый, М100
|  | Итого прямые затраты |  |  |  | 12: 9316.79 | [12 empty] | Итого прямые затраты
|  | ФОТ |  |  |  | 12: 7893.36 | [13 empty] | ФОТ
| Пр/812-095.0-1 | НР Штукатурные работы (ремонтно-строительные) |  |  |  | 4: %; 5: 89; 7: 89; 12: 7025.09 | [13 empty] | НР Штукатурные работы (ремонтно-строительные)
| Пр/774-095.0 | СП Штукатурные работы (ремонтно-строительные) |  |  |  | 4: %; 5: 44; 7: 44; 12: 3473.08 | [13 empty] | СП Штукатурные работы (ремонтно-строительные)
|  | Всего по позиции |  |  |  | 10: 279872.32; 12: 19814.96 | [14 empty] | Всего по позиции
18 | ФСБЦ-04.3.01.07-0025 | Раствор штукатурный, известковый, М100 |  |  |  | м3 | -0.31152 | 1 | -0.31152 | 3392.36 | 1.22 | 4138.68 |  | -1289.28 | [8 empty] | Раствор штукатурный, известковый, М100
|  | Всего по позиции |  |  |  | 12: -1289.28 | [14 empty] | Всего по позиции
19 | ФСБЦ-04.3.02.12-0002 | Смеси сухие цементно-известковые штукатурные, класс В7,5 (М100) |  |  |  | т | 0.56074 | 1 | 0.56074 | 5530.05 | 1.37 | 7576.17 |  | 4248.23 | [8 empty] | Смеси сухие цементно-известковые штукатурные, класс В7,5 (М100)
|  | Всего по позиции |  |  |  | 12: 4248.23 | [14 empty] | Всего по позиции
20 | ГЭСН15-04-012-03 | Окраска фасадов с лесов с подготовкой поверхности: поливинилацетатная |  |  |  | 4: 100 м2; 5: 0.0708; 6: 1; 7: 0.0708 | [8 empty] | Окраска фасадов с лесов с подготовкой поверхности: поливинилацетатная
| 1 | ОТ(ЗТ) |  |  |  | 4: чел.-ч; 7: 0.62304; 12: 208.05 | [9 empty] | ОТ(ЗТ)
| 1-100-35 | Средний разряд работы 3,5 |  |  |  | 4: чел.-ч; 5: 8.8; 7: 0.62304; 10: 333.93; 12: 208.05 | [10 empty] | Средний разряд работы 3,5
| 2 | ЭМ |  |  |  | 12: 2.11 | [9 empty] | ЭМ
|  | ОТм(ЗТм) |  |  |  | 4: чел.-ч; 7: 0.00354; 12: 1.25 | [9 empty] | ОТм(ЗТм)
| 91.06.03-060 | Лебедки электрические тяговым усилием до 5,79 кН (0,59 т) |  |  |  | маш.час | 0.18 |  | 0.012744 | 6.62 | 1.29 | 8.54 |  | 0.11 | [10 empty] | Лебедки электрические тяговым усилием до 5,79 кН (0,59 т)
| 91.14.02-001 | Автомобили бортовые, грузоподъемность до 5 т |  |  |  | 4: маш.час; 5: 0.05; 7: 0.00354; 10: 564.2; 12: 2 | [10 empty] | Автомобили бортовые, грузоподъемность до 5 т
| 4-100-040 | ОТм(Зтм) Средний разряд машинистов 4 |  |  |  | 4: чел.-ч; 5: 0.05; 7: 0.00354; 10: 353.73; 12: 1.25 | [11 empty] | ОТм(Зтм) Средний разряд машинистов 4
| 4 | М |  |  |  | 12: 57.9 | [9 empty] | М
| 01.7.10.17-0141 | Пемза |  |  |  | кг | 0.18 |  | 0.012744 | 2507.62 | 1.26 | 3159.6 |  | 40.27 | [10 empty] | Пемза
| 01.7.20.08-0051 | Ветошь хлопчатобумажная цветная |  |  |  | кг | 0.01 |  | 0.000708 | 56.11 | 1.31 | 73.5 |  | 0.05 | [10 empty] | Ветошь хлопчатобумажная цветная
| 04.3.01.07-0025 | Раствор штукатурный, известковый, М100 |  |  |  | м3 | 0.06 |  | 0.004248 | 3392.36 | 1.22 | 4138.68 |  | 17.58 | [10 empty] | Раствор штукатурный, известковый, М100
|  | Итого прямые затраты |  |  |  | 12: 269.31 | [12 empty] | Итого прямые затраты
|  | ФОТ |  |  |  | 12: 209.3 | [13 empty] | ФОТ
| Пр/812-015.0-1, Приказ № 812/пр от 21.12.2020 п.25 | НР Отделочные работы |  |  |  | 4: %; 5: 100; 7: 100; 12: 209.3 | [13 empty] | НР Отделочные работы
| Пр/774-015.0, Приказ № 774/пр от 11.12.2020 п.16 | СП Отделочные работы |  |  |  | 4: %; 5: 49; 7: 49; 12: 102.56 | [13 empty] | СП Отделочные работы
|  | Всего по позиции |  |  |  | 10: 8208.62; 12: 581.17 | [14 empty] | Всего по позиции
21 | ФСБЦ-14.3.02.01-0111 | Краска водно-дисперсионная акрилатная ВД-АК-101 |  |  |  | т | 0.0026904 | 1 | 0.0026904 | 52265.82 | 1.6 | 83625.31 |  | 224.99 | [8 empty] | Краска водно-дисперсионная акрилатная ВД-АК-101
|  | Всего по позиции |  |  |  | 12: 224.99 | [14 empty] | Всего по позиции
|  | Итого по разделу 1 Окна (кабинет информатики-3 шт., кабинет химии-2 шт., кабинет физики-3 шт.) |  |  |  | 12: 341139.85 | [15 empty] | Итого по разделу 1 Окна (кабинет информатики-3 шт., кабинет химии-2 шт., кабинет физики-3 шт.)
|  | Справочно | [28 empty] | Справочно
|  | затраты труда рабочих |  |  |  | 7: 168.983 | [17 empty] | затраты труда рабочих
|  | затраты труда машинистов |  |  |  | 7: 2.5709 | [17 empty] | затраты труда машинистов
Раздел 2. Кабинет информатики | [21 empty] | Раздел 2. Кабинет информатики
ремонтно строительные работы | [32 empty] | ремонтно строительные работы
22 | ГЭСН09-04-012-01 | Демонтаж/Установка металлических дверных блоков в готовые проемы |  |  |  | 4: м2; 5: 2.52; 6: 1; 7: 2.52 | [8 empty] | Демонтаж/Установка металлических дверных блоков в готовые проемы
| Приказ от 14.07.2022 № 571/пр п.83 табл.2 | Демонтаж (разборка) металлических, металлокомпозитных, композитных конструкций ОЗП=0,7; ЭМ=0,7 к расх.; ЗПМ=0,7; МАТ=0 к расх.; ТЗ=0,7; ТЗМ=0,7 | [31 empty] | Демонтаж (разборка) металлических, металлокомпозитных, композитных конструкций ОЗП=0,7; ЭМ=0,7 к расх.; ЗПМ=0,7; МАТ=0 к расх.; ТЗ=0,7; ТЗМ=0,7
| 1 | ОТ(ЗТ) |  |  |  | 4: чел.-ч; 7: 4.2336; 12: 1542.26 | [9 empty] | ОТ(ЗТ)
| 1-100-42 | Средний разряд работы 4,2 |  |  |  | чел.-ч | 2.4 | 0.7 | 4.2336 |  |  | 364.29 |  | 1542.26 | [10 empty] | Средний разряд работы 4,2
| 2 | ЭМ |  |  |  | 12: 182.41 | [9 empty] | ЭМ
|  | ОТм(ЗТм) |  |  |  | 4: чел.-ч; 7: 0.29988; 12: 106.08 | [9 empty] | ОТм(ЗТм)
| 91.14.02-001 | Автомобили бортовые, грузоподъемность до 5 т |  |  |  | маш.час | 0.17 | 0.7 | 0.29988 |  |  | 564.2 |  | 169.19 | [10 empty] | Автомобили бортовые, грузоподъемность до 5 т
| 4-100-040 | ОТм(Зтм) Средний разряд машинистов 4 |  |  |  | чел.-ч | 0.17 | 0.7 | 0.29988 |  |  | 353.73 |  | 106.08 | [11 empty] | ОТм(Зтм) Средний разряд машинистов 4
| 91.17.04-233 | Аппараты сварочные для ручной дуговой сварки, сварочный ток до 350 А |  |  |  | маш.час | 0.4 | 0.7 | 0.7056 |  |  | 18.74 |  | 13.22 | [10 empty] | Аппараты сварочные для ручной дуговой сварки, сварочный ток до 350 А
| 4 | М |  |  |  | 12: 0 | [9 empty] | М
| 01.7.03.04-0001 | Электроэнергия |  |  |  | кВт-ч | 0.1384 | 0 | 0 |  |  | 6.01 |  | 0 | [10 empty] | Электроэнергия
| 01.7.11.07-0227 | Электроды сварочные для сварки низколегированных и углеродистых сталей УОНИ 13/45, Э42А, диаметр 4-5 мм |  |  |  | кг | 0.1 | 0 | 0 | 155.63 | 1.02 | 158.74 |  | 0 | [10 empty] | Электроды сварочные для сварки низколегированных и углеродистых сталей УОНИ 13/45, Э42А, диаметр 4-5 мм
| 08.4.01.02-0011 | Детали закладные и накладные изготовленные без применения сварки, гнутья, сверления (пробивки) отверстий, поставляемые отдельно |  |  |  | т | 0.003 | 0 | 0 | 115095.05 | 1.13 | 130057.41 |  | 0 | [10 empty] | Детали закладные и накладные изготовленные без применения сварки, гнутья, сверления (пробивки) отверстий, поставляемые отдельно
| 14.5.01.05-0011 | Герметик пенополиуретановый (пена монтажная) универсальный, объем 850 мл |  |  |  | шт | 0.1 | 0 | 0 | 377.99 | 1.09 | 412.01 |  | 0 | [10 empty] | Герметик пенополиуретановый (пена монтажная) универсальный, объем 850 мл
|  | Итого прямые затраты |  |  |  | 12: 1830.75 | [12 empty] | Итого прямые затраты
|  | ФОТ |  |  |  | 12: 1648.34 | [13 empty] | ФОТ
| Пр/812-009.0-1, Приказ № 812/пр от 21.12.2020 п.25 | НР Строительные металлические конструкции |  |  |  | 4: %; 5: 93; 7: 93; 12: 1532.96 | [13 empty] | НР Строительные металлические конструкции
| Пр/774-009.0, Приказ № 774/пр от 11.12.2020 п.16 | СП Строительные металлические конструкции |  |  |  | 4: %; 5: 62; 7: 62; 12: 1021.97 | [13 empty] | СП Строительные металлические конструкции
|  | Всего по позиции |  |  |  | 10: 1740.35; 12: 4385.68 | [14 empty] | Всего по позиции
23 | ГЭСН09-04-013-02 | Установка противопожарных дверей: двупольных глухих |  |  |  | 4: м2; 5: 2.52; 6: 1; 7: 2.52 | [8 empty] | Установка противопожарных дверей: двупольных глухих
| 1 | ОТ(ЗТ) |  |  |  | 4: чел.-ч; 7: 7.0056; 12: 2589.06 | [9 empty] | ОТ(ЗТ)
| 1-100-43 | Средний разряд работы 4,3 |  |  |  | 4: чел.-ч; 5: 2.78; 7: 7.0056; 10: 369.57; 12: 2589.06 | [10 empty] | Средний разряд работы 4,3
| 2 | ЭМ |  |  |  | 12: 62.91 | [9 empty] | ЭМ
|  | ОТм(ЗТм) |  |  |  | 4: чел.-ч; 7: 0.0504; 12: 17.83 | [9 empty] | ОТм(ЗТм)
| 91.14.02-001 | Автомобили бортовые, грузоподъемность до 5 т |  |  |  | 4: маш.час; 5: 0.02; 7: 0.0504; 10: 564.2; 12: 28.44 | [10 empty] | Автомобили бортовые, грузоподъемность до 5 т
| 4-100-040 | ОТм(Зтм) Средний разряд машинистов 4 |  |  |  | 4: чел.-ч; 5: 0.02; 7: 0.0504; 10: 353.73; 12: 17.83 | [11 empty] | ОТм(Зтм) Средний разряд машинистов 4
| 91.17.04-233 | Аппараты сварочные для ручной дуговой сварки, сварочный ток до 350 А |  |  |  | 4: маш.час; 5: 0.73; 7: 1.8396; 10: 18.74; 12: 34.47 | [10 empty] | Аппараты сварочные для ручной дуговой сварки, сварочный ток до 350 А
| 4 | М |  |  |  | 12: 1077.5 | [9 empty] | М
| 01.7.03.04-0001 | Электроэнергия |  |  |  | 4: кВт-ч; 5: 0.8252; 7: 2.0795; 10: 6.01; 12: 12.5 | [10 empty] | Электроэнергия
| 01.7.11.07-0227 | Электроды сварочные для сварки низколегированных и углеродистых сталей УОНИ 13/45, Э42А, диаметр 4-5 мм |  |  |  | кг | 0.08 |  | 0.2016 | 155.63 | 1.02 | 158.74 |  | 32 | [10 empty] | Электроды сварочные для сварки низколегированных и углеродистых сталей УОНИ 13/45, Э42А, диаметр 4-5 мм
| 01.7.15.02-0051 | Болты анкерные |  |  |  | т | 0.003 |  | 0.00756 | 89330.06 | 1.16 | 103622.87 |  | 783.39 | [10 empty] | Болты анкерные
| 14.5.01.05-0013 | Герметик пенополиуретановый (пена монтажная) противопожарный для мест с повышенными требованиями пожарной безопасности, объем 880 мл |  |  |  | шт | 0.19 |  | 0.4788 | 478.28 | 1.09 | 521.33 |  | 249.61 | [10 empty] | Герметик пенополиуретановый (пена монтажная) противопожарный для мест с повышенными требованиями пожарной безопасности, объем 880 мл
|  | Итого прямые затраты |  |  |  | 12: 3747.3 | [12 empty] | Итого прямые затраты
|  | ФОТ |  |  |  | 12: 2606.89 | [13 empty] | ФОТ
| Пр/812-009.0-1, Приказ № 812/пр от 21.12.2020 п.25 | НР Строительные металлические конструкции |  |  |  | 4: %; 5: 93; 7: 93; 12: 2424.41 | [13 empty] | НР Строительные металлические конструкции
| Пр/774-009.0, Приказ № 774/пр от 11.12.2020 п.16 | СП Строительные металлические конструкции |  |  |  | 4: %; 5: 62; 7: 62; 12: 1616.27 | [13 empty] | СП Строительные металлические конструкции
|  | Всего по позиции |  |  |  | 10: 3090.47; 12: 7787.98 | [14 empty] | Всего по позиции
24 | ФСБЦ-07.1.01.01-0001 | Блок дверной металлический противопожарный двупольный, предел огнестойкости EI 30, с заполнением минеральной ватой, окрашенный порошковыми красками, с замком-защелкой, без доводчика, размеры 1200х2100 мм |  |  |  | шт | 1 | 1 | 1 | 16593.53 | 1.18 | 19580.37 |  | 19580.37 | [8 empty] | Блок дверной металлический противопожарный двупольный, предел огнестойкости EI 30, с заполнением минеральной ватой, окрашенный порошковыми красками, с замком-защелкой, без доводчика, размеры 1200х2100 мм
|  | Всего по позиции |  |  |  | 12: 19580.37 | [14 empty] | Всего по позиции
25 | ГЭСНр61-03-004-11 | Ремонт штукатурки наружных прямолинейных откосов по дереву цементно-известковым раствором: с земли и лесов |  |  |  | 4: 100 м2; 5: 0.03675; 6: 1; 7: 0.03675 | [8 empty] | Ремонт штукатурки наружных прямолинейных откосов по дереву цементно-известковым раствором: с земли и лесов
| 1 | ОТ(ЗТ) |  |  |  | 4: чел.-ч; 7: 10.584; 12: 3618.14 | [9 empty] | ОТ(ЗТ)
| 1-100-37 | Средний разряд работы 3,7 |  |  |  | 4: чел.-ч; 5: 288; 7: 10.584; 10: 341.85; 12: 3618.14 | [10 empty] | Средний разряд работы 3,7
| 2 | ЭМ |  |  |  | 12: 69.22 | [9 empty] | ЭМ
|  | ОТм(ЗТм) |  |  |  | 4: чел.-ч; 7: 0.09702; 12: 34.32 | [9 empty] | ОТм(ЗТм)
| 91.06.03-060 | Лебедки электрические тяговым усилием до 5,79 кН (0,59 т) |  |  |  | маш.час | 1.36 |  | 0.04998 | 6.62 | 1.29 | 8.54 |  | 0.43 | [10 empty] | Лебедки электрические тяговым усилием до 5,79 кН (0,59 т)
| 91.06.05-060 | Погрузчики одноковшовые универсальные фронтальные пневмоколесные, номинальная вместимость основного ковша 0,46 м3, грузоподъемность 1 т |  |  |  | 4: маш.час; 5: 2.64; 7: 0.09702; 10: 709.01; 12: 68.79 | [10 empty] | Погрузчики одноковшовые универсальные фронтальные пневмоколесные, номинальная вместимость основного ковша 0,46 м3, грузоподъемность 1 т
| 4-100-040 | ОТм(Зтм) Средний разряд машинистов 4 |  |  |  | 4: чел.-ч; 5: 2.64; 7: 0.09702; 10: 353.73; 12: 34.32 | [11 empty] | ОТм(Зтм) Средний разряд машинистов 4
| 4 | М |  |  |  | 12: 1002.75 | [9 empty] | М
| 01.7.03.01-0001 | Вода |  |  |  | м3 | 0.35 |  | 0.012863 | 35.71 | 0.92 | 32.85 |  | 0.42 | [10 empty] | Вода
| 01.7.15.06-0064 | Гвозди стальные отделочные, диаметр 1,6 мм, длина 25 мм |  |  |  | т | 0.0014 |  | 5.15e-05 | 76630.4 | 1.17 | 89657.57 |  | 4.62 | [10 empty] | Гвозди стальные отделочные, диаметр 1,6 мм, длина 25 мм
| 04.3.01.07-0025 | Раствор штукатурный, известковый, М100 |  |  |  | м3 | 4.4 |  | 0.1617 | 3392.36 | 1.22 | 4138.68 |  | 669.22 | [10 empty] | Раствор штукатурный, известковый, М100
| 08.1.02.17-0173 | Сетка тканая из проволоки без покрытия, диаметр проволоки 1,6 мм, размер ячейки 5х5 мм |  |  |  | м2 | 13 |  | 0.47775 | 648.65 | 1.06 | 687.57 |  | 328.49 | [10 empty] | Сетка тканая из проволоки без покрытия, диаметр проволоки 1,6 мм, размер ячейки 5х5 мм
|  | Итого прямые затраты |  |  |  | 12: 4724.43 | [12 empty] | Итого прямые затраты
|  | ФОТ |  |  |  | 12: 3652.46 | [13 empty] | ФОТ
| Пр/812-095.0-1 | НР Штукатурные работы (ремонтно-строительные) |  |  |  | 4: %; 5: 89; 7: 89; 12: 3250.69 | [13 empty] | НР Штукатурные работы (ремонтно-строительные)
| Пр/774-095.0 | СП Штукатурные работы (ремонтно-строительные) |  |  |  | 4: %; 5: 44; 7: 44; 12: 1607.08 | [13 empty] | СП Штукатурные работы (ремонтно-строительные)
|  | Всего по позиции |  |  |  | 10: 260740.14; 12: 9582.2 | [14 empty] | Всего по позиции
26 | ФСБЦ-04.3.01.07-0024 | Раствор штукатурный, известковый, М75 |  |  |  | м3 | -0.1617 | 1 | -0.1617 | 3001.55 | 1.22 | 3661.89 |  | -592.13 | [8 empty] | Раствор штукатурный, известковый, М75
|  | Всего по позиции |  |  |  | 12: -592.13 | [14 empty] | Всего по позиции
52 | ФСБЦ-04.3.02.05-0004 | Смеси сухие гипсовые штукатурные быстротвердеющие, класс В3,5 (М50), ручное нанесение |  |  |  | т | 0.29106 | 1 | 0.29106 | 12024.05 | 1.3 | 15631.27 |  | 4549.64 | [8 empty] | Смеси сухие гипсовые штукатурные быстротвердеющие, класс В3,5 (М50), ручное нанесение
|  | Всего по позиции |  |  |  | 12: 4549.64 | [14 empty] | Всего по позиции
27 | ГЭСН10-01-058-01 | Демонтаж/Установка дверных блоков: шкафных |  |  |  | 4: 10 шт; 5: 0.4; 6: 1; 7: 0.4 | [8 empty] | Демонтаж/Установка дверных блоков: шкафных
| Приказ от 14.07.2022 № 571/пр п.83 табл.2 | Демонтаж (разборка) сборных деревянных конструкций ОЗП=0,8; ЭМ=0,8 к расх.; ЗПМ=0,8; МАТ=0 к расх.; ТЗ=0,8; ТЗМ=0,8 | [31 empty] | Демонтаж (разборка) сборных деревянных конструкций ОЗП=0,8; ЭМ=0,8 к расх.; ЗПМ=0,8; МАТ=0 к расх.; ТЗ=0,8; ТЗМ=0,8
| 1 | ОТ(ЗТ) |  |  |  | 4: чел.-ч; 7: 2.0096; 12: 615.38 | [9 empty] | ОТ(ЗТ)
| 1-100-27 | Средний разряд работы 2,7 |  |  |  | чел.-ч | 6.28 | 0.8 | 2.0096 |  |  | 306.22 |  | 615.38 | [10 empty] | Средний разряд работы 2,7
| 2 | ЭМ |  |  |  | 12: 102.72 | [9 empty] | ЭМ
|  | ОТм(ЗТм) |  |  |  | 4: чел.-ч; 7: 0.1536; 12: 62.49 | [9 empty] | ОТм(ЗТм)
| 91.05.01-017 | Краны башенные, грузоподъемность 8 т |  |  |  | маш.час | 0.21 | 0.8 | 0.0672 | 622.62 | 1.29 | 803.18 |  | 53.97 | [10 empty] | Краны башенные, грузоподъемность 8 т
| 4-100-060 | ОТм(Зтм) Средний разряд машинистов 6 |  |  |  | чел.-ч | 0.21 | 0.8 | 0.0672 |  |  | 475.16 |  | 31.93 | [11 empty] | ОТм(Зтм) Средний разряд машинистов 6
| 91.14.02-001 | Автомобили бортовые, грузоподъемность до 5 т |  |  |  | маш.час | 0.27 | 0.8 | 0.0864 |  |  | 564.2 |  | 48.75 | [10 empty] | Автомобили бортовые, грузоподъемность до 5 т
| 4-100-040 | ОТм(Зтм) Средний разряд машинистов 4 |  |  |  | чел.-ч | 0.27 | 0.8 | 0.0864 |  |  | 353.73 |  | 30.56 | [11 empty] | ОТм(Зтм) Средний разряд машинистов 4
| 4 | М |  |  |  | 12: 0 | [9 empty] | М
| 01.7.15.06-0111 | Гвозди строительные |  |  |  | т | 0.0006 | 0 | 0 | 70296.2 | 1.17 | 82246.55 |  | 0 | [10 empty] | Гвозди строительные
| 11.1.03.06-0075 | Доска обрезная хвойных пород, естественной влажности, длина 2-6,5 м, ширина 100-250 мм, толщина 30-40 мм, сорт III |  |  |  | м3 | 0.09 | 0 | 0 | 5764.42 | 1.47 | 8473.7 |  | 0 | [10 empty] | Доска обрезная хвойных пород, естественной влажности, длина 2-6,5 м, ширина 100-250 мм, толщина 30-40 мм, сорт III
|  | Итого прямые затраты |  |  |  | 12: 780.59 | [12 empty] | Итого прямые затраты
|  | ФОТ |  |  |  | 12: 677.87 | [13 empty] | ФОТ
| Пр/812-010.0-1, Приказ № 812/пр от 21.12.2020 п.25 | НР Деревянные конструкции |  |  |  | 4: %; 5: 108; 7: 108; 12: 732.1 | [13 empty] | НР Деревянные конструкции
| Пр/774-010.0, Приказ № 774/пр от 11.12.2020 п.16 | СП Деревянные конструкции |  |  |  | 4: %; 5: 55; 7: 55; 12: 372.83 | [13 empty] | СП Деревянные конструкции
|  | Всего по позиции |  |  |  | 10: 4713.8; 12: 1885.52 | [14 empty] | Всего по позиции
28 | ГЭСН10-01-057-01 | Демонтаж/Установка по месту шкафных и антресольных: стенок |  |  |  | 4: 100 м2; 5: 0.012; 6: 1; 7: 0.012 | [8 empty] | Демонтаж/Установка по месту шкафных и антресольных: стенок
| Приказ от 14.07.2022 № 571/пр п.83 табл.2 | Демонтаж (разборка) сборных деревянных конструкций ОЗП=0,8; ЭМ=0,8 к расх.; ЗПМ=0,8; МАТ=0 к расх.; ТЗ=0,8; ТЗМ=0,8 | [31 empty] | Демонтаж (разборка) сборных деревянных конструкций ОЗП=0,8; ЭМ=0,8 к расх.; ЗПМ=0,8; МАТ=0 к расх.; ТЗ=0,8; ТЗМ=0,8
| 1 | ОТ(ЗТ) |  |  |  | 4: чел.-ч; 7: 0.5952; 12: 179.12 | [9 empty] | ОТ(ЗТ)
| 1-100-25 | Средний разряд работы 2,5 |  |  |  | чел.-ч | 62 | 0.8 | 0.5952 |  |  | 300.94 |  | 179.12 | [10 empty] | Средний разряд работы 2,5
| 2 | ЭМ |  |  |  | 12: 23.81 | [9 empty] | ЭМ
|  | ОТм(ЗТм) |  |  |  | 4: чел.-ч; 7: 0.03552; 12: 14.48 | [9 empty] | ОТм(ЗТм)
| 91.05.01-017 | Краны башенные, грузоподъемность 8 т |  |  |  | маш.час | 1.64 | 0.8 | 0.015744 | 622.62 | 1.29 | 803.18 |  | 12.65 | [10 empty] | Краны башенные, грузоподъемность 8 т
| 4-100-060 | ОТм(Зтм) Средний разряд машинистов 6 |  |  |  | чел.-ч | 1.64 | 0.8 | 0.015744 |  |  | 475.16 |  | 7.48 | [11 empty] | ОТм(Зтм) Средний разряд машинистов 6
| 91.14.02-001 | Автомобили бортовые, грузоподъемность до 5 т |  |  |  | маш.час | 2.06 | 0.8 | 0.019776 |  |  | 564.2 |  | 11.16 | [10 empty] | Автомобили бортовые, грузоподъемность до 5 т
| 4-100-040 | ОТм(Зтм) Средний разряд машинистов 4 |  |  |  | чел.-ч | 2.06 | 0.8 | 0.019776 |  |  | 353.73 |  | 7 | [11 empty] | ОТм(Зтм) Средний разряд машинистов 4
| 4 | М |  |  |  | 12: 0 | [9 empty] | М
| 01.7.03.04-0001 | Электроэнергия |  |  |  | кВт-ч | 1.2896 | 0 | 0 |  |  | 6.01 |  | 0 | [10 empty] | Электроэнергия
| 01.7.15.06-0111 | Гвозди строительные |  |  |  | т | 0.0026 | 0 | 0 | 70296.2 | 1.17 | 82246.55 |  | 0 | [10 empty] | Гвозди строительные
| 11.1.03.01-0063 | Бруски обрезные хвойных пород (ель, сосна), естественной влажности, длина 2-6,5 м, ширина 20-90 мм, толщина 20-90 мм, сорт III |  |  |  | м3 | 0.15 | 0 | 0 | 16496.03 | 0.79 | 13031.86 |  | 0 | [10 empty] | Бруски обрезные хвойных пород (ель, сосна), естественной влажности, длина 2-6,5 м, ширина 20-90 мм, толщина 20-90 мм, сорт III
|  | Итого прямые затраты |  |  |  | 12: 217.41 | [12 empty] | Итого прямые затраты
|  | ФОТ |  |  |  | 12: 193.6 | [13 empty] | ФОТ
| Пр/812-010.0-1, Приказ № 812/пр от 21.12.2020 п.25 | НР Деревянные конструкции |  |  |  | 4: %; 5: 108; 7: 108; 12: 209.09 | [13 empty] | НР Деревянные конструкции
| Пр/774-010.0, Приказ № 774/пр от 11.12.2020 п.16 | СП Деревянные конструкции |  |  |  | 4: %; 5: 55; 7: 55; 12: 106.48 | [13 empty] | СП Деревянные конструкции
|  | Всего по позиции |  |  |  | 10: 44415; 12: 532.98 | [14 empty] | Всего по позиции
29 | ГЭСН10-01-057-02 | Демонтаж/Установка по месту шкафных и антресольных: полок |  |  |  | 4: 100 м2; 5: 0.02328; 6: 1; 7: 0.02328 | [8 empty] | Демонтаж/Установка по месту шкафных и антресольных: полок
| Приказ от 14.07.2022 № 571/пр п.83 табл.2 | Демонтаж (разборка) сборных деревянных конструкций ОЗП=0,8; ЭМ=0,8 к расх.; ЗПМ=0,8; МАТ=0 к расх.; ТЗ=0,8; ТЗМ=0,8 | [31 empty] | Демонтаж (разборка) сборных деревянных конструкций ОЗП=0,8; ЭМ=0,8 к расх.; ЗПМ=0,8; МАТ=0 к расх.; ТЗ=0,8; ТЗМ=0,8
| 1 | ОТ(ЗТ) |  |  |  | 4: чел.-ч; 7: 2.3094; 12: 694.98 | [9 empty] | ОТ(ЗТ)
| 1-100-25 | Средний разряд работы 2,5 |  |  |  | чел.-ч | 124 | 0.8 | 2.3094 |  |  | 300.94 |  | 694.98 | [10 empty] | Средний разряд работы 2,5
| 2 | ЭМ |  |  |  | 12: 46.18 | [9 empty] | ЭМ
|  | ОТм(ЗТм) |  |  |  | 4: чел.-ч; 7: 0.068909; 12: 28.08 | [9 empty] | ОТм(ЗТм)
| 91.05.01-017 | Краны башенные, грузоподъемность 8 т |  |  |  | маш.час | 1.64 | 0.8 | 0.030543 | 622.62 | 1.29 | 803.18 |  | 24.53 | [10 empty] | Краны башенные, грузоподъемность 8 т
| 4-100-060 | ОТм(Зтм) Средний разряд машинистов 6 |  |  |  | чел.-ч | 1.64 | 0.8 | 0.030543 |  |  | 475.16 |  | 14.51 | [11 empty] | ОТм(Зтм) Средний разряд машинистов 6
| 91.14.02-001 | Автомобили бортовые, грузоподъемность до 5 т |  |  |  | маш.час | 2.06 | 0.8 | 0.038365 |  |  | 564.2 |  | 21.65 | [10 empty] | Автомобили бортовые, грузоподъемность до 5 т
| 4-100-040 | ОТм(Зтм) Средний разряд машинистов 4 |  |  |  | чел.-ч | 2.06 | 0.8 | 0.038365 |  |  | 353.73 |  | 13.57 | [11 empty] | ОТм(Зтм) Средний разряд машинистов 4
| 4 | М |  |  |  | 12: 0 | [9 empty] | М
| 01.7.03.04-0001 | Электроэнергия |  |  |  | кВт-ч | 0.2484 | 0 | 0 |  |  | 6.01 |  | 0 | [10 empty] | Электроэнергия
| 01.7.15.06-0111 | Гвозди строительные |  |  |  | т | 0.0026 | 0 | 0 | 70296.2 | 1.17 | 82246.55 |  | 0 | [10 empty] | Гвозди строительные
| 01.7.15.14-0185 | Шурупы самонарезающие стальные оксидированные с потайной головкой и крестообразным шлицем, остроконечные, диаметр 8 мм, длина 100 мм |  |  |  | т | 0.0002 | 0 | 0 | 104800.96 | 1.17 | 122617.12 |  | 0 | [10 empty] | Шурупы самонарезающие стальные оксидированные с потайной головкой и крестообразным шлицем, остроконечные, диаметр 8 мм, длина 100 мм
| 11.2.07.12-0011 | Штапик (раскладка) деревянный, неокрашенный, сечение 19х19 мм |  |  |  | м | 26.2 | 0 | 0 | 17.96 | 1.22 | 21.91 |  | 0 | [10 empty] | Штапик (раскладка) деревянный, неокрашенный, сечение 19х19 мм
|  | Итого прямые затраты |  |  |  | 12: 769.24 | [12 empty] | Итого прямые затраты
|  | ФОТ |  |  |  | 12: 723.06 | [13 empty] | ФОТ
| Пр/812-010.0-1, Приказ № 812/пр от 21.12.2020 п.25 | НР Деревянные конструкции |  |  |  | 4: %; 5: 108; 7: 108; 12: 780.9 | [13 empty] | НР Деревянные конструкции
| Пр/774-010.0, Приказ № 774/пр от 11.12.2020 п.16 | СП Деревянные конструкции |  |  |  | 4: %; 5: 55; 7: 55; 12: 397.68 | [13 empty] | СП Деревянные конструкции
|  | Всего по позиции |  |  |  | 10: 83669.24; 12: 1947.82 | [14 empty] | Всего по позиции
30 | ГЭСНр57-01-003-01 | Разборка плинтусов: деревянных и из пластмассовых материалов |  |  |  | 4: 100 м; 5: 0.2926; 6: 1; 7: 0.2926 | [8 empty] | Разборка плинтусов: деревянных и из пластмассовых материалов
| 1 | ОТ(ЗТ) |  |  |  | 4: чел.-ч; 7: 1.1031; 12: 317.41 | [9 empty] | ОТ(ЗТ)
| 1-100-20 | Средний разряд работы 2,0 |  |  |  | 4: чел.-ч; 5: 3.77; 7: 1.1031; 10: 287.74; 12: 317.41 | [10 empty] | Средний разряд работы 2,0
|  | Итого прямые затраты |  |  |  | 12: 317.41 | [12 empty] | Итого прямые затраты
|  | ФОТ |  |  |  | 12: 317.41 | [13 empty] | ФОТ
| Пр/812-091.0-1 | НР Полы (ремонтно-строительные) |  |  |  | 4: %; 5: 89; 7: 89; 12: 282.49 | [13 empty] | НР Полы (ремонтно-строительные)
| Пр/774-091.0 | СП Полы (ремонтно-строительные) |  |  |  | 4: %; 5: 49; 7: 49; 12: 155.53 | [13 empty] | СП Полы (ремонтно-строительные)
|  | Всего по позиции |  |  |  | 10: 2581.78; 12: 755.43 | [14 empty] | Всего по позиции
31 | ГЭСНр57-01-002-01 | Разборка покрытий полов: из линолеума и релина |  |  |  | 4: 100 м2; 5: 0.52033; 6: 1; 7: 0.52033 | [8 empty] | Разборка покрытий полов: из линолеума и релина
| 1 | ОТ(ЗТ) |  |  |  | 4: чел.-ч; 7: 5.9266; 12: 1705.31 | [9 empty] | ОТ(ЗТ)
| 1-100-20 | Средний разряд работы 2,0 |  |  |  | 4: чел.-ч; 5: 11.39; 7: 5.9266; 10: 287.74; 12: 1705.31 | [10 empty] | Средний разряд работы 2,0
| 2 | ЭМ |  |  |  | 12: 3.53 | [9 empty] | ЭМ
|  | ОТм(ЗТм) |  |  |  | 4: чел.-ч; 7: 0.067643; 12: 21.25 | [9 empty] | ОТм(ЗТм)
| 91.06.06-048 | Подъемники одномачтовые, грузоподъемность до 500 кг, высота подъема 45 м |  |  |  | маш.час | 0.13 |  | 0.067643 | 37.32 | 1.4 | 52.25 |  | 3.53 | [10 empty] | Подъемники одномачтовые, грузоподъемность до 500 кг, высота подъема 45 м
| 4-100-030 | ОТм(Зтм) Средний разряд машинистов 3 |  |  |  | 4: чел.-ч; 5: 0.13; 7: 0.067643; 10: 314.14; 12: 21.25 | [11 empty] | ОТм(Зтм) Средний разряд машинистов 3
|  | Итого прямые затраты |  |  |  | 12: 1730.09 | [12 empty] | Итого прямые затраты
|  | ФОТ |  |  |  | 12: 1726.56 | [13 empty] | ФОТ
| Пр/812-091.0-1 | НР Полы (ремонтно-строительные) |  |  |  | 4: %; 5: 89; 7: 89; 12: 1536.64 | [13 empty] | НР Полы (ремонтно-строительные)
| Пр/774-091.0 | СП Полы (ремонтно-строительные) |  |  |  | 4: %; 5: 49; 7: 49; 12: 846.01 | [13 empty] | СП Полы (ремонтно-строительные)
|  | Всего по позиции |  |  |  | 10: 7904.1; 12: 4112.74 | [14 empty] | Всего по позиции
32 | ГЭСН46-04-010-02 | Разборка покрытий полов: дощатых |  |  |  | 4: 100 м2; 5: 0.52033; 6: 1; 7: 0.52033 | [8 empty] | Разборка покрытий полов: дощатых
| 1 | ОТ(ЗТ) |  |  |  | 4: чел.-ч; 7: 15.8857; 12: 4570.94 | [9 empty] | ОТ(ЗТ)
| 1-100-20 | Средний разряд работы 2,0 |  |  |  | 4: чел.-ч; 5: 30.53; 7: 15.8857; 10: 287.74; 12: 4570.94 | [10 empty] | Средний разряд работы 2,0
| 2 | ЭМ |  |  |  | 12: 99.23 | [9 empty] | ЭМ
|  | ОТм(ЗТм) |  |  |  | 4: чел.-ч; 7: 1.8992; 12: 596.62 | [9 empty] | ОТм(ЗТм)
| 91.06.06-048 | Подъемники одномачтовые, грузоподъемность до 500 кг, высота подъема 45 м |  |  |  | маш.час | 3.65 |  | 1.8992 | 37.32 | 1.4 | 52.25 |  | 99.23 | [10 empty] | Подъемники одномачтовые, грузоподъемность до 500 кг, высота подъема 45 м
| 4-100-030 | ОТм(Зтм) Средний разряд машинистов 3 |  |  |  | 4: чел.-ч; 5: 3.65; 7: 1.8992; 10: 314.14; 12: 596.62 | [11 empty] | ОТм(Зтм) Средний разряд машинистов 3
|  | Итого прямые затраты |  |  |  | 12: 5266.79 | [12 empty] | Итого прямые затраты
|  | ФОТ |  |  |  | 12: 5167.56 | [13 empty] | ФОТ
| Пр/812-040.2-1 | НР Работы по реконструкции зданий и сооружений: разборка отдельных конструктивных элементов здания (сооружения), а также зданий (сооружений) в целом |  |  |  | 4: %; 5: 91; 7: 91; 12: 4702.48 | [13 empty] | НР Работы по реконструкции зданий и сооружений: разборка отдельных конструктивных элементов здания (сооружения), а также зданий (сооружений) в целом
| Пр/774-040.2 | СП Работы по реконструкции зданий и сооружений: разборка отдельных конструктивных элементов здания (сооружения), а также зданий (сооружений) в целом |  |  |  | 4: %; 5: 52; 7: 52; 12: 2687.13 | [13 empty] | СП Работы по реконструкции зданий и сооружений: разборка отдельных конструктивных элементов здания (сооружения), а также зданий (сооружений) в целом
|  | Всего по позиции |  |  |  | 10: 24323.79; 12: 12656.4 | [14 empty] | Всего по позиции
33 | ГЭСНр57-01-001-01 | Разборка оснований покрытия полов: кирпичных столбиков под лаги |  |  |  | 4: 100 м2; 5: 0.52033; 6: 1; 7: 0.52033 | [8 empty] | Разборка оснований покрытия полов: кирпичных столбиков под лаги
| 1 | ОТ(ЗТ) |  |  |  | 4: чел.-ч; 7: 4.5321; 12: 1304.06 | [9 empty] | ОТ(ЗТ)
| 1-100-20 | Средний разряд работы 2,0 |  |  |  | 4: чел.-ч; 5: 8.71; 7: 4.5321; 10: 287.74; 12: 1304.06 | [10 empty] | Средний разряд работы 2,0
|  | Итого прямые затраты |  |  |  | 12: 1304.06 | [12 empty] | Итого прямые затраты
|  | ФОТ |  |  |  | 12: 1304.06 | [13 empty] | ФОТ
| Пр/812-091.0-1 | НР Полы (ремонтно-строительные) |  |  |  | 4: %; 5: 89; 7: 89; 12: 1160.61 | [13 empty] | НР Полы (ремонтно-строительные)
| Пр/774-091.0 | СП Полы (ремонтно-строительные) |  |  |  | 4: %; 5: 49; 7: 49; 12: 638.99 | [13 empty] | СП Полы (ремонтно-строительные)
|  | Всего по позиции |  |  |  | 10: 5964.79; 12: 3103.66 | [14 empty] | Всего по позиции
34 | ГЭСНр57-01-001-02 | Разборка оснований покрытия полов: лаг из досок и брусков |  |  |  | 4: 100 м2; 5: 0.52033; 6: 1; 7: 0.52033 | [8 empty] | Разборка оснований покрытия полов: лаг из досок и брусков
| 1 | ОТ(ЗТ) |  |  |  | 4: чел.-ч; 7: 3.9909; 12: 1148.35 | [9 empty] | ОТ(ЗТ)
| 1-100-20 | Средний разряд работы 2,0 |  |  |  | 4: чел.-ч; 5: 7.67; 7: 3.9909; 10: 287.74; 12: 1148.35 | [10 empty] | Средний разряд работы 2,0
|  | Итого прямые затраты |  |  |  | 12: 1148.35 | [12 empty] | Итого прямые затраты
|  | ФОТ |  |  |  | 12: 1148.35 | [13 empty] | ФОТ
| Пр/812-091.0-1 | НР Полы (ремонтно-строительные) |  |  |  | 4: %; 5: 89; 7: 89; 12: 1022.03 | [13 empty] | НР Полы (ремонтно-строительные)
| Пр/774-091.0 | СП Полы (ремонтно-строительные) |  |  |  | 4: %; 5: 49; 7: 49; 12: 562.69 | [13 empty] | СП Полы (ремонтно-строительные)
|  | Всего по позиции |  |  |  | 10: 5252.57; 12: 2733.07 | [14 empty] | Всего по позиции
35 | ГЭСН11-01-012-01 | Укладка лаг: по кирпичным столбикам |  |  |  | 4: 100 м2; 5: 0.52033; 6: 1; 7: 0.52033 | [8 empty] | Укладка лаг: по кирпичным столбикам
| 1 | ОТ(ЗТ) |  |  |  | 4: чел.-ч; 7: 23.2588; 12: 7306.5 | [9 empty] | ОТ(ЗТ)
| 1-100-30 | Средний разряд работы 3,0 |  |  |  | 4: чел.-ч; 5: 44.7; 7: 23.2588; 10: 314.14; 12: 7306.5 | [10 empty] | Средний разряд работы 3,0
| 2 | ЭМ |  |  |  | 12: 255.08 | [9 empty] | ЭМ
|  | ОТм(ЗТм) |  |  |  | 4: чел.-ч; 7: 0.3226; 12: 117.96 | [9 empty] | ОТм(ЗТм)
| 91.06.05-011 | Погрузчики одноковшовые универсальные фронтальные пневмоколесные, номинальная вместимость основного ковша 2,6 м3, грузоподъемность 5 т |  |  |  | 4: маш.час; 5: 0.14; 7: 0.072846; 10: 1567.27; 12: 114.17 | [10 empty] | Погрузчики одноковшовые универсальные фронтальные пневмоколесные, номинальная вместимость основного ковша 2,6 м3, грузоподъемность 5 т
| 4-100-050 | ОТм(Зтм) Средний разряд машинистов 5 |  |  |  | 4: чел.-ч; 5: 0.14; 7: 0.072846; 10: 406.53; 12: 29.61 | [11 empty] | ОТм(Зтм) Средний разряд машинистов 5
| 91.14.02-001 | Автомобили бортовые, грузоподъемность до 5 т |  |  |  | 4: маш.час; 5: 0.48; 7: 0.24976; 10: 564.2; 12: 140.91 | [10 empty] | Автомобили бортовые, грузоподъемность до 5 т
| 4-100-040 | ОТм(Зтм) Средний разряд машинистов 4 |  |  |  | 4: чел.-ч; 5: 0.48; 7: 0.24976; 10: 353.73; 12: 88.35 | [11 empty] | ОТм(Зтм) Средний разряд машинистов 4
| 4 | М |  |  |  | 12: 29157.86 | [9 empty] | М
| 01.3.05.23-0129 | Натрий фтористый технический, марка А, сорт I |  |  |  | т | 0.0034 |  | 0.0017691 | 192326.1 | 1.2 | 230791.32 |  | 408.29 | [10 empty] | Натрий фтористый технический, марка А, сорт I
| 01.7.03.01-0001 | Вода |  |  |  | м3 | 0.07 |  | 0.036423 | 35.71 | 0.92 | 32.85 |  | 1.2 | [10 empty] | Вода
| 01.7.03.04-0001 | Электроэнергия |  |  |  | 4: кВт-ч; 5: 0.315; 7: 0.1639; 10: 6.01; 12: 0.99 | [10 empty] | Электроэнергия
| 01.7.15.06-0122 | Гвозди стальные строительные, диаметр 1,8 мм, длина 50-60 мм |  |  |  | т | 0.0016 |  | 0.0008325 | 76110.2 | 1.17 | 89048.93 |  | 74.13 | [10 empty] | Гвозди стальные строительные, диаметр 1,8 мм, длина 50-60 мм
| 06.1.01.05-0035 | Кирпич керамический полнотелый одинарный, размеры 250х120х65 мм, марка 100 |  |  |  | 1000 шт | 0.51 |  | 0.26537 | 14803.89 | 0.92 | 13619.58 |  | 3614.2 | [10 empty] | Кирпич керамический полнотелый одинарный, размеры 250х120х65 мм, марка 100
| 11.1.01.09-0002 | Лаги из лиственницы для устройств полов антисептированные, толщина 40-60 мм, ширина 100-150 мм |  |  |  | м3 | 1.18 |  | 0.61399 | 25835 | 1.47 | 37977.45 |  | 23317.75 | [10 empty] | Лаги из лиственницы для устройств полов антисептированные, толщина 40-60 мм, ширина 100-150 мм
| 11.1.03.06-0071 | Доска обрезная хвойных пород, естественной влажности, длина 2-6,5 м, ширина 100-250 мм, толщина 25 мм, сорт III |  |  |  | м3 | 0.24 |  | 0.12488 | 5764.42 | 1.47 | 8473.7 |  | 1058.19 | [10 empty] | Доска обрезная хвойных пород, естественной влажности, длина 2-6,5 м, ширина 100-250 мм, толщина 25 мм, сорт III
| 12.1.02.06-0012 | Рубероид кровельный РКК-350 |  |  |  | м2 | 23 |  | 11.9676 | 47.57 | 1.2 | 57.08 |  | 683.11 | [10 empty] | Рубероид кровельный РКК-350
|  | Итого прямые затраты |  |  |  | 12: 36837.4 | [12 empty] | Итого прямые затраты
|  | ФОТ |  |  |  | 12: 7424.46 | [13 empty] | ФОТ
| Пр/812-011.0-1, Приказ № 812/пр от 21.12.2020 п.25 | НР Полы |  |  |  | 4: %; 5: 112; 7: 112; 12: 8315.4 | [13 empty] | НР Полы
| Пр/774-011.0, Приказ № 774/пр от 11.12.2020 п.16 | СП Полы |  |  |  | 4: %; 5: 65; 7: 65; 12: 4825.9 | [13 empty] | СП Полы
|  | Всего по позиции |  |  |  | 10: 96051.93; 12: 49978.7 | [14 empty] | Всего по позиции
36 | ФСБЦ-04.3.01.09-0012 | Раствор готовый кладочный, цементный, М50 |  |  |  | м3 | 0.14569 | 1 | 0.14569 | 3486.8 | 1.22 | 4253.9 |  | 619.76 | [8 empty] | Раствор готовый кладочный, цементный, М50
|  | Всего по позиции |  |  |  | 12: 619.76 | [14 empty] | Всего по позиции
37 | ГЭСН11-01-033-02 | Устройство покрытий: дощатых толщиной 36 мм |  |  |  | 4: 100 м2; 5: 0.52033; 6: 1; 7: 0.52033 | [8 empty] | Устройство покрытий: дощатых толщиной 36 мм
| 1 | ОТ(ЗТ) |  |  |  | 4: чел.-ч; 7: 31.2718; 12: 9823.73 | [9 empty] | ОТ(ЗТ)
| 1-100-30 | Средний разряд работы 3,0 |  |  |  | 4: чел.-ч; 5: 60.1; 7: 31.2718; 10: 314.14; 12: 9823.73 | [10 empty] | Средний разряд работы 3,0
| 2 | ЭМ |  |  |  | 12: 372.12 | [9 empty] | ЭМ
|  | ОТм(ЗТм) |  |  |  | 4: чел.-ч; 7: 0.96781; 12: 326.69 | [9 empty] | ОТм(ЗТм)
| 91.06.06-048 | Подъемники одномачтовые, грузоподъемность до 500 кг, высота подъема 45 м |  |  |  | маш.час | 0.76 |  | 0.39545 | 37.32 | 1.4 | 52.25 |  | 20.66 | [10 empty] | Подъемники одномачтовые, грузоподъемность до 500 кг, высота подъема 45 м
| 4-100-030 | ОТм(Зтм) Средний разряд машинистов 3 |  |  |  | 4: чел.-ч; 5: 0.76; 7: 0.39545; 10: 314.14; 12: 124.23 | [11 empty] | ОТм(Зтм) Средний разряд машинистов 3
| 91.14.02-001 | Автомобили бортовые, грузоподъемность до 5 т |  |  |  | 4: маш.час; 5: 1.1; 7: 0.57236; 10: 564.2; 12: 322.93 | [10 empty] | Автомобили бортовые, грузоподъемность до 5 т
| 4-100-040 | ОТм(Зтм) Средний разряд машинистов 4 |  |  |  | 4: чел.-ч; 5: 1.1; 7: 0.57236; 10: 353.73; 12: 202.46 | [11 empty] | ОТм(Зтм) Средний разряд машинистов 4
| 91.21.07-001 | Машины для острожки деревянных полов |  |  |  | маш.час | 2.7 |  | 1.4049 | 17.21 | 1.18 | 20.31 |  | 28.53 | [10 empty] | Машины для острожки деревянных полов
| 4 | М |  |  |  | 12: 44349.38 | [9 empty] | М
| 01.7.03.04-0001 | Электроэнергия |  |  |  | 4: кВт-ч; 5: 0.63; 7: 0.32781; 10: 6.01; 12: 1.97 | [10 empty] | Электроэнергия
| 01.7.15.06-0111 | Гвозди строительные |  |  |  | т | 0.0262 |  | 0.013633 | 70296.2 | 1.17 | 82246.55 |  | 1121.23 | [10 empty] | Гвозди строительные
| 11.1.01.04-0026 | Доска для покрытия полов шпунтованная из древесины хвойных пород, толщина 35 мм, ширина без гребня 100-140 мм |  |  |  | м3 | 3.71 |  | 1.9304 | 23084.6 | 0.97 | 22392.06 |  | 43226.18 | [10 empty] | Доска для покрытия полов шпунтованная из древесины хвойных пород, толщина 35 мм, ширина без гребня 100-140 мм
|  | Итого прямые затраты |  |  |  | 12: 54871.92 | [12 empty] | Итого прямые затраты
|  | ФОТ |  |  |  | 12: 10150.42 | [13 empty] | ФОТ
| Пр/812-011.0-1, Приказ № 812/пр от 21.12.2020 п.25 | НР Полы |  |  |  | 4: %; 5: 112; 7: 112; 12: 11368.47 | [13 empty] | НР Полы
| Пр/774-011.0, Приказ № 774/пр от 11.12.2020 п.16 | СП Полы |  |  |  | 4: %; 5: 65; 7: 65; 12: 6597.77 | [13 empty] | СП Полы
|  | Всего по позиции |  |  |  | 10: 139984.55; 12: 72838.16 | [14 empty] | Всего по позиции
38 | ФСБЦ-11.1.01.04-0026 | Доска для покрытия полов шпунтованная из древесины хвойных пород, толщина 35 мм, ширина без гребня 100-140 мм |  |  |  | м3 | -1.9304 | 1 | -1.9304 | 23084.6 | 0.97 | 22392.06 |  | -43226.18 | [8 empty] | Доска для покрытия полов шпунтованная из древесины хвойных пород, толщина 35 мм, ширина без гребня 100-140 мм
|  | Всего по позиции |  |  |  | 12: -43226.18 | [14 empty] | Всего по позиции
39 | ФСБЦ-11.1.03.06-0001 | Доска обрезная антисептированная, естественной влажности, длина 4-6 м, ширина 150 мм, толщина 40 мм, сорт II |  |  |  | м3 | 1.9304 | 1 | 1.9304 | 16819.99 | 1.47 | 24725.39 |  | 47730.49 | [8 empty] | Доска обрезная антисептированная, естественной влажности, длина 4-6 м, ширина 150 мм, толщина 40 мм, сорт II
|  | Всего по позиции |  |  |  | 12: 47730.49 | [14 empty] | Всего по позиции
40 | ГЭСН11-01-053-01 | Устройство оснований полов из фанеры в один слой площадью: до 20 м2 |  |  |  | 4: 100 м2; 5: 0.52033; 6: 1; 7: 0.52033 | [8 empty] | Устройство оснований полов из фанеры в один слой площадью: до 20 м2
| 1 | ОТ(ЗТ) |  |  |  | 4: чел.-ч; 7: 19.7569; 12: 5945.65 | [9 empty] | ОТ(ЗТ)
| 1-100-25 | Средний разряд работы 2,5 |  |  |  | 4: чел.-ч; 5: 37.97; 7: 19.7569; 10: 300.94; 12: 5945.65 | [10 empty] | Средний разряд работы 2,5
| 2 | ЭМ |  |  |  | 12: 1324.08 | [9 empty] | ЭМ
|  | ОТм(ЗТм) |  |  |  | 4: чел.-ч; 7: 3.736; 12: 1318.85 | [9 empty] | ОТм(ЗТм)
| 91.06.06-048 | Подъемники одномачтовые, грузоподъемность до 500 кг, высота подъема 45 м |  |  |  | маш.час | 0.13 |  | 0.067643 | 37.32 | 1.4 | 52.25 |  | 3.53 | [10 empty] | Подъемники одномачтовые, грузоподъемность до 500 кг, высота подъема 45 м
| 4-100-030 | ОТм(Зтм) Средний разряд машинистов 3 |  |  |  | 4: чел.-ч; 5: 0.13; 7: 0.067643; 10: 314.14; 12: 21.25 | [11 empty] | ОТм(Зтм) Средний разряд машинистов 3
| 91.14.02-001 | Автомобили бортовые, грузоподъемность до 5 т |  |  |  | 4: маш.час; 5: 0.35; 7: 0.18212; 10: 564.2; 12: 102.75 | [10 empty] | Автомобили бортовые, грузоподъемность до 5 т
| 4-100-040 | ОТм(Зтм) Средний разряд машинистов 4 |  |  |  | 4: чел.-ч; 5: 0.35; 7: 0.18212; 10: 353.73; 12: 64.42 | [11 empty] | ОТм(Зтм) Средний разряд машинистов 4
| 91.18.01-007 | Компрессоры винтовые передвижные с двигателем внутреннего сгорания, давление до 0,7 МПа (7 атм), производительность до 5,4 м3/мин |  |  |  | 4: маш.час; 5: 6.7; 7: 3.4862; 10: 349.32; 12: 1217.8 | [10 empty] | Компрессоры винтовые передвижные с двигателем внутреннего сгорания, давление до 0,7 МПа (7 атм), производительность до 5,4 м3/мин
| 4-100-040 | ОТм(Зтм) Средний разряд машинистов 4 |  |  |  | 4: чел.-ч; 5: 6.7; 7: 3.4862; 10: 353.73; 12: 1233.18 | [11 empty] | ОТм(Зтм) Средний разряд машинистов 4
| 4 | М |  |  |  | 12: 20130.82 | [9 empty] | М
| 01.7.03.04-0001 | Электроэнергия |  |  |  | 4: кВт-ч; 5: 11.96; 7: 6.2231; 10: 6.01; 12: 37.4 | [10 empty] | Электроэнергия
| 01.7.15.14-0163 | Шурупы самонарезающие стальные с полукруглой головкой и прямым шлицем, остроконечные, диаметр 3,5 мм, длина 30-35 мм |  |  |  | кг | 1.8 |  | 0.93659 | 114.9 | 1.17 | 134.43 |  | 125.91 | [10 empty] | Шурупы самонарезающие стальные с полукруглой головкой и прямым шлицем, остроконечные, диаметр 3,5 мм, длина 30-35 мм
| 11.2.11.04-0052 | Фанера с наружными слоями из шпона березы, марка ФК, сорт II/IV, шлифованная, толщина 12-15 мм |  |  |  | м3 | 1.24 |  | 0.64521 | 48355.24 | 0.64 | 30947.35 |  | 19967.51 | [10 empty] | Фанера с наружными слоями из шпона березы, марка ФК, сорт II/IV, шлифованная, толщина 12-15 мм
|  | Итого прямые затраты |  |  |  | 12: 28719.4 | [12 empty] | Итого прямые затраты
|  | ФОТ |  |  |  | 12: 7264.5 | [13 empty] | ФОТ
| Пр/812-011.0-1, Приказ № 812/пр от 21.12.2020 п.25 | НР Полы |  |  |  | 4: %; 5: 112; 7: 112; 12: 8136.24 | [13 empty] | НР Полы
| Пр/774-011.0, Приказ № 774/пр от 11.12.2020 п.16 | СП Полы |  |  |  | 4: %; 5: 65; 7: 65; 12: 4721.93 | [13 empty] | СП Полы
|  | Всего по позиции |  |  |  | 10: 79906.16; 12: 41577.57 | [14 empty] | Всего по позиции
41 | ГЭСН11-01-036-03 | Устройство покрытий: из линолеума насухо из готовых ковров на комнату |  |  |  | 4: 100 м2; 5: 0.52033; 6: 1; 7: 0.52033 | [8 empty] | Устройство покрытий: из линолеума насухо из готовых ковров на комнату
| 1 | ОТ(ЗТ) |  |  |  | 4: чел.-ч; 7: 8.9497; 12: 2740.57 | [9 empty] | ОТ(ЗТ)
| 1-100-27 | Средний разряд работы 2,7 |  |  |  | 4: чел.-ч; 5: 17.2; 7: 8.9497; 10: 306.22; 12: 2740.57 | [10 empty] | Средний разряд работы 2,7
| 2 | ЭМ |  |  |  | 12: 150.15 | [9 empty] | ЭМ
|  | ОТм(ЗТм) |  |  |  | 4: чел.-ч; 7: 0.42667; 12: 143.93 | [9 empty] | ОТм(ЗТм)
| 91.06.06-048 | Подъемники одномачтовые, грузоподъемность до 500 кг, высота подъема 45 м |  |  |  | маш.час | 0.34 |  | 0.17691 | 37.32 | 1.4 | 52.25 |  | 9.24 | [10 empty] | Подъемники одномачтовые, грузоподъемность до 500 кг, высота подъема 45 м
| 4-100-030 | ОТм(Зтм) Средний разряд машинистов 3 |  |  |  | 4: чел.-ч; 5: 0.34; 7: 0.17691; 10: 314.14; 12: 55.58 | [11 empty] | ОТм(Зтм) Средний разряд машинистов 3
| 91.14.02-001 | Автомобили бортовые, грузоподъемность до 5 т |  |  |  | 4: маш.час; 5: 0.48; 7: 0.24976; 10: 564.2; 12: 140.91 | [10 empty] | Автомобили бортовые, грузоподъемность до 5 т
| 4-100-040 | ОТм(Зтм) Средний разряд машинистов 4 |  |  |  | 4: чел.-ч; 5: 0.48; 7: 0.24976; 10: 353.73; 12: 88.35 | [11 empty] | ОТм(Зтм) Средний разряд машинистов 4
|  | Итого прямые затраты |  |  |  | 12: 3034.65 | [12 empty] | Итого прямые затраты
|  | ФОТ |  |  |  | 12: 2884.5 | [13 empty] | ФОТ
| Пр/812-011.0-1, Приказ № 812/пр от 21.12.2020 п.25 | НР Полы |  |  |  | 4: %; 5: 112; 7: 112; 12: 3230.64 | [13 empty] | НР Полы
| Пр/774-011.0, Приказ № 774/пр от 11.12.2020 п.16 | СП Полы |  |  |  | 4: %; 5: 65; 7: 65; 12: 1874.93 | [13 empty] | СП Полы
|  | Всего по позиции |  |  |  | 10: 15644.34; 12: 8140.22 | [14 empty] | Всего по позиции
42 | ФСБЦ-01.6.03.04-0122 | Линолеум ПВХ без подосновы, класс износостойкости 34/43, класс пожарной опасности КМ5 (Г4, В3, Д3, Т2, РП1), толщина 2 мм, вес 2700 г/м2 |  |  |  | м2 | 53.0737 | 1 | 53.0737 | 1237.75 | 1.13 | 1398.66 |  | 74232.01 | [8 empty] | Линолеум ПВХ без подосновы, класс износостойкости 34/43, класс пожарной опасности КМ5 (Г4, В3, Д3, Т2, РП1), толщина 2 мм, вес 2700 г/м2
|  | Всего по позиции |  |  |  | 12: 74232.01 | [14 empty] | Всего по позиции
43 | ГЭСН09-03-050-01 | Монтаж стальных плинтусов из гнутого профиля |  |  |  | 4: 100 м; 5: 0.30424; 6: 1; 7: 0.30424 | [8 empty] | Монтаж стальных плинтусов из гнутого профиля
| 1 | ОТ(ЗТ) |  |  |  | 4: чел.-ч; 7: 3.8395; 12: 1312.54 | [9 empty] | ОТ(ЗТ)
| 1-100-37 | Средний разряд работы 3,7 |  |  |  | 4: чел.-ч; 5: 12.62; 7: 3.8395; 10: 341.85; 12: 1312.54 | [10 empty] | Средний разряд работы 3,7
| 2 | ЭМ |  |  |  | 12: 8.58 | [9 empty] | ЭМ
|  | ОТм(ЗТм) |  |  |  | 4: чел.-ч; 7: 0.015212; 12: 5.38 | [9 empty] | ОТм(ЗТм)
| 91.14.02-001 | Автомобили бортовые, грузоподъемность до 5 т |  |  |  | 4: маш.час; 5: 0.05; 7: 0.015212; 10: 564.2; 12: 8.58 | [10 empty] | Автомобили бортовые, грузоподъемность до 5 т
| 4-100-040 | ОТм(Зтм) Средний разряд машинистов 4 |  |  |  | 4: чел.-ч; 5: 0.05; 7: 0.015212; 10: 353.73; 12: 5.38 | [11 empty] | ОТм(Зтм) Средний разряд машинистов 4
| 4 | М |  |  |  | 12: 38.29 | [9 empty] | М
| 01.7.03.04-0001 | Электроэнергия |  |  |  | 4: кВт-ч; 5: 4.836; 7: 1.4713; 10: 6.01; 12: 8.84 | [10 empty] | Электроэнергия
| 01.7.15.14-0166 | Шурупы самонарезающие стальные с полукруглой головкой и прямым шлицем, остроконечные, диаметр 5 мм, длина 35 мм |  |  |  | т | 0.00075 |  | 0.0002282 | 110308.96 | 1.17 | 129061.48 |  | 29.45 | [10 empty] | Шурупы самонарезающие стальные с полукруглой головкой и прямым шлицем, остроконечные, диаметр 5 мм, длина 35 мм
|  | Итого прямые затраты |  |  |  | 12: 1364.79 | [12 empty] | Итого прямые затраты
|  | ФОТ |  |  |  | 12: 1317.92 | [13 empty] | ФОТ
| Пр/812-009.0-1, Приказ № 812/пр от 21.12.2020 п.25 | НР Строительные металлические конструкции |  |  |  | 4: %; 5: 93; 7: 93; 12: 1225.67 | [13 empty] | НР Строительные металлические конструкции
| Пр/774-009.0, Приказ № 774/пр от 11.12.2020 п.16 | СП Строительные металлические конструкции |  |  |  | 4: %; 5: 62; 7: 62; 12: 817.11 | [13 empty] | СП Строительные металлические конструкции
|  | Всего по позиции |  |  |  | 10: 11200.27; 12: 3407.57 | [14 empty] | Всего по позиции
44 | ТЦ_09.2.03.02_66_6678099260_19.01.2024_02 | Плинтус алюминиевый L-образный анодированное серебро (2500*12*60 мм) |  |  |  | шт. | 12 | 1 | 12 |  |  | 789.17 |  | 9470.04 | [8 empty] | Плинтус алюминиевый L-образный анодированное серебро (2500*12*60 мм)
|  | Всего по позиции |  |  |  | 12: 9470.04 | [14 empty] | Всего по позиции
45 | ТЦ_09.2.03.02_66_6678099260_19.01.2024_02 | Угол внутренний к алюминиевому плинтусу 60мм анодированное серебро |  |  |  | шт | 4 | 1 | 4 |  |  | 365.83 |  | 1463.32 | [8 empty] | Угол внутренний к алюминиевому плинтусу 60мм анодированное серебро
|  | Всего по позиции |  |  |  | 12: 1463.32 | [14 empty] | Всего по позиции
46 | ТЦ_09.2.03.02_66_6678099260_19.01.2024_02 | Угол наружный к алюминиевому плинтусу 60мм анодированное серебро |  |  |  | шт | 2 | 1 | 2 |  |  | 323.33 |  | 646.66 | [8 empty] | Угол наружный к алюминиевому плинтусу 60мм анодированное серебро
|  | Всего по позиции |  |  |  | 12: 646.66 | [14 empty] | Всего по позиции
47 | ТЦ_09.2.03.02_66_6678099260_19.01.2024_02 | Заглушка к алюминиевому плинтусу 60мм анодированное серебро правая |  |  |  | шт | 2 | 1 | 2 |  |  | 239.17 |  | 478.34 | [8 empty] | Заглушка к алюминиевому плинтусу 60мм анодированное серебро правая
|  | Всего по позиции |  |  |  | 12: 478.34 | [14 empty] | Всего по позиции
48 | ТЦ_09.2.03.02_66_6678099260_19.01.2024_02 | Заглушка к алюминиевому плинтусу 60мм анодированное серебро левая |  |  |  | шт | 2 | 1 | 2 |  |  | 239.17 |  | 478.34 | [8 empty] | Заглушка к алюминиевому плинтусу 60мм анодированное серебро левая
|  | Всего по позиции |  |  |  | 12: 478.34 | [14 empty] | Всего по позиции
49 | ТЦ_09.2.03.02_66_6678099260_19.01.2024_02 | Соединитель к алюминиевому плинтусу 60мм анодированное серебро |  |  |  | шт | 13 | 1 | 13 |  |  | 281.67 |  | 3661.71 | [8 empty] | Соединитель к алюминиевому плинтусу 60мм анодированное серебро
|  | Всего по позиции |  |  |  | 12: 3661.71 | [14 empty] | Всего по позиции
50 | ГЭСНр61-01-002-07 | Ремонт штукатурки внутренних стен по камню и бетону цементно-известковым раствором, площадью отдельных мест: до 1 м2 толщиной слоя до 20 мм (штукатурка известковая вся отпадывает) 100 % отбиватть |  |  |  | 4: 100 м2; 5: 0.88533; 6: 1; 7: 0.88533 | [8 empty] | Ремонт штукатурки внутренних стен по камню и бетону цементно-известковым раствором, площадью отдельных мест: до 1 м2 толщиной слоя до 20 мм (штукатурка известковая вся отпадывает) 100 % отбиватть
| 1 | ОТ(ЗТ) |  |  |  | 4: чел.-ч; 7: 200.6158; 12: 65404.76 | [9 empty] | ОТ(ЗТ)
| 1-100-33 | Средний разряд работы 3,3 |  |  |  | 4: чел.-ч; 5: 226.6; 7: 200.6158; 10: 326.02; 12: 65404.76 | [10 empty] | Средний разряд работы 3,3
| 2 | ЭМ |  |  |  | 12: 658.7 | [9 empty] | ЭМ
|  | ОТм(ЗТм) |  |  |  | 4: чел.-ч; 7: 1.4785; 12: 499.51 | [9 empty] | ОТм(ЗТм)
| 91.06.05-060 | Погрузчики одноковшовые универсальные фронтальные пневмоколесные, номинальная вместимость основного ковша 0,46 м3, грузоподъемность 1 т |  |  |  | 4: маш.час; 5: 1; 7: 0.88533; 10: 709.01; 12: 627.71 | [10 empty] | Погрузчики одноковшовые универсальные фронтальные пневмоколесные, номинальная вместимость основного ковша 0,46 м3, грузоподъемность 1 т
| 4-100-040 | ОТм(Зтм) Средний разряд машинистов 4 |  |  |  | 4: чел.-ч; 5: 1; 7: 0.88533; 10: 353.73; 12: 313.17 | [11 empty] | ОТм(Зтм) Средний разряд машинистов 4
| 91.06.06-048 | Подъемники одномачтовые, грузоподъемность до 500 кг, высота подъема 45 м |  |  |  | маш.час | 0.67 |  | 0.59317 | 37.32 | 1.4 | 52.25 |  | 30.99 | [10 empty] | Подъемники одномачтовые, грузоподъемность до 500 кг, высота подъема 45 м
| 4-100-030 | ОТм(Зтм) Средний разряд машинистов 3 |  |  |  | 4: чел.-ч; 5: 0.67; 7: 0.59317; 10: 314.14; 12: 186.34 | [11 empty] | ОТм(Зтм) Средний разряд машинистов 3
| 4 | М |  |  |  | 12: 8071.19 | [9 empty] | М
| 01.7.03.01-0001 | Вода |  |  |  | м3 | 0.35 |  | 0.30987 | 35.71 | 0.92 | 32.85 |  | 10.18 | [10 empty] | Вода
| 04.3.01.07-0025 | Раствор штукатурный, известковый, М100 |  |  |  | м3 | 2.2 |  | 1.9477 | 3392.36 | 1.22 | 4138.68 |  | 8061.01 | [10 empty] | Раствор штукатурный, известковый, М100
|  | Итого прямые затраты |  |  |  | 12: 74634.16 | [12 empty] | Итого прямые затраты
|  | ФОТ |  |  |  | 12: 65904.27 | [13 empty] | ФОТ
| Пр/812-095.0-1 | НР Штукатурные работы (ремонтно-строительные) |  |  |  | 4: %; 5: 89; 7: 89; 12: 58654.8 | [13 empty] | НР Штукатурные работы (ремонтно-строительные)
| Пр/774-095.0 | СП Штукатурные работы (ремонтно-строительные) |  |  |  | 4: %; 5: 44; 7: 44; 12: 28997.88 | [13 empty] | СП Штукатурные работы (ремонтно-строительные)
|  | Всего по позиции |  |  |  | 10: 183306.61; 12: 162286.84 | [14 empty] | Всего по позиции
51 | ФСБЦ-04.3.01.07-0025 | Раствор штукатурный, известковый, М100 |  |  |  | м3 | -1.9477 | 1 | -1.9477 | 3392.36 | 1.22 | 4138.68 |  | -8061.01 | [8 empty] | Раствор штукатурный, известковый, М100
|  | Всего по позиции |  |  |  | 12: -8061.01 | [14 empty] | Всего по позиции
52 | ФСБЦ-04.3.02.05-0004 | Смеси сухие гипсовые штукатурные быстротвердеющие, класс В3,5 (М50), ручное нанесение |  |  |  | т | 3.5059 | 1 | 3.5059 | 12024.05 | 1.3 | 15631.27 |  | 54801.78 | [8 empty] | Смеси сухие гипсовые штукатурные быстротвердеющие, класс В3,5 (М50), ручное нанесение
|  | Всего по позиции |  |  |  | 12: 54801.78 | [14 empty] | Всего по позиции
53 | ГЭСН15-04-006-04 | Покрытие поверхностей грунтовкой глубокого проникновения: за 2 раза стен |  |  |  | 4: 100 м2; 5: 0.88533; 6: 1; 7: 0.88533 | [8 empty] | Покрытие поверхностей грунтовкой глубокого проникновения: за 2 раза стен
| 1 | ОТ(ЗТ) |  |  |  | 4: чел.-ч; 7: 14.4486; 12: 5110.9 | [9 empty] | ОТ(ЗТ)
| 1-100-40 | Средний разряд работы 4,0 |  |  |  | 4: чел.-ч; 5: 16.32; 7: 14.4486; 10: 353.73; 12: 5110.9 | [10 empty] | Средний разряд работы 4,0
| 2 | ЭМ |  |  |  | 12: 10.45 | [9 empty] | ЭМ
|  | ОТм(ЗТм) |  |  |  | 4: чел.-ч; 7: 0.02656; 12: 9.04 | [9 empty] | ОТм(ЗТм)
| 91.06.06-048 | Подъемники одномачтовые, грузоподъемность до 500 кг, высота подъема 45 м |  |  |  | маш.час | 0.01 |  | 0.0088533 | 37.32 | 1.4 | 52.25 |  | 0.46 | [10 empty] | Подъемники одномачтовые, грузоподъемность до 500 кг, высота подъема 45 м
| 4-100-030 | ОТм(Зтм) Средний разряд машинистов 3 |  |  |  | 4: чел.-ч; 5: 0.01; 7: 0.0088533; 10: 314.14; 12: 2.78 | [11 empty] | ОТм(Зтм) Средний разряд машинистов 3
| 91.14.02-001 | Автомобили бортовые, грузоподъемность до 5 т |  |  |  | 4: маш.час; 5: 0.02; 7: 0.017707; 10: 564.2; 12: 9.99 | [10 empty] | Автомобили бортовые, грузоподъемность до 5 т
| 4-100-040 | ОТм(Зтм) Средний разряд машинистов 4 |  |  |  | 4: чел.-ч; 5: 0.02; 7: 0.017707; 10: 353.73; 12: 6.26 | [11 empty] | ОТм(Зтм) Средний разряд машинистов 4
| 4 | М |  |  |  | 12: 13.01 | [9 empty] | М
| 01.7.20.08-0051 | Ветошь хлопчатобумажная цветная |  |  |  | кг | 0.2 |  | 0.17707 | 56.11 | 1.31 | 73.5 |  | 13.01 | [10 empty] | Ветошь хлопчатобумажная цветная
|  | Итого прямые затраты |  |  |  | 12: 5143.4 | [12 empty] | Итого прямые затраты
|  | ФОТ |  |  |  | 12: 5119.94 | [13 empty] | ФОТ
| Пр/812-015.0-1, Приказ № 812/пр от 21.12.2020 п.25 | НР Отделочные работы |  |  |  | 4: %; 5: 100; 7: 100; 12: 5119.94 | [13 empty] | НР Отделочные работы
| Пр/774-015.0, Приказ № 774/пр от 11.12.2020 п.16 | СП Отделочные работы |  |  |  | 4: %; 5: 49; 7: 49; 12: 2508.77 | [13 empty] | СП Отделочные работы
|  | Всего по позиции |  |  |  | 10: 14426.38; 12: 12772.11 | [14 empty] | Всего по позиции
54 | ФСБЦ-14.3.01.03-0001 | Состав грунтовочный глубокого проникновения |  |  |  | кг | 17.7066 | 1 | 17.7066 | 65.84 | 1.1 | 72.42 |  | 1282.31 | [8 empty] | Состав грунтовочный глубокого проникновения
|  | Всего по позиции |  |  |  | 12: 1282.31 | [14 empty] | Всего по позиции
55 | ГЭСН15-04-005-03 | Окраска поливинилацетатными водоэмульсионными составами улучшенная: по штукатурке стен |  |  |  | 4: 100 м2; 5: 0.88533; 6: 1; 7: 0.88533 | [8 empty] | Окраска поливинилацетатными водоэмульсионными составами улучшенная: по штукатурке стен
| 1 | ОТ(ЗТ) |  |  |  | 4: чел.-ч; 7: 34.5279; 12: 11393.51 | [9 empty] | ОТ(ЗТ)
| 1-100-34 | Средний разряд работы 3,4 |  |  |  | 4: чел.-ч; 5: 39; 7: 34.5279; 10: 329.98; 12: 11393.51 | [10 empty] | Средний разряд работы 3,4
| 2 | ЭМ |  |  |  | 12: 75.86 | [9 empty] | ЭМ
|  | ОТм(ЗТм) |  |  |  | 4: чел.-ч; 7: 0.15051; 12: 52.54 | [9 empty] | ОТм(ЗТм)
| 91.06.06-048 | Подъемники одномачтовые, грузоподъемность до 500 кг, высота подъема 45 м |  |  |  | маш.час | 0.02 |  | 0.017707 | 37.32 | 1.4 | 52.25 |  | 0.93 | [10 empty] | Подъемники одномачтовые, грузоподъемность до 500 кг, высота подъема 45 м
| 4-100-030 | ОТм(Зтм) Средний разряд машинистов 3 |  |  |  | 4: чел.-ч; 5: 0.02; 7: 0.017707; 10: 314.14; 12: 5.56 | [11 empty] | ОТм(Зтм) Средний разряд машинистов 3
| 91.14.02-001 | Автомобили бортовые, грузоподъемность до 5 т |  |  |  | 4: маш.час; 5: 0.15; 7: 0.1328; 10: 564.2; 12: 74.93 | [10 empty] | Автомобили бортовые, грузоподъемность до 5 т
| 4-100-040 | ОТм(Зтм) Средний разряд машинистов 4 |  |  |  | 4: чел.-ч; 5: 0.15; 7: 0.1328; 10: 353.73; 12: 46.98 | [11 empty] | ОТм(Зтм) Средний разряд машинистов 4
| 4 | М |  |  |  | 12: 2102.1 | [9 empty] | М
| 01.7.17.11-0011 | Шкурка шлифовальная двухслойная с зернистостью 40-25 |  |  |  | м2 | 0.84 |  | 0.74368 | 531.44 | 1.26 | 669.61 |  | 497.97 | [10 empty] | Шкурка шлифовальная двухслойная с зернистостью 40-25
| 01.7.20.08-0051 | Ветошь хлопчатобумажная цветная |  |  |  | кг | 0.31 |  | 0.27445 | 56.11 | 1.31 | 73.5 |  | 20.17 | [10 empty] | Ветошь хлопчатобумажная цветная
| 14.5.11.01-0001 | Шпатлевка клеевая |  |  |  | т | 0.051 |  | 0.045152 | 25237.94 | 1.39 | 35080.74 |  | 1583.96 | [10 empty] | Шпатлевка клеевая
|  | Итого прямые затраты |  |  |  | 12: 13624.01 | [12 empty] | Итого прямые затраты
|  | ФОТ |  |  |  | 12: 11446.05 | [13 empty] | ФОТ
| Пр/812-015.0-1, Приказ № 812/пр от 21.12.2020 п.25 | НР Отделочные работы |  |  |  | 4: %; 5: 100; 7: 100; 12: 11446.05 | [13 empty] | НР Отделочные работы
| Пр/774-015.0, Приказ № 774/пр от 11.12.2020 п.16 | СП Отделочные работы |  |  |  | 4: %; 5: 49; 7: 49; 12: 5608.56 | [13 empty] | СП Отделочные работы
|  | Всего по позиции |  |  |  | 10: 34652.19; 12: 30678.62 | [14 empty] | Всего по позиции
56 | ФСБЦ-14.3.02.03-0010 | Краска водно-дисперсионная поливинилацетатная ВД-ВА-21 |  |  |  | т | 0.055776 | 1 | 0.055776 | 30105.09 | 1.6 | 48168.14 |  | 2686.62 | [8 empty] | Краска водно-дисперсионная поливинилацетатная ВД-ВА-21
|  | Всего по позиции |  |  |  | 12: 2686.62 | [14 empty] | Всего по позиции
57 | ГЭСН10-05-011-02 | Устройство подвесных потолков из гипсокартонных листов (ГКЛ): одноуровневых |  |  |  | 4: 100 м2; 5: 0.52033; 6: 1; 7: 0.52033 | [8 empty] | Устройство подвесных потолков из гипсокартонных листов (ГКЛ): одноуровневых
| 1 | ОТ(ЗТ) |  |  |  | 4: чел.-ч; 7: 50.472; 12: 16854.12 | [9 empty] | ОТ(ЗТ)
| 1-100-35 | Средний разряд работы 3,5 |  |  |  | 4: чел.-ч; 5: 97; 7: 50.472; 10: 333.93; 12: 16854.12 | [10 empty] | Средний разряд работы 3,5
| 2 | ЭМ |  |  |  | 12: 200.06 | [9 empty] | ЭМ
|  | ОТм(ЗТм) |  |  |  | 4: чел.-ч; 7: 0.19773; 12: 81.95 | [9 empty] | ОТм(ЗТм)
| 91.05.05-015 | Краны на автомобильном ходу, грузоподъемность 16 т |  |  |  | 4: маш.час; 5: 0.19; 7: 0.098863; 10: 1455.31; 12: 143.88 | [10 empty] | Краны на автомобильном ходу, грузоподъемность 16 т
| 4-100-060 | ОТм(Зтм) Средний разряд машинистов 6 |  |  |  | 4: чел.-ч; 5: 0.19; 7: 0.098863; 10: 475.16; 12: 46.98 | [11 empty] | ОТм(Зтм) Средний разряд машинистов 6
| 91.14.02-001 | Автомобили бортовые, грузоподъемность до 5 т |  |  |  | 4: маш.час; 5: 0.19; 7: 0.098863; 10: 564.2; 12: 55.78 | [10 empty] | Автомобили бортовые, грузоподъемность до 5 т
| 4-100-040 | ОТм(Зтм) Средний разряд машинистов 4 |  |  |  | 4: чел.-ч; 5: 0.19; 7: 0.098863; 10: 353.73; 12: 34.97 | [11 empty] | ОТм(Зтм) Средний разряд машинистов 4
| 91.21.12-004 | Ножницы электрические |  |  |  | маш.час | 0.32 |  | 0.16651 | 2.36 | 1.01 | 2.38 |  | 0.4 | [10 empty] | Ножницы электрические
| 4 | М |  |  |  | 12: 18243.08 | [9 empty] | М
| 01.7.03.01-0001 | Вода |  |  |  | м3 | 0.036 |  | 0.018732 | 35.71 | 0.92 | 32.85 |  | 0.62 | [10 empty] | Вода
| 01.7.03.04-0001 | Электроэнергия |  |  |  | 4: кВт-ч; 5: 2.232; 7: 1.1614; 10: 6.01; 12: 6.98 | [10 empty] | Электроэнергия
| 01.7.06.01-0041 | Ленты эластичные самоклеящиеся для профилей направляющих 30х30000 мм |  |  |  | м | 135 |  | 70.2446 | 3.62 | 1.47 | 5.32 |  | 373.7 | [10 empty] | Ленты эластичные самоклеящиеся для профилей направляющих 30х30000 мм
| 01.7.06.04-0002 | Ленты бумажные перфорированные армирующие для повышения трещиностойкости стыков, ширина 52 мм |  |  |  | м | 68 |  | 35.3824 | 2.6 | 1.26 | 3.28 |  | 116.05 | [10 empty] | Ленты бумажные перфорированные армирующие для повышения трещиностойкости стыков, ширина 52 мм
| 01.7.06.04-0007 | Ленты бумажные для создания искусственных трещин между каркасными конструкциями и примыкающими поверхностями, с липким слоем с одной стороны и антиадгезионным покрытием с другой, цвет белый, ширина 65 мм |  |  |  | 100 м | 1.35 |  | 0.70245 | 1955.23 | 1.47 | 2874.19 |  | 2018.96 | [10 empty] | Ленты бумажные для создания искусственных трещин между каркасными конструкциями и примыкающими поверхностями, с липким слоем с одной стороны и антиадгезионным покрытием с другой, цвет белый, ширина 65 мм
| 01.7.15.07-0082 | Дюбель-гвозди полипропиленовые анкерные с бортом, диаметр 6 мм, длина 40 мм |  |  |  | 100 шт | 0.81 |  | 0.42147 | 178.64 | 1.17 | 209.01 |  | 88.09 | [10 empty] | Дюбель-гвозди полипропиленовые анкерные с бортом, диаметр 6 мм, длина 40 мм
| 01.7.15.07-0152 | Дюбели пластмассовые с шурупами, диаметр 6 мм, длина 35 мм, диаметр шурупа 3,5 мм, длина шурупа 50 мм |  |  |  | 100 шт | 3.22 |  | 1.6755 | 52.34 | 1.17 | 61.24 |  | 102.61 | [10 empty] | Дюбели пластмассовые с шурупами, диаметр 6 мм, длина 35 мм, диаметр шурупа 3,5 мм, длина шурупа 50 мм
| 01.7.15.14-0042 | Шурупы самонарезающие стальные оксидированные с полукруглой головкой и крестообразным шлицем, остроконечные, диаметр 3,5 мм, длина 9,5 мм |  |  |  | 100 шт | 3.68 |  | 1.9148 | 23.01 | 1.17 | 26.92 |  | 51.55 | [10 empty] | Шурупы самонарезающие стальные оксидированные с полукруглой головкой и крестообразным шлицем, остроконечные, диаметр 3,5 мм, длина 9,5 мм
| 01.7.15.14-0044 | Шурупы самонарезающие стальные оксидированные с потайной головкой и крестообразным шлицем, остроконечные, диаметр 3,5 мм, длина 25 мм |  |  |  | 100 шт | 22.21 |  | 11.5565 | 23.02 | 1.17 | 26.93 |  | 311.22 | [10 empty] | Шурупы самонарезающие стальные оксидированные с потайной головкой и крестообразным шлицем, остроконечные, диаметр 3,5 мм, длина 25 мм
| 07.2.06.03-0119 | Профиль направляющий из оцинкованной стали, для монтажа гипсовых перегородок и подвесных потолков, размеры 28х27 мм, толщина стали 0,6 мм |  |  |  | м | 136 |  | 70.7649 | 44.16 | 0.82 | 36.21 |  | 2562.4 | [10 empty] | Профиль направляющий из оцинкованной стали, для монтажа гипсовых перегородок и подвесных потолков, размеры 28х27 мм, толщина стали 0,6 мм
| 07.2.06.03-0155 | Профиль направляющий из оцинкованной стали, размеры 60х27 мм, толщина стали 0,6 мм |  |  |  | м | 306 |  | 159.221 | 64.44 | 0.82 | 52.84 |  | 8413.24 | [10 empty] | Профиль направляющий из оцинкованной стали, размеры 60х27 мм, толщина стали 0,6 мм
| 07.2.06.04-0078 | Подвесы анкерные стальные оцинкованные пружинные с зажимом профиля, размеры профиля 60х27 мм |  |  |  | 100 шт | 0.81 |  | 0.42147 | 2384.14 | 0.82 | 1954.99 |  | 823.96 | [10 empty] | Подвесы анкерные стальные оцинкованные пружинные с зажимом профиля, размеры профиля 60х27 мм
| 07.2.06.05-0001 | Удлинители стальные оцинкованные для соединения потолочных профилей размером 60х27 мм, размеры 110х58х25 мм, толщина 0,6 мм |  |  |  | 100 шт | 0.81 |  | 0.42147 | 1701.99 | 0.82 | 1395.63 |  | 588.21 | [10 empty] | Удлинители стальные оцинкованные для соединения потолочных профилей размером 60х27 мм, размеры 110х58х25 мм, толщина 0,6 мм
| 07.2.06.05-0017 | Соединители профиля стальные оцинкованные одноуровневые потолочные (краб), размеры 148х148 мм, толщина 0,9 мм |  |  |  | 100 шт | 1.83 |  | 0.9522 | 2013.47 | 0.82 | 1651.05 |  | 1572.14 | [10 empty] | Соединители профиля стальные оцинкованные одноуровневые потолочные (краб), размеры 148х148 мм, толщина 0,9 мм
| 14.4.01.02-0012 | Грунтовка укрепляющая, глубокого проникновения, быстросохнущая, паропроницаемая |  |  |  | кг | 10 |  | 5.2033 | 68.29 | 1.52 | 103.8 |  | 540.1 | [10 empty] | Грунтовка укрепляющая, глубокого проникновения, быстросохнущая, паропроницаемая
| 14.5.11.03-0001 | Смеси сухие шпатлевочные на основе высокопрочного гипса с полимерными добавками, крупность заполнителя не более 0,15 мм, прочность на изгиб 2,7 МПа |  |  |  | кг | 4 |  | 2.0813 | 66.77 | 1.3 | 86.8 |  | 180.66 | [10 empty] | Смеси сухие шпатлевочные на основе высокопрочного гипса с полимерными добавками, крупность заполнителя не более 0,15 мм, прочность на изгиб 2,7 МПа
| 14.5.11.03-0004 | Смеси сухие шпатлевочные универсальные на основе гипса с полимерными добавками, крупность заполнителя не более 0,2 мм, прочность на изгиб не менее 1,0 МПа |  |  |  | кг | 42 |  | 21.8539 | 17.34 | 1.3 | 22.54 |  | 492.59 | [10 empty] | Смеси сухие шпатлевочные универсальные на основе гипса с полимерными добавками, крупность заполнителя не более 0,2 мм, прочность на изгиб не менее 1,0 МПа
|  | Итого прямые затраты |  |  |  | 12: 35379.21 | [12 empty] | Итого прямые затраты
|  | ФОТ |  |  |  | 12: 16936.07 | [13 empty] | ФОТ
| Пр/812-010.0-1, Приказ № 812/пр от 21.12.2020 п.25 | НР Деревянные конструкции |  |  |  | 4: %; 5: 108; 7: 108; 12: 18290.96 | [13 empty] | НР Деревянные конструкции
| Пр/774-010.0, Приказ № 774/пр от 11.12.2020 п.16 | СП Деревянные конструкции |  |  |  | 4: %; 5: 55; 7: 55; 12: 9314.84 | [13 empty] | СП Деревянные конструкции
|  | Всего по позиции |  |  |  | 10: 121048.2; 12: 62985.01 | [14 empty] | Всего по позиции
58 | ФСБЦ-07.2.06.04-0170 | Подвес анкерный с зажимом из оцинкованной стали для подвесных потолков, толщина стали 0,5 мм, диаметр тяги 4,0 мм, длина тяги 500 мм |  |  |  | шт | 42 | 1 | 42 | 44.73 | 0.82 | 36.68 |  | 1540.56 | [8 empty] | Подвес анкерный с зажимом из оцинкованной стали для подвесных потолков, толщина стали 0,5 мм, диаметр тяги 4,0 мм, длина тяги 500 мм
|  | Всего по позиции |  |  |  | 12: 1540.56 | [14 empty] | Всего по позиции
59 | ФСБЦ-01.6.01.02-1014 | Листы гипсокартонные влагостойкие ГКЛВ, толщина 9,5 мм |  |  |  | м2 | 57.7566 | 1 | 57.7566 |  |  | 118.73 |  | 6857.44 | [8 empty] | Листы гипсокартонные влагостойкие ГКЛВ, толщина 9,5 мм
|  | Всего по позиции |  |  |  | 12: 6857.44 | [14 empty] | Всего по позиции
60 | ГЭСН15-04-005-06 | Окраска поливинилацетатными водоэмульсионными составами улучшенная: по сборным конструкциям потолков, подготовленным под окраску |  |  |  | 4: 100 м2; 5: 0.52033; 6: 1; 7: 0.52033 | [8 empty] | Окраска поливинилацетатными водоэмульсионными составами улучшенная: по сборным конструкциям потолков, подготовленным под окраску
| 1 | ОТ(ЗТ) |  |  |  | 4: чел.-ч; 7: 13.5286; 12: 4464.16 | [9 empty] | ОТ(ЗТ)
| 1-100-34 | Средний разряд работы 3,4 |  |  |  | 4: чел.-ч; 5: 26; 7: 13.5286; 10: 329.98; 12: 4464.16 | [10 empty] | Средний разряд работы 3,4
| 2 | ЭМ |  |  |  | 12: 29.63 | [9 empty] | ЭМ
|  | ОТм(ЗТм) |  |  |  | 4: чел.-ч; 7: 0.057236; 12: 20.04 | [9 empty] | ОТм(ЗТм)
| 91.06.06-048 | Подъемники одномачтовые, грузоподъемность до 500 кг, высота подъема 45 м |  |  |  | маш.час | 0.01 |  | 0.0052033 | 37.32 | 1.4 | 52.25 |  | 0.27 | [10 empty] | Подъемники одномачтовые, грузоподъемность до 500 кг, высота подъема 45 м
| 4-100-030 | ОТм(Зтм) Средний разряд машинистов 3 |  |  |  | 4: чел.-ч; 5: 0.01; 7: 0.0052033; 10: 314.14; 12: 1.63 | [11 empty] | ОТм(Зтм) Средний разряд машинистов 3
| 91.14.02-001 | Автомобили бортовые, грузоподъемность до 5 т |  |  |  | 4: маш.час; 5: 0.1; 7: 0.052033; 10: 564.2; 12: 29.36 | [10 empty] | Автомобили бортовые, грузоподъемность до 5 т
| 4-100-040 | ОТм(Зтм) Средний разряд машинистов 4 |  |  |  | 4: чел.-ч; 5: 0.1; 7: 0.052033; 10: 353.73; 12: 18.41 | [11 empty] | ОТм(Зтм) Средний разряд машинистов 4
| 4 | М |  |  |  | 12: 404.92 | [9 empty] | М
| 01.7.17.11-0011 | Шкурка шлифовальная двухслойная с зернистостью 40-25 |  |  |  | м2 | 0.84 |  | 0.43708 | 531.44 | 1.26 | 669.61 |  | 292.67 | [10 empty] | Шкурка шлифовальная двухслойная с зернистостью 40-25
| 01.7.20.08-0051 | Ветошь хлопчатобумажная цветная |  |  |  | кг | 0.31 |  | 0.1613 | 56.11 | 1.31 | 73.5 |  | 11.86 | [10 empty] | Ветошь хлопчатобумажная цветная
| 14.5.11.01-0001 | Шпатлевка клеевая |  |  |  | т | 0.0055 |  | 0.0028618 | 25237.94 | 1.39 | 35080.74 |  | 100.39 | [10 empty] | Шпатлевка клеевая
|  | Итого прямые затраты |  |  |  | 12: 4918.75 | [12 empty] | Итого прямые затраты
|  | ФОТ |  |  |  | 12: 4484.2 | [13 empty] | ФОТ
| Пр/812-015.0-1, Приказ № 812/пр от 21.12.2020 п.25 | НР Отделочные работы |  |  |  | 4: %; 5: 100; 7: 100; 12: 4484.2 | [13 empty] | НР Отделочные работы
| Пр/774-015.0, Приказ № 774/пр от 11.12.2020 п.16 | СП Отделочные работы |  |  |  | 4: %; 5: 49; 7: 49; 12: 2197.26 | [13 empty] | СП Отделочные работы
|  | Всего по позиции |  |  |  | 10: 22293.95; 12: 11600.21 | [14 empty] | Всего по позиции
61 | ФСБЦ-14.3.02.03-0010 | Краска водно-дисперсионная поливинилацетатная ВД-ВА-21 |  |  |  | т | 0.055776 | 1 | 0.055776 | 30105.09 | 1.6 | 48168.14 |  | 2686.62 | [8 empty] | Краска водно-дисперсионная поливинилацетатная ВД-ВА-21
|  | Всего по позиции |  |  |  | 12: 2686.62 | [14 empty] | Всего по позиции
62 | ГЭСН20-02-002-02 | Установка решеток жалюзийных площадью в свету: до 1,0 м2 |  |  |  | 4: шт; 5: 3; 6: 1; 7: 3 | [8 empty] | Установка решеток жалюзийных площадью в свету: до 1,0 м2
| 1 | ОТ(ЗТ) |  |  |  | 4: чел.-ч; 7: 4.17; 12: 1376.02 | [9 empty] | ОТ(ЗТ)
| 1-100-34 | Средний разряд работы 3,4 |  |  |  | 4: чел.-ч; 5: 1.39; 7: 4.17; 10: 329.98; 12: 1376.02 | [10 empty] | Средний разряд работы 3,4
| 2 | ЭМ |  |  |  | 12: 66.21 | [9 empty] | ЭМ
|  | ОТм(ЗТм) |  |  |  | 4: чел.-ч; 7: 0.06; 12: 24.86 | [9 empty] | ОТм(ЗТм)
| 91.05.05-015 | Краны на автомобильном ходу, грузоподъемность 16 т |  |  |  | 4: маш.час; 5: 0.01; 7: 0.03; 10: 1455.31; 12: 43.66 | [10 empty] | Краны на автомобильном ходу, грузоподъемность 16 т
| 4-100-060 | ОТм(Зтм) Средний разряд машинистов 6 |  |  |  | 4: чел.-ч; 5: 0.01; 7: 0.03; 10: 475.16; 12: 14.25 | [11 empty] | ОТм(Зтм) Средний разряд машинистов 6
| 91.14.02-001 | Автомобили бортовые, грузоподъемность до 5 т |  |  |  | 4: маш.час; 5: 0.01; 7: 0.03; 10: 564.2; 12: 16.93 | [10 empty] | Автомобили бортовые, грузоподъемность до 5 т
| 4-100-040 | ОТм(Зтм) Средний разряд машинистов 4 |  |  |  | 4: чел.-ч; 5: 0.01; 7: 0.03; 10: 353.73; 12: 10.61 | [11 empty] | ОТм(Зтм) Средний разряд машинистов 4
| 91.17.04-233 | Аппараты сварочные для ручной дуговой сварки, сварочный ток до 350 А |  |  |  | 4: маш.час; 5: 0.1; 7: 0.3; 10: 18.74; 12: 5.62 | [10 empty] | Аппараты сварочные для ручной дуговой сварки, сварочный ток до 350 А
| 4 | М |  |  |  | 12: 390.77 | [9 empty] | М
| 01.7.03.04-0001 | Электроэнергия |  |  |  | 4: кВт-ч; 5: 0.182; 7: 0.546; 10: 6.01; 12: 3.28 | [10 empty] | Электроэнергия
| 01.7.11.07-0227 | Электроды сварочные для сварки низколегированных и углеродистых сталей УОНИ 13/45, Э42А, диаметр 4-5 мм |  |  |  | кг | 0.11 |  | 0.33 | 155.63 | 1.02 | 158.74 |  | 52.38 | [10 empty] | Электроды сварочные для сварки низколегированных и углеродистых сталей УОНИ 13/45, Э42А, диаметр 4-5 мм
| 01.7.15.03-0042 | Болты с гайками и шайбами строительные |  |  |  | кг | 0.4 |  | 1.2 | 174.93 | 1.16 | 202.92 |  | 243.5 | [10 empty] | Болты с гайками и шайбами строительные
| 04.3.01.09-0014 | Раствор готовый кладочный, цементный, М100 |  |  |  | 4: м3; 5: 0.0003; 7: 0.0009; 10: 4947.91; 12: 4.45 | [10 empty] | Раствор готовый кладочный, цементный, М100
| 08.4.03.02-0002 | Сталь арматурная горячекатаная гладкая, класс A-I, диаметр 6-22 мм |  |  |  | т | 0.00043 |  | 0.00129 | 63745 | 1.06 | 67569.7 |  | 87.16 | [10 empty] | Сталь арматурная горячекатаная гладкая, класс A-I, диаметр 6-22 мм
|  | Итого прямые затраты |  |  |  | 12: 1857.86 | [12 empty] | Итого прямые затраты
|  | ФОТ |  |  |  | 12: 1400.88 | [13 empty] | ФОТ
| Пр/812-016.0-1, Приказ № 812/пр от 21.12.2020 п.25 | НР Сантехнические работы - внутренние (трубопроводы, водопровод, канализация, отопление, газоснабжение, вентиляция и кондиционирование воздуха) |  |  |  | 4: %; 5: 121; 7: 121; 12: 1695.06 | [13 empty] | НР Сантехнические работы - внутренние (трубопроводы, водопровод, канализация, отопление, газоснабжение, вентиляция и кондиционирование воздуха)
| Пр/774-016.0, Приказ № 774/пр от 11.12.2020 п.16 | СП Сантехнические работы - внутренние (трубопроводы, водопровод, канализация, отопление, газоснабжение, вентиляция и кондиционирование воздуха) |  |  |  | 4: %; 5: 72; 7: 72; 12: 1008.63 | [13 empty] | СП Сантехнические работы - внутренние (трубопроводы, водопровод, канализация, отопление, газоснабжение, вентиляция и кондиционирование воздуха)
|  | Всего по позиции |  |  |  | 10: 1520.52; 12: 4561.55 | [14 empty] | Всего по позиции
63 | ТЦ_19.2.03.03_66_667015535704_22.01.2024_02 | Решетка стальная на чугунные радиаторы до 12 секций |  |  |  | шт | 3 | 1 | 3 |  |  | 6300 |  | 18900 | [8 empty] | Решетка стальная на чугунные радиаторы до 12 секций
|  | Всего по позиции |  |  |  | 12: 18900 | [14 empty] | Всего по позиции
64 | ГЭСНр62-03-006-01 | Окраска масляными составами ранее окрашенных поверхностей радиаторов и ребристых труб отопления: за 1 раз |  |  |  | 4: 100 м2; 5: 0.0624; 6: 1; 7: 0.0624 | [8 empty] | Окраска масляными составами ранее окрашенных поверхностей радиаторов и ребристых труб отопления: за 1 раз
| 1 | ОТ(ЗТ) |  |  |  | 4: чел.-ч; 7: 3.0014; 12: 966.64 | [9 empty] | ОТ(ЗТ)
| 1-100-32 | Средний разряд работы 3,2 |  |  |  | 4: чел.-ч; 5: 48.1; 7: 3.0014; 10: 322.06; 12: 966.64 | [10 empty] | Средний разряд работы 3,2
| 2 | ЭМ |  |  |  | 12: 0.35 | [9 empty] | ЭМ
|  | ОТм(ЗТм) |  |  |  | 4: чел.-ч; 7: 0.000624; 12: 0.22 | [9 empty] | ОТм(ЗТм)
| 91.14.02-001 | Автомобили бортовые, грузоподъемность до 5 т |  |  |  | 4: маш.час; 5: 0.01; 7: 0.000624; 10: 564.2; 12: 0.35 | [10 empty] | Автомобили бортовые, грузоподъемность до 5 т
| 4-100-040 | ОТм(Зтм) Средний разряд машинистов 4 |  |  |  | 4: чел.-ч; 5: 0.01; 7: 0.000624; 10: 353.73; 12: 0.22 | [11 empty] | ОТм(Зтм) Средний разряд машинистов 4
| 4 | М |  |  |  | 12: 16 | [9 empty] | М
| 01.7.20.08-0051 | Ветошь хлопчатобумажная цветная |  |  |  | кг | 0.1 |  | 0.00624 | 56.11 | 1.31 | 73.5 |  | 0.46 | [10 empty] | Ветошь хлопчатобумажная цветная
| 14.5.05.01-0012 | Олифа комбинированная для разведения масляных густотертых красок и для внешних работ по деревянным поверхностям |  |  |  | т | 0.0036 |  | 0.0002246 | 60697.21 | 1.14 | 69194.82 |  | 15.54 | [10 empty] | Олифа комбинированная для разведения масляных густотертых красок и для внешних работ по деревянным поверхностям
|  | Итого прямые затраты |  |  |  | 12: 983.21 | [12 empty] | Итого прямые затраты
|  | ФОТ |  |  |  | 12: 966.86 | [13 empty] | ФОТ
| Пр/812-096.0-1 | НР Малярные работы (ремонтно-строительные) |  |  |  | 4: %; 5: 90; 7: 90; 12: 870.17 | [13 empty] | НР Малярные работы (ремонтно-строительные)
| Пр/774-096.0 | СП Малярные работы (ремонтно-строительные) |  |  |  | 4: %; 5: 46; 7: 46; 12: 444.76 | [13 empty] | СП Малярные работы (ремонтно-строительные)
|  | Всего по позиции |  |  |  | 10: 36829.17; 12: 2298.14 | [14 empty] | Всего по позиции
65 | ФСБЦ-14.4.04.08-0001 | Эмаль ПФ-115, цветная, белый |  |  |  | т | 0.0009672 | 1 | 0.0009672 | 60045.35 | 1.57 | 94271.2 |  | 91.18 | [8 empty] | Эмаль ПФ-115, цветная, белый
|  | Всего по позиции |  |  |  | 12: 91.18 | [14 empty] | Всего по позиции
внутреннее электроснабжение | [32 empty] | внутреннее электроснабжение
66 | ГЭСНр67-01-001-01 | Демонтаж: скрытой электропроводки |  |  |  | 4: 100 м; 5: 0.55; 6: 1; 7: 0.55 | [8 empty] | Демонтаж: скрытой электропроводки
| 1 | ОТ(ЗТ) |  |  |  | 4: чел.-ч; 7: 1.397; 12: 401.97 | [9 empty] | ОТ(ЗТ)
| 1-100-20 | Средний разряд работы 2,0 |  |  |  | 4: чел.-ч; 5: 2.54; 7: 1.397; 10: 287.74; 12: 401.97 | [10 empty] | Средний разряд работы 2,0
|  | Итого прямые затраты |  |  |  | 12: 401.97 | [12 empty] | Итого прямые затраты
|  | ФОТ |  |  |  | 12: 401.97 | [13 empty] | ФОТ
| Пр/812-101.0-1 | НР Электромонтажные работы (ремонтно-строительные) |  |  |  | 4: %; 5: 91; 7: 91; 12: 365.79 | [13 empty] | НР Электромонтажные работы (ремонтно-строительные)
| Пр/774-101.0 | СП Электромонтажные работы (ремонтно-строительные) |  |  |  | 4: %; 5: 48; 7: 48; 12: 192.95 | [13 empty] | СП Электромонтажные работы (ремонтно-строительные)
|  | Всего по позиции |  |  |  | 10: 1746.75; 12: 960.71 | [14 empty] | Всего по позиции
67 | ГЭСНр67-01-004-01 | Демонтаж: выключателей, розеток |  |  |  | 4: 100 шт; 5: 0.05; 6: 1; 7: 0.05 | [8 empty] | Демонтаж: выключателей, розеток
| 1 | ОТ(ЗТ) |  |  |  | 4: чел.-ч; 7: 0.292; 12: 84.02 | [9 empty] | ОТ(ЗТ)
| 1-100-20 | Средний разряд работы 2,0 |  |  |  | 4: чел.-ч; 5: 5.84; 7: 0.292; 10: 287.74; 12: 84.02 | [10 empty] | Средний разряд работы 2,0
|  | Итого прямые затраты |  |  |  | 12: 84.02 | [12 empty] | Итого прямые затраты
|  | ФОТ |  |  |  | 12: 84.02 | [13 empty] | ФОТ
| Пр/812-101.0-1 | НР Электромонтажные работы (ремонтно-строительные) |  |  |  | 4: %; 5: 91; 7: 91; 12: 76.46 | [13 empty] | НР Электромонтажные работы (ремонтно-строительные)
| Пр/774-101.0 | СП Электромонтажные работы (ремонтно-строительные) |  |  |  | 4: %; 5: 48; 7: 48; 12: 40.33 | [13 empty] | СП Электромонтажные работы (ремонтно-строительные)
|  | Всего по позиции |  |  |  | 10: 4016.2; 12: 200.81 | [14 empty] | Всего по позиции
68 | ГЭСНм08-02-390-01 | Демонтаж/Короба пластмассовые: шириной до 40 мм |  |  |  | 4: 100 м; 5: 0.3; 6: 1; 7: 0.3 | [8 empty] | Демонтаж/Короба пластмассовые: шириной до 40 мм
| Приказ от 14.07.2022 № 571/пр п.84 табл.3 | Демонтаж оборудования, не пригодного для дальнейшего использования (предназначено в лом), с разборкой и резкой на части ОЗП=0,5; ЭМ=0,5 к расх.; ЗПМ=0,5; МАТ=0 к расх.; ТЗ=0,5; ТЗМ=0,5 | [31 empty] | Демонтаж оборудования, не пригодного для дальнейшего использования (предназначено в лом), с разборкой и резкой на части ОЗП=0,5; ЭМ=0,5 к расх.; ЗПМ=0,5; МАТ=0 к расх.; ТЗ=0,5; ТЗМ=0,5
| 1 | ОТ(ЗТ) |  |  |  | 4: чел.-ч; 7: 2.4435; 12: 854.66 | [9 empty] | ОТ(ЗТ)
| 1-100-39 | Средний разряд работы 3,9 |  |  |  | чел.-ч | 16.29 | 0.5 | 2.4435 |  |  | 349.77 |  | 854.66 | [10 empty] | Средний разряд работы 3,9
| 2 | ЭМ |  |  |  | 12: 0.08 | [9 empty] | ЭМ
|  | ОТм(ЗТм) |  |  |  | 4: чел.-ч; 7: 0.0015; 12: 0.47 | [9 empty] | ОТм(ЗТм)
| 91.06.06-048 | Подъемники одномачтовые, грузоподъемность до 500 кг, высота подъема 45 м |  |  |  | маш.час | 0.01 | 0.5 | 0.0015 | 37.32 | 1.4 | 52.25 |  | 0.08 | [10 empty] | Подъемники одномачтовые, грузоподъемность до 500 кг, высота подъема 45 м
| 4-100-030 | ОТм(Зтм) Средний разряд машинистов 3 |  |  |  | чел.-ч | 0.01 | 0.5 | 0.0015 |  |  | 314.14 |  | 0.47 | [11 empty] | ОТм(Зтм) Средний разряд машинистов 3
| 4 | М |  |  |  | 12: 0 | [9 empty] | М
| 01.7.03.04-0001 | Электроэнергия |  |  |  | кВт-ч | 6.5664 | 0 | 0 |  |  | 6.01 |  | 0 | [10 empty] | Электроэнергия
| 01.7.15.07-0022 | Дюбели полиэтиленовые распорные, диаметр 6 мм, длина 40 мм |  |  |  | 1000 шт | 0.2 | 0 | 0 | 261.09 | 1.17 | 305.48 |  | 0 | [10 empty] | Дюбели полиэтиленовые распорные, диаметр 6 мм, длина 40 мм
| 01.7.15.14-0165 | Шурупы самонарезающие стальные с полукруглой головкой и прямым шлицем, остроконечные, диаметр 4 мм, длина 40 мм |  |  |  | т | 0.001 | 0 | 0 | 99190.96 | 1.17 | 116053.42 |  | 0 | [10 empty] | Шурупы самонарезающие стальные с полукруглой головкой и прямым шлицем, остроконечные, диаметр 4 мм, длина 40 мм
|  | Итого прямые затраты |  |  |  | 12: 855.21 | [12 empty] | Итого прямые затраты
68.1 | 421/пр_2020_п.75_пп.а | Вспомогательные ненормируемые материальные ресурсы |  |  |  | 4: %; 5: 2; 7: 2; 11: 0.5; 12: 17.09 | [20 empty] | Вспомогательные ненормируемые материальные ресурсы
|  | ФОТ |  |  |  | 12: 855.13 | [13 empty] | ФОТ
| Пр/812-049.3-1 | НР Электротехнические установки на других объектах |  |  |  | 4: %; 5: 97; 7: 97; 12: 829.48 | [13 empty] | НР Электротехнические установки на других объектах
| Пр/774-049.3 | СП Электротехнические установки на других объектах |  |  |  | 4: %; 5: 51; 7: 51; 12: 436.12 | [13 empty] | СП Электротехнические установки на других объектах
|  | Всего по позиции |  |  |  | 10: 7126.33; 12: 2137.9 | [14 empty] | Всего по позиции
69 | ГЭСНр67-01-004-05 | Демонтаж: светильников для люминесцентных ламп |  |  |  | 4: 100 шт; 5: 0.06; 6: 1; 7: 0.06 | [8 empty] | Демонтаж: светильников для люминесцентных ламп
| 1 | ОТ(ЗТ) |  |  |  | 4: чел.-ч; 7: 1.0734; 12: 317.36 | [9 empty] | ОТ(ЗТ)
| 1-100-23 | Средний разряд работы 2,3 |  |  |  | 4: чел.-ч; 5: 17.89; 7: 1.0734; 10: 295.66; 12: 317.36 | [10 empty] | Средний разряд работы 2,3
| 2 | ЭМ |  |  |  | 12: 0.25 | [9 empty] | ЭМ
|  | ОТм(ЗТм) |  |  |  | 4: чел.-ч; 7: 0.0048; 12: 1.51 | [9 empty] | ОТм(ЗТм)
| 91.06.06-048 | Подъемники одномачтовые, грузоподъемность до 500 кг, высота подъема 45 м |  |  |  | маш.час | 0.08 |  | 0.0048 | 37.32 | 1.4 | 52.25 |  | 0.25 | [10 empty] | Подъемники одномачтовые, грузоподъемность до 500 кг, высота подъема 45 м
| 4-100-030 | ОТм(Зтм) Средний разряд машинистов 3 |  |  |  | 4: чел.-ч; 5: 0.08; 7: 0.0048; 10: 314.14; 12: 1.51 | [11 empty] | ОТм(Зтм) Средний разряд машинистов 3
|  | Итого прямые затраты |  |  |  | 12: 319.12 | [12 empty] | Итого прямые затраты
|  | ФОТ |  |  |  | 12: 318.87 | [13 empty] | ФОТ
| Пр/812-101.0-1 | НР Электромонтажные работы (ремонтно-строительные) |  |  |  | 4: %; 5: 91; 7: 91; 12: 290.17 | [13 empty] | НР Электромонтажные работы (ремонтно-строительные)
| Пр/774-101.0 | СП Электромонтажные работы (ремонтно-строительные) |  |  |  | 4: %; 5: 48; 7: 48; 12: 153.06 | [13 empty] | СП Электромонтажные работы (ремонтно-строительные)
|  | Всего по позиции |  |  |  | 10: 12705.83; 12: 762.35 | [14 empty] | Всего по позиции
70 | ГЭСНм10-08-002-02 | (Демонтаж )Извещатель ПС автоматический: дымовой, фотоэлектрический, радиоизотопный, световой в нормальном исполнении |  |  |  | 4: шт; 5: 3; 6: 1; 7: 3 | [8 empty] | (Демонтаж )Извещатель ПС автоматический: дымовой, фотоэлектрический, радиоизотопный, световой в нормальном исполнении
| Приказ от 14.07.2022 № 571/пр п.84 табл.3 | Демонтаж оборудования, не пригодного для дальнейшего использования (предназначено в лом), без разборки и резки ОЗП=0,3; ЭМ=0,3 к расх.; ЗПМ=0,3; МАТ=0 к расх.; ТЗ=0,3; ТЗМ=0,3 | [31 empty] | Демонтаж оборудования, не пригодного для дальнейшего использования (предназначено в лом), без разборки и резки ОЗП=0,3; ЭМ=0,3 к расх.; ЗПМ=0,3; МАТ=0 к расх.; ТЗ=0,3; ТЗМ=0,3
| 1 | ОТ(ЗТ) |  |  |  | 4: чел.-ч; 7: 1.512; 12: 534.84 | [9 empty] | ОТ(ЗТ)
| 1-100-40 | Средний разряд работы 4,0 |  |  |  | чел.-ч | 1.68 | 0.3 | 1.512 |  |  | 353.73 |  | 534.84 | [10 empty] | Средний разряд работы 4,0
| 4 | М |  |  |  | 12: 0 | [9 empty] | М
| 01.3.05.17-0002 | Канифоль сосновая |  |  |  | кг | 0.0005 | 0 | 0 | 284.15 | 1.2 | 340.98 |  | 0 | [10 empty] | Канифоль сосновая
| 01.7.03.04-0001 | Электроэнергия |  |  |  | кВт-ч | 0.0832 | 0 | 0 |  |  | 6.01 |  | 0 | [10 empty] | Электроэнергия
| 01.7.15.07-0012 | Дюбели пластмассовые с шурупами, диаметр 12 мм, длина 70 мм, диаметр шурупа 8 мм, длина шурупа 70 мм |  |  |  | 100 шт | 0.025 | 0 | 0 | 978.09 | 1.17 | 1144.37 |  | 0 | [10 empty] | Дюбели пластмассовые с шурупами, диаметр 12 мм, длина 70 мм, диаметр шурупа 8 мм, длина шурупа 70 мм
| 03.1.01.01-0002 | Гипс строительный Г-3 |  |  |  | т | 1e-05 | 0 | 0 | 4338.27 | 1.06 | 4598.57 |  | 0 | [10 empty] | Гипс строительный Г-3
| 10.3.02.03-0012 | Припои оловянно-свинцовые бессурьмянистые, марка ПОС40 |  |  |  | кг | 0.01 | 0 | 0 | 899.56 | 0.89 | 800.61 |  | 0 | [10 empty] | Припои оловянно-свинцовые бессурьмянистые, марка ПОС40
|  | Итого прямые затраты |  |  |  | 12: 534.84 | [12 empty] | Итого прямые затраты
70.1 | 421/пр_2020_п.75_пп.а | Вспомогательные ненормируемые материальные ресурсы |  |  |  | 4: %; 5: 2; 7: 2; 11: 0.3; 12: 10.7 | [20 empty] | Вспомогательные ненормируемые материальные ресурсы
|  | ФОТ |  |  |  | 12: 534.84 | [13 empty] | ФОТ
| Пр/812-051.1-1 | НР Прокладка и монтаж сетей связи |  |  |  | 4: %; 5: 90; 7: 90; 12: 481.36 | [13 empty] | НР Прокладка и монтаж сетей связи
| Пр/774-051.1 | СП Прокладка и монтаж сетей связи |  |  |  | 4: %; 5: 46; 7: 46; 12: 246.03 | [13 empty] | СП Прокладка и монтаж сетей связи
|  | Всего по позиции |  |  |  | 10: 424.31; 12: 1272.93 | [14 empty] | Всего по позиции
71 | ГЭСНм10-08-002-02 | Извещатель ПС автоматический: дымовой, фотоэлектрический, радиоизотопный, световой в нормальном исполнении |  |  |  | 4: шт; 5: 3; 6: 1; 7: 3 | [8 empty] | Извещатель ПС автоматический: дымовой, фотоэлектрический, радиоизотопный, световой в нормальном исполнении
| 1 | ОТ(ЗТ) |  |  |  | 4: чел.-ч; 7: 5.04; 12: 1782.8 | [9 empty] | ОТ(ЗТ)
| 1-100-40 | Средний разряд работы 4,0 |  |  |  | 4: чел.-ч; 5: 1.68; 7: 5.04; 10: 353.73; 12: 1782.8 | [10 empty] | Средний разряд работы 4,0
| 4 | М |  |  |  | 12: 112 | [9 empty] | М
| 01.3.05.17-0002 | Канифоль сосновая |  |  |  | кг | 0.0005 |  | 0.0015 | 284.15 | 1.2 | 340.98 |  | 0.51 | [10 empty] | Канифоль сосновая
| 01.7.03.04-0001 | Электроэнергия |  |  |  | 4: кВт-ч; 5: 0.0832; 7: 0.2496; 10: 6.01; 12: 1.5 | [10 empty] | Электроэнергия
| 01.7.15.07-0012 | Дюбели пластмассовые с шурупами, диаметр 12 мм, длина 70 мм, диаметр шурупа 8 мм, длина шурупа 70 мм |  |  |  | 100 шт | 0.025 |  | 0.075 | 978.09 | 1.17 | 1144.37 |  | 85.83 | [10 empty] | Дюбели пластмассовые с шурупами, диаметр 12 мм, длина 70 мм, диаметр шурупа 8 мм, длина шурупа 70 мм
| 03.1.01.01-0002 | Гипс строительный Г-3 |  |  |  | т | 1e-05 |  | 3e-05 | 4338.27 | 1.06 | 4598.57 |  | 0.14 | [10 empty] | Гипс строительный Г-3
| 10.3.02.03-0012 | Припои оловянно-свинцовые бессурьмянистые, марка ПОС40 |  |  |  | кг | 0.01 |  | 0.03 | 899.56 | 0.89 | 800.61 |  | 24.02 | [10 empty] | Припои оловянно-свинцовые бессурьмянистые, марка ПОС40
|  | Итого прямые затраты |  |  |  | 12: 1894.8 | [12 empty] | Итого прямые затраты
71.1 | 421/пр_2020_п.75_пп.а | Вспомогательные ненормируемые материальные ресурсы |  |  |  | 4: %; 5: 2; 7: 2; 12: 35.66 | [20 empty] | Вспомогательные ненормируемые материальные ресурсы
|  | ФОТ |  |  |  | 12: 1782.8 | [13 empty] | ФОТ
| Пр/812-051.1-1 | НР Прокладка и монтаж сетей связи |  |  |  | 4: %; 5: 90; 7: 90; 12: 1604.52 | [13 empty] | НР Прокладка и монтаж сетей связи
| Пр/774-051.1 | СП Прокладка и монтаж сетей связи |  |  |  | 4: %; 5: 46; 7: 46; 12: 820.09 | [13 empty] | СП Прокладка и монтаж сетей связи
|  | Всего по позиции |  |  |  | 10: 1451.69; 12: 4355.07 | [14 empty] | Всего по позиции
72 | ГЭСН46-03-011-01 | Пробивка в кирпичных стенах борозд площадью сечения: до 20 см2 |  |  |  | 4: 100 м; 5: 0.65; 6: 1; 7: 0.65 | [8 empty] | Пробивка в кирпичных стенах борозд площадью сечения: до 20 см2
| 1 | ОТ(ЗТ) |  |  |  | 4: чел.-ч; 7: 9.1; 12: 3074.8 | [9 empty] | ОТ(ЗТ)
| 1-100-36 | Средний разряд работы 3,6 |  |  |  | 4: чел.-ч; 5: 14; 7: 9.1; 10: 337.89; 12: 3074.8 | [10 empty] | Средний разряд работы 3,6
| 2 | ЭМ |  |  |  | 12: 326.28 | [9 empty] | ЭМ
| 91.18.01-508 | Компрессоры винтовые передвижные с электродвигателем, давление до 1 МПа (10 атм), производительность до 5 м3/мин |  |  |  | 4: маш.час; 5: 4.06; 7: 2.639; 10: 118.66; 12: 313.14 | [10 empty] | Компрессоры винтовые передвижные с электродвигателем, давление до 1 МПа (10 атм), производительность до 5 м3/мин
| 91.21.10-002 | Молотки отбойные пневматические при работе от передвижных компрессоров |  |  |  | маш.час | 8.12 |  | 5.278 | 2.11 | 1.18 | 2.49 |  | 13.14 | [10 empty] | Молотки отбойные пневматические при работе от передвижных компрессоров
|  | Итого прямые затраты |  |  |  | 12: 3401.08 | [12 empty] | Итого прямые затраты
|  | ФОТ |  |  |  | 12: 3074.8 | [13 empty] | ФОТ
| Пр/812-040.1-1 | НР Работы по реконструкции зданий и сооружений: усиление и замена существующих конструкций, возведение отдельных конструктивных элементов |  |  |  | 4: %; 5: 103; 7: 103; 12: 3167.04 | [13 empty] | НР Работы по реконструкции зданий и сооружений: усиление и замена существующих конструкций, возведение отдельных конструктивных элементов
| Пр/774-040.1 | СП Работы по реконструкции зданий и сооружений: усиление и замена существующих конструкций, возведение отдельных конструктивных элементов |  |  |  | 4: %; 5: 59; 7: 59; 12: 1814.13 | [13 empty] | СП Работы по реконструкции зданий и сооружений: усиление и замена существующих конструкций, возведение отдельных конструктивных элементов
|  | Всего по позиции |  |  |  | 10: 12895.77; 12: 8382.25 | [14 empty] | Всего по позиции
73 | ГЭСН46-03-017-03 | Заделка отверстий, гнезд и борозд: в стенах и перегородках железобетонных площадью до 0,1 м2 |  |  |  | 4: м3; 5: 0.0975; 6: 1; 7: 0.0975 | [8 empty] | Заделка отверстий, гнезд и борозд: в стенах и перегородках железобетонных площадью до 0,1 м2
| 1 | ОТ(ЗТ) |  |  |  | 4: чел.-ч; 7: 7.369; 12: 2198.19 | [9 empty] | ОТ(ЗТ)
| 1-100-24 | Средний разряд работы 2,4 |  |  |  | 4: чел.-ч; 5: 75.58; 7: 7.369; 10: 298.3; 12: 2198.19 | [10 empty] | Средний разряд работы 2,4
| 2 | ЭМ |  |  |  | 12: 23.84 | [9 empty] | ЭМ
|  | ОТм(ЗТм) |  |  |  | 4: чел.-ч; 7: 0.041925; 12: 14.83 | [9 empty] | ОТм(ЗТм)
| 91.06.03-060 | Лебедки электрические тяговым усилием до 5,79 кН (0,59 т) |  |  |  | маш.час | 0.23 |  | 0.022425 | 6.62 | 1.29 | 8.54 |  | 0.19 | [10 empty] | Лебедки электрические тяговым усилием до 5,79 кН (0,59 т)
| 91.14.02-001 | Автомобили бортовые, грузоподъемность до 5 т |  |  |  | 4: маш.час; 5: 0.43; 7: 0.041925; 10: 564.2; 12: 23.65 | [10 empty] | Автомобили бортовые, грузоподъемность до 5 т
| 4-100-040 | ОТм(Зтм) Средний разряд машинистов 4 |  |  |  | 4: чел.-ч; 5: 0.43; 7: 0.041925; 10: 353.73; 12: 14.83 | [11 empty] | ОТм(Зтм) Средний разряд машинистов 4
| 4 | М |  |  |  | 12: 867.96 | [9 empty] | М
| 01.7.03.01-0001 | Вода |  |  |  | м3 | 0.0137 |  | 0.0013358 | 35.71 | 0.92 | 32.85 |  | 0.04 | [10 empty] | Вода
| 01.7.15.06-0111 | Гвозди строительные |  |  |  | т | 0.0059 |  | 0.0005753 | 70296.2 | 1.17 | 82246.55 |  | 47.32 | [10 empty] | Гвозди строительные
| 03.1.02.03-0011 | Известь строительная негашеная комовая, сорт I |  |  |  | т | 0.0049 |  | 0.0004778 | 5275.05 | 1.04 | 5486.05 |  | 2.62 | [10 empty] | Известь строительная негашеная комовая, сорт I
| 08.3.03.04-0012 | Проволока светлая, диаметр 1,1 мм |  |  |  | т | 0.0005 |  | 4.88e-05 | 88783.86 | 1.15 | 102101.44 |  | 4.98 | [10 empty] | Проволока светлая, диаметр 1,1 мм
| 08.3.03.06-0002 | Проволока горячекатаная в мотках, диаметр 6,3-6,5 мм |  |  |  | т | 0.0095 |  | 0.0009263 | 60258.2 | 1.15 | 69296.93 |  | 64.19 | [10 empty] | Проволока горячекатаная в мотках, диаметр 6,3-6,5 мм
| 08.4.03.03-0032 | Сталь арматурная горячекатаная периодического профиля, класс A-III, диаметр 12 мм |  |  |  | т | 0.05 |  | 0.004875 | 64493 | 1.06 | 68362.58 |  | 333.27 | [10 empty] | Сталь арматурная горячекатаная периодического профиля, класс A-III, диаметр 12 мм
| 11.1.03.01-0063 | Бруски обрезные хвойных пород (ель, сосна), естественной влажности, длина 2-6,5 м, ширина 20-90 мм, толщина 20-90 мм, сорт III |  |  |  | м3 | 0.21 |  | 0.020475 | 16496.03 | 0.79 | 13031.86 |  | 266.83 | [10 empty] | Бруски обрезные хвойных пород (ель, сосна), естественной влажности, длина 2-6,5 м, ширина 20-90 мм, толщина 20-90 мм, сорт III
| 11.1.03.06-0075 | Доска обрезная хвойных пород, естественной влажности, длина 2-6,5 м, ширина 100-250 мм, толщина 30-40 мм, сорт III |  |  |  | м3 | 0.18 |  | 0.01755 | 5764.42 | 1.47 | 8473.7 |  | 148.71 | [10 empty] | Доска обрезная хвойных пород, естественной влажности, длина 2-6,5 м, ширина 100-250 мм, толщина 30-40 мм, сорт III
|  | Итого прямые затраты |  |  |  | 12: 3104.82 | [12 empty] | Итого прямые затраты
|  | ФОТ |  |  |  | 12: 2213.02 | [13 empty] | ФОТ
| Пр/812-040.1-1 | НР Работы по реконструкции зданий и сооружений: усиление и замена существующих конструкций, возведение отдельных конструктивных элементов |  |  |  | 4: %; 5: 103; 7: 103; 12: 2279.41 | [13 empty] | НР Работы по реконструкции зданий и сооружений: усиление и замена существующих конструкций, возведение отдельных конструктивных элементов
| Пр/774-040.1 | СП Работы по реконструкции зданий и сооружений: усиление и замена существующих конструкций, возведение отдельных конструктивных элементов |  |  |  | 4: %; 5: 59; 7: 59; 12: 1305.68 | [13 empty] | СП Работы по реконструкции зданий и сооружений: усиление и замена существующих конструкций, возведение отдельных конструктивных элементов
|  | Всего по позиции |  |  |  | 10: 68614.46; 12: 6689.91 | [14 empty] | Всего по позиции
74 | ФСБЦ-04.1.02.05-0003 | Смеси бетонные тяжелого бетона (БСТ), класс В7,5 (М100) |  |  |  | м3 | 0.1014 | 1 | 0.1014 |  |  | 3960.33 |  | 401.58 | [8 empty] | Смеси бетонные тяжелого бетона (БСТ), класс В7,5 (М100)
|  | Всего по позиции |  |  |  | 12: 401.58 | [14 empty] | Всего по позиции
75 | ГЭСНм08-02-403-03 | Провод групповой в защитной оболочке или кабель трех-пятижильный: под штукатурку по стенам или в бороздах |  |  |  | 4: 100 м; 5: 0.6; 6: 1; 7: 0.6 | [8 empty] | Провод групповой в защитной оболочке или кабель трех-пятижильный: под штукатурку по стенам или в бороздах
| 1 | ОТ(ЗТ) |  |  |  | 4: чел.-ч; 7: 9.9; 12: 3423.52 | [9 empty] | ОТ(ЗТ)
| 1-100-38 | Средний разряд работы 3,8 |  |  |  | 4: чел.-ч; 5: 16.5; 7: 9.9; 10: 345.81; 12: 3423.52 | [10 empty] | Средний разряд работы 3,8
| 2 | ЭМ |  |  |  | 12: 24.23 | [9 empty] | ЭМ
|  | ОТм(ЗТм) |  |  |  | 4: чел.-ч; 7: 0.024; 12: 9.94 | [9 empty] | ОТм(ЗТм)
| 91.05.05-015 | Краны на автомобильном ходу, грузоподъемность 16 т |  |  |  | 4: маш.час; 5: 0.02; 7: 0.012; 10: 1455.31; 12: 17.46 | [10 empty] | Краны на автомобильном ходу, грузоподъемность 16 т
| 4-100-060 | ОТм(Зтм) Средний разряд машинистов 6 |  |  |  | 4: чел.-ч; 5: 0.02; 7: 0.012; 10: 475.16; 12: 5.7 | [11 empty] | ОТм(Зтм) Средний разряд машинистов 6
| 91.14.02-001 | Автомобили бортовые, грузоподъемность до 5 т |  |  |  | 4: маш.час; 5: 0.02; 7: 0.012; 10: 564.2; 12: 6.77 | [10 empty] | Автомобили бортовые, грузоподъемность до 5 т
| 4-100-040 | ОТм(Зтм) Средний разряд машинистов 4 |  |  |  | 4: чел.-ч; 5: 0.02; 7: 0.012; 10: 353.73; 12: 4.24 | [11 empty] | ОТм(Зтм) Средний разряд машинистов 4
| 4 | М |  |  |  | 12: 162.29 | [9 empty] | М
| 03.1.01.01-0002 | Гипс строительный Г-3 |  |  |  | т | 0.01 |  | 0.006 | 4338.27 | 1.06 | 4598.57 |  | 27.59 | [10 empty] | Гипс строительный Г-3
| 14.4.02.04-0142 | Краска масляная МА-0115, мумия, сурик железный |  |  |  | кг | 0.3 |  | 0.18 | 79.88 | 1.31 | 104.64 |  | 18.84 | [10 empty] | Краска масляная МА-0115, мумия, сурик железный
| 24.3.01.01-0001 | Трубка ХВТ |  |  |  | кг | 0.53 |  | 0.318 | 262.11 | 1.39 | 364.33 |  | 115.86 | [10 empty] | Трубка ХВТ
|  | Итого прямые затраты |  |  |  | 12: 3619.98 | [12 empty] | Итого прямые затраты
75.1 | 421/пр_2020_п.75_пп.а | Вспомогательные ненормируемые материальные ресурсы |  |  |  | 4: %; 5: 2; 7: 2; 12: 68.47 | [20 empty] | Вспомогательные ненормируемые материальные ресурсы
|  | ФОТ |  |  |  | 12: 3433.46 | [13 empty] | ФОТ
| Пр/812-049.3-1 | НР Электротехнические установки на других объектах |  |  |  | 4: %; 5: 97; 7: 97; 12: 3330.46 | [13 empty] | НР Электротехнические установки на других объектах
| Пр/774-049.3 | СП Электротехнические установки на других объектах |  |  |  | 4: %; 5: 51; 7: 51; 12: 1751.06 | [13 empty] | СП Электротехнические установки на других объектах
|  | Всего по позиции |  |  |  | 10: 14616.62; 12: 8769.97 | [14 empty] | Всего по позиции
76 О | ФСБЦ-21.1.06.09-0055 | Кабель силовой с медными жилами ВВГ 3х2,5ок-660 |  |  |  | 1000 м | 0.06 | 1 | 0.06 | 70440.26 | 1.04 | 73257.87 |  | 4395.47 | [8 empty] | Кабель силовой с медными жилами ВВГ 3х2,5ок-660
|  | Всего по позиции |  |  |  | 12: 4395.47 | [14 empty] | Всего по позиции
77 | ГЭСНм08-02-409-09 | Труба гофрированная ПВХ для защиты проводов и кабелей по установленным конструкциям, по стенам, колоннам, потолкам, основанию пола |  |  |  | 4: 100 м; 5: 0.48; 6: 1; 7: 0.48 | [8 empty] | Труба гофрированная ПВХ для защиты проводов и кабелей по установленным конструкциям, по стенам, колоннам, потолкам, основанию пола
| 1 | ОТ(ЗТ) |  |  |  | 4: чел.-ч; 7: 7.296; 12: 2465.25 | [9 empty] | ОТ(ЗТ)
| 1-100-36 | Средний разряд работы 3,6 |  |  |  | 4: чел.-ч; 5: 15.2; 7: 7.296; 10: 337.89; 12: 2465.25 | [10 empty] | Средний разряд работы 3,6
| 4 | М |  |  |  | 12: 66.84 | [9 empty] | М
| 01.7.03.04-0001 | Электроэнергия |  |  |  | 4: кВт-ч; 5: 5.3376; 7: 2.562; 10: 6.01; 12: 15.4 | [10 empty] | Электроэнергия
| 01.7.15.07-0152 | Дюбели пластмассовые с шурупами, диаметр 6 мм, длина 35 мм, диаметр шурупа 3,5 мм, длина шурупа 50 мм |  |  |  | 100 шт | 1.75 |  | 0.84 | 52.34 | 1.17 | 61.24 |  | 51.44 | [10 empty] | Дюбели пластмассовые с шурупами, диаметр 6 мм, длина 35 мм, диаметр шурупа 3,5 мм, длина шурупа 50 мм
|  | Итого прямые затраты |  |  |  | 12: 2532.09 | [12 empty] | Итого прямые затраты
77.1 | 421/пр_2020_п.75_пп.а | Вспомогательные ненормируемые материальные ресурсы |  |  |  | 4: %; 5: 2; 7: 2; 12: 49.31 | [20 empty] | Вспомогательные ненормируемые материальные ресурсы
|  | ФОТ |  |  |  | 12: 2465.25 | [13 empty] | ФОТ
| Пр/812-049.3-1 | НР Электротехнические установки на других объектах |  |  |  | 4: %; 5: 97; 7: 97; 12: 2391.29 | [13 empty] | НР Электротехнические установки на других объектах
| Пр/774-049.3 | СП Электротехнические установки на других объектах |  |  |  | 4: %; 5: 51; 7: 51; 12: 1257.28 | [13 empty] | СП Электротехнические установки на других объектах
|  | Всего по позиции |  |  |  | 10: 12979.1; 12: 6229.97 | [14 empty] | Всего по позиции
78 | ФСБЦ-20.2.12.03-1016 | Трубы гибкие гофрированные из ПВХ, диаметр 32 мм, с протяжкой |  |  |  | м | 48 | 1 | 48 | 24.3 | 0.88 | 21.38 |  | 1026.24 | [8 empty] | Трубы гибкие гофрированные из ПВХ, диаметр 32 мм, с протяжкой
|  | Всего по позиции |  |  |  | 12: 1026.24 | [14 empty] | Всего по позиции
79 | ГЭСНм08-02-412-02 | Затягивание провода в проложенные трубы и металлические рукава первого одножильного или многожильного в общей оплетке, суммарное сечение: до 6 мм2 |  |  |  | 4: 100 м; 5: 0.48; 6: 1; 7: 0.48 | [8 empty] | Затягивание провода в проложенные трубы и металлические рукава первого одножильного или многожильного в общей оплетке, суммарное сечение: до 6 мм2
| 1 | ОТ(ЗТ) |  |  |  | 4: чел.-ч; 7: 2.5872; 12: 894.68 | [9 empty] | ОТ(ЗТ)
| 1-100-38 | Средний разряд работы 3,8 |  |  |  | 4: чел.-ч; 5: 5.39; 7: 2.5872; 10: 345.81; 12: 894.68 | [10 empty] | Средний разряд работы 3,8
| 2 | ЭМ |  |  |  | 12: 19.39 | [9 empty] | ЭМ
|  | ОТм(ЗТм) |  |  |  | 4: чел.-ч; 7: 0.0192; 12: 7.96 | [9 empty] | ОТм(ЗТм)
| 91.05.05-015 | Краны на автомобильном ходу, грузоподъемность 16 т |  |  |  | 4: маш.час; 5: 0.02; 7: 0.0096; 10: 1455.31; 12: 13.97 | [10 empty] | Краны на автомобильном ходу, грузоподъемность 16 т
| 4-100-060 | ОТм(Зтм) Средний разряд машинистов 6 |  |  |  | 4: чел.-ч; 5: 0.02; 7: 0.0096; 10: 475.16; 12: 4.56 | [11 empty] | ОТм(Зтм) Средний разряд машинистов 6
| 91.14.02-001 | Автомобили бортовые, грузоподъемность до 5 т |  |  |  | 4: маш.час; 5: 0.02; 7: 0.0096; 10: 564.2; 12: 5.42 | [10 empty] | Автомобили бортовые, грузоподъемность до 5 т
| 4-100-040 | ОТм(Зтм) Средний разряд машинистов 4 |  |  |  | 4: чел.-ч; 5: 0.02; 7: 0.0096; 10: 353.73; 12: 3.4 | [11 empty] | ОТм(Зтм) Средний разряд машинистов 4
| 4 | М |  |  |  | 12: 100.79 | [9 empty] | М
| 01.7.06.05-0041 | Ленты изоляционные хлопчатобумажные прорезиненные для электромонтажных и ремонтных работ, цвет черный, ширина 20 мм, толщина 0,35 мм |  |  |  | м | 13.33 |  | 6.3984 | 5.87 | 1.26 | 7.4 |  | 47.35 | [10 empty] | Ленты изоляционные хлопчатобумажные прорезиненные для электромонтажных и ремонтных работ, цвет черный, ширина 20 мм, толщина 0,35 мм
| 01.7.07.20-0002 | Тальк молотый, сорт I |  |  |  | т | 0.0006 |  | 0.000288 | 43821.53 | 1.26 | 55215.13 |  | 15.9 | [10 empty] | Тальк молотый, сорт I
| 14.4.02.04-0142 | Краска масляная МА-0115, мумия, сурик железный |  |  |  | кг | 0.02 |  | 0.0096 | 79.88 | 1.31 | 104.64 |  | 1 | [10 empty] | Краска масляная МА-0115, мумия, сурик железный
| 20.2.01.05-0003 | Гильзы кабельные медные 6 мм |  |  |  | 100 шт | 0.05 |  | 0.024 | 756.85 | 1.29 | 976.34 |  | 23.43 | [10 empty] | Гильзы кабельные медные 6 мм
| 20.2.02.01-0012 | Втулки, диаметр 22 мм |  |  |  | 1000 шт | 0.0122 |  | 0.005856 | 1610.33 | 1.39 | 2238.36 |  | 13.11 | [10 empty] | Втулки, диаметр 22 мм
|  | Итого прямые затраты |  |  |  | 12: 1022.82 | [12 empty] | Итого прямые затраты
79.1 | 421/пр_2020_п.75_пп.а | Вспомогательные ненормируемые материальные ресурсы |  |  |  | 4: %; 5: 2; 7: 2; 12: 17.89 | [20 empty] | Вспомогательные ненормируемые материальные ресурсы
|  | ФОТ |  |  |  | 12: 902.64 | [13 empty] | ФОТ
| Пр/812-049.3-1 | НР Электротехнические установки на других объектах |  |  |  | 4: %; 5: 97; 7: 97; 12: 875.56 | [13 empty] | НР Электротехнические установки на других объектах
| Пр/774-049.3 | СП Электротехнические установки на других объектах |  |  |  | 4: %; 5: 51; 7: 51; 12: 460.35 | [13 empty] | СП Электротехнические установки на других объектах
|  | Всего по позиции |  |  |  | 10: 4951.29; 12: 2376.62 | [14 empty] | Всего по позиции
80 О | ФСБЦ-21.1.06.09-0054 | Кабель силовой с медными жилами ВВГ 3х1,5ок-660 |  |  |  | 1000 м | 0.048 | 1 | 0.048 | 45266.76 | 1.04 | 47077.43 |  | 2259.72 | [8 empty] | Кабель силовой с медными жилами ВВГ 3х1,5ок-660
|  | Всего по позиции |  |  |  | 12: 2259.72 | [14 empty] | Всего по позиции
81 | ФСБЦ-20.5.02.06-0001 | Коробки разветвительные для открытой проводки, размеры 80х80х40 мм |  |  |  | 10 шт | 0.6 | 1 | 0.6 | 351.98 | 1.03 | 362.54 |  | 217.52 | [8 empty] | Коробки разветвительные для открытой проводки, размеры 80х80х40 мм
|  | Всего по позиции |  |  |  | 12: 217.52 | [14 empty] | Всего по позиции
82 | ГЭСН46-03-009-01 | Пробивка в кирпичных стенах гнезд размером: до 130х130 мм |  |  |  | 4: 100 шт; 5: 0.13; 6: 1; 7: 0.13 | [8 empty] | Пробивка в кирпичных стенах гнезд размером: до 130х130 мм
| 1 | ОТ(ЗТ) |  |  |  | 4: чел.-ч; 7: 4.7073; 12: 1590.55 | [9 empty] | ОТ(ЗТ)
| 1-100-36 | Средний разряд работы 3,6 |  |  |  | 4: чел.-ч; 5: 36.21; 7: 4.7073; 10: 337.89; 12: 1590.55 | [10 empty] | Средний разряд работы 3,6
| 2 | ЭМ |  |  |  | 12: 182.75 | [9 empty] | ЭМ
| 91.18.01-508 | Компрессоры винтовые передвижные с электродвигателем, давление до 1 МПа (10 атм), производительность до 5 м3/мин |  |  |  | 4: маш.час; 5: 11.37; 7: 1.4781; 10: 118.66; 12: 175.39 | [10 empty] | Компрессоры винтовые передвижные с электродвигателем, давление до 1 МПа (10 атм), производительность до 5 м3/мин
| 91.21.10-002 | Молотки отбойные пневматические при работе от передвижных компрессоров |  |  |  | маш.час | 22.74 |  | 2.9562 | 2.11 | 1.18 | 2.49 |  | 7.36 | [10 empty] | Молотки отбойные пневматические при работе от передвижных компрессоров
|  | Итого прямые затраты |  |  |  | 12: 1773.3 | [12 empty] | Итого прямые затраты
|  | ФОТ |  |  |  | 12: 1590.55 | [13 empty] | ФОТ
| Пр/812-040.1-1 | НР Работы по реконструкции зданий и сооружений: усиление и замена существующих конструкций, возведение отдельных конструктивных элементов |  |  |  | 4: %; 5: 103; 7: 103; 12: 1638.27 | [13 empty] | НР Работы по реконструкции зданий и сооружений: усиление и замена существующих конструкций, возведение отдельных конструктивных элементов
| Пр/774-040.1 | СП Работы по реконструкции зданий и сооружений: усиление и замена существующих конструкций, возведение отдельных конструктивных элементов |  |  |  | 4: %; 5: 59; 7: 59; 12: 938.42 | [13 empty] | СП Работы по реконструкции зданий и сооружений: усиление и замена существующих конструкций, возведение отдельных конструктивных элементов
|  | Всего по позиции |  |  |  | 10: 33461.46; 12: 4349.99 | [14 empty] | Всего по позиции
83 | ГЭСНм08-03-591-09 | Розетка штепсельная: утопленного типа при скрытой проводке |  |  |  | 4: 100 шт; 5: 0.11; 6: 1; 7: 0.11 | [8 empty] | Розетка штепсельная: утопленного типа при скрытой проводке
| 1 | ОТ(ЗТ) |  |  |  | 4: чел.-ч; 7: 3.3528; 12: 1221.39 | [9 empty] | ОТ(ЗТ)
| 1-100-42 | Средний разряд работы 4,2 |  |  |  | 4: чел.-ч; 5: 30.48; 7: 3.3528; 10: 364.29; 12: 1221.39 | [10 empty] | Средний разряд работы 4,2
| 2 | ЭМ |  |  |  | 12: 6.04 | [9 empty] | ЭМ
|  | ОТм(ЗТм) |  |  |  | 4: чел.-ч; 7: 0.0055; 12: 2.35 | [9 empty] | ОТм(ЗТм)
| 91.05.05-015 | Краны на автомобильном ходу, грузоподъемность 16 т |  |  |  | 4: маш.час; 5: 0.03; 7: 0.0033; 10: 1455.31; 12: 4.8 | [10 empty] | Краны на автомобильном ходу, грузоподъемность 16 т
| 4-100-060 | ОТм(Зтм) Средний разряд машинистов 6 |  |  |  | 4: чел.-ч; 5: 0.03; 7: 0.0033; 10: 475.16; 12: 1.57 | [11 empty] | ОТм(Зтм) Средний разряд машинистов 6
| 91.14.02-001 | Автомобили бортовые, грузоподъемность до 5 т |  |  |  | 4: маш.час; 5: 0.02; 7: 0.0022; 10: 564.2; 12: 1.24 | [10 empty] | Автомобили бортовые, грузоподъемность до 5 т
| 4-100-040 | ОТм(Зтм) Средний разряд машинистов 4 |  |  |  | 4: чел.-ч; 5: 0.02; 7: 0.0022; 10: 353.73; 12: 0.78 | [11 empty] | ОТм(Зтм) Средний разряд машинистов 4
| 4 | М |  |  |  | 12: 107.08 | [9 empty] | М
| 01.7.06.05-0041 | Ленты изоляционные хлопчатобумажные прорезиненные для электромонтажных и ремонтных работ, цвет черный, ширина 20 мм, толщина 0,35 мм |  |  |  | м | 35 |  | 3.85 | 5.87 | 1.26 | 7.4 |  | 28.49 | [10 empty] | Ленты изоляционные хлопчатобумажные прорезиненные для электромонтажных и ремонтных работ, цвет черный, ширина 20 мм, толщина 0,35 мм
| 01.7.15.03-0042 | Болты с гайками и шайбами строительные |  |  |  | кг | 1.5 |  | 0.165 | 174.93 | 1.16 | 202.92 |  | 33.48 | [10 empty] | Болты с гайками и шайбами строительные
| 03.1.01.01-0002 | Гипс строительный Г-3 |  |  |  | т | 0.00315 |  | 0.0003465 | 4338.27 | 1.06 | 4598.57 |  | 1.59 | [10 empty] | Гипс строительный Г-3
| 20.2.02.01-0019 | Втулки изолирующие, размеры 65х50х18 мм |  |  |  | 1000 шт | 0.102 |  | 0.01122 | 3658.94 | 1.06 | 3878.48 |  | 43.52 | [10 empty] | Втулки изолирующие, размеры 65х50х18 мм
|  | Итого прямые затраты |  |  |  | 12: 1336.86 | [12 empty] | Итого прямые затраты
83.1 | 421/пр_2020_п.75_пп.а | Вспомогательные ненормируемые материальные ресурсы |  |  |  | 4: %; 5: 2; 7: 2; 12: 24.43 | [20 empty] | Вспомогательные ненормируемые материальные ресурсы
|  | ФОТ |  |  |  | 12: 1223.74 | [13 empty] | ФОТ
| Пр/812-049.3-1 | НР Электротехнические установки на других объектах |  |  |  | 4: %; 5: 97; 7: 97; 12: 1187.03 | [13 empty] | НР Электротехнические установки на других объектах
| Пр/774-049.3 | СП Электротехнические установки на других объектах |  |  |  | 4: %; 5: 51; 7: 51; 12: 624.11 | [13 empty] | СП Электротехнические установки на других объектах
|  | Всего по позиции |  |  |  | 10: 28840.27; 12: 3172.43 | [14 empty] | Всего по позиции
84 | ФСБЦ-20.4.03.06-0003 | Розетки скрытой проводки, 16 А, 250 В, IP20 |  |  |  | 100 шт | 0.1 | 1 | 0.1 | 3611.07 | 1.03 | 3719.4 |  | 371.94 | [8 empty] | Розетки скрытой проводки, 16 А, 250 В, IP20
|  | Всего по позиции |  |  |  | 12: 371.94 | [14 empty] | Всего по позиции
85 О | ФСБЦ-20.4.03.06-0004 | Розетки скрытой проводки двухгнездная, 16 А, 250 В, IP20 |  |  |  | 100 шт | 0.01 | 1 | 0.01 | 4759.75 | 1.03 | 4902.54 |  | 49.03 | [8 empty] | Розетки скрытой проводки двухгнездная, 16 А, 250 В, IP20
|  | Всего по позиции |  |  |  | 12: 49.03 | [14 empty] | Всего по позиции
86 | ГЭСНм08-03-591-02 | Выключатель: одноклавишный утопленного типа при скрытой проводке |  |  |  | 4: 100 шт; 5: 0.01; 6: 1; 7: 0.01 | [8 empty] | Выключатель: одноклавишный утопленного типа при скрытой проводке
| 1 | ОТ(ЗТ) |  |  |  | 4: чел.-ч; 7: 0.2576; 12: 93.84 | [9 empty] | ОТ(ЗТ)
| 1-100-42 | Средний разряд работы 4,2 |  |  |  | 4: чел.-ч; 5: 25.76; 7: 0.2576; 10: 364.29; 12: 93.84 | [10 empty] | Средний разряд работы 4,2
| 2 | ЭМ |  |  |  | 12: 0.55 | [9 empty] | ЭМ
|  | ОТм(ЗТм) |  |  |  | 4: чел.-ч; 7: 0.0005; 12: 0.21 | [9 empty] | ОТм(ЗТм)
| 91.05.05-015 | Краны на автомобильном ходу, грузоподъемность 16 т |  |  |  | 4: маш.час; 5: 0.03; 7: 0.0003; 10: 1455.31; 12: 0.44 | [10 empty] | Краны на автомобильном ходу, грузоподъемность 16 т
| 4-100-060 | ОТм(Зтм) Средний разряд машинистов 6 |  |  |  | 4: чел.-ч; 5: 0.03; 7: 0.0003; 10: 475.16; 12: 0.14 | [11 empty] | ОТм(Зтм) Средний разряд машинистов 6
| 91.14.02-001 | Автомобили бортовые, грузоподъемность до 5 т |  |  |  | 4: маш.час; 5: 0.02; 7: 0.0002; 10: 564.2; 12: 0.11 | [10 empty] | Автомобили бортовые, грузоподъемность до 5 т
| 4-100-040 | ОТм(Зтм) Средний разряд машинистов 4 |  |  |  | 4: чел.-ч; 5: 0.02; 7: 0.0002; 10: 353.73; 12: 0.07 | [11 empty] | ОТм(Зтм) Средний разряд машинистов 4
| 4 | М |  |  |  | 12: 4.1 | [9 empty] | М
| 03.1.01.01-0002 | Гипс строительный Г-3 |  |  |  | т | 0.00315 |  | 3.15e-05 | 4338.27 | 1.06 | 4598.57 |  | 0.14 | [10 empty] | Гипс строительный Г-3
| 20.2.02.01-0019 | Втулки изолирующие, размеры 65х50х18 мм |  |  |  | 1000 шт | 0.102 |  | 0.00102 | 3658.94 | 1.06 | 3878.48 |  | 3.96 | [10 empty] | Втулки изолирующие, размеры 65х50х18 мм
|  | Итого прямые затраты |  |  |  | 12: 98.7 | [12 empty] | Итого прямые затраты
86.1 | 421/пр_2020_п.75_пп.а | Вспомогательные ненормируемые материальные ресурсы |  |  |  | 4: %; 5: 2; 7: 2; 12: 1.88 | [20 empty] | Вспомогательные ненормируемые материальные ресурсы
|  | ФОТ |  |  |  | 12: 94.05 | [13 empty] | ФОТ
| Пр/812-049.3-1 | НР Электротехнические установки на других объектах |  |  |  | 4: %; 5: 97; 7: 97; 12: 91.23 | [13 empty] | НР Электротехнические установки на других объектах
| Пр/774-049.3 | СП Электротехнические установки на других объектах |  |  |  | 4: %; 5: 51; 7: 51; 12: 47.97 | [13 empty] | СП Электротехнические установки на других объектах
|  | Всего по позиции |  |  |  | 10: 23978; 12: 239.78 | [14 empty] | Всего по позиции
87 О | ФСБЦ-20.4.01.02-1029 | Выключатель скрытого монтажа, проходной, одноклавишный, 10 А, цвет белый, IP20 |  |  |  | шт | 1 | 1 | 1 | 55.13 | 1.46 | 80.49 |  | 80.49 | [8 empty] | Выключатель скрытого монтажа, проходной, одноклавишный, 10 А, цвет белый, IP20
|  | Всего по позиции |  |  |  | 12: 80.49 | [14 empty] | Всего по позиции
88 | ГЭСНм08-03-591-05 | Выключатель: двухклавишный утопленного типа при скрытой проводке |  |  |  | 4: 100 шт; 5: 0.01; 6: 1; 7: 0.01 | [8 empty] | Выключатель: двухклавишный утопленного типа при скрытой проводке
| 1 | ОТ(ЗТ) |  |  |  | 4: чел.-ч; 7: 0.2624; 12: 95.59 | [9 empty] | ОТ(ЗТ)
| 1-100-42 | Средний разряд работы 4,2 |  |  |  | 4: чел.-ч; 5: 26.24; 7: 0.2624; 10: 364.29; 12: 95.59 | [10 empty] | Средний разряд работы 4,2
| 2 | ЭМ |  |  |  | 12: 0.55 | [9 empty] | ЭМ
|  | ОТм(ЗТм) |  |  |  | 4: чел.-ч; 7: 0.0005; 12: 0.21 | [9 empty] | ОТм(ЗТм)
| 91.05.05-015 | Краны на автомобильном ходу, грузоподъемность 16 т |  |  |  | 4: маш.час; 5: 0.03; 7: 0.0003; 10: 1455.31; 12: 0.44 | [10 empty] | Краны на автомобильном ходу, грузоподъемность 16 т
| 4-100-060 | ОТм(Зтм) Средний разряд машинистов 6 |  |  |  | 4: чел.-ч; 5: 0.03; 7: 0.0003; 10: 475.16; 12: 0.14 | [11 empty] | ОТм(Зтм) Средний разряд машинистов 6
| 91.14.02-001 | Автомобили бортовые, грузоподъемность до 5 т |  |  |  | 4: маш.час; 5: 0.02; 7: 0.0002; 10: 564.2; 12: 0.11 | [10 empty] | Автомобили бортовые, грузоподъемность до 5 т
| 4-100-040 | ОТм(Зтм) Средний разряд машинистов 4 |  |  |  | 4: чел.-ч; 5: 0.02; 7: 0.0002; 10: 353.73; 12: 0.07 | [11 empty] | ОТм(Зтм) Средний разряд машинистов 4
| 4 | М |  |  |  | 12: 4.1 | [9 empty] | М
| 03.1.01.01-0002 | Гипс строительный Г-3 |  |  |  | т | 0.00315 |  | 3.15e-05 | 4338.27 | 1.06 | 4598.57 |  | 0.14 | [10 empty] | Гипс строительный Г-3
| 20.2.02.01-0019 | Втулки изолирующие, размеры 65х50х18 мм |  |  |  | 1000 шт | 0.102 |  | 0.00102 | 3658.94 | 1.06 | 3878.48 |  | 3.96 | [10 empty] | Втулки изолирующие, размеры 65х50х18 мм
|  | Итого прямые затраты |  |  |  | 12: 100.45 | [12 empty] | Итого прямые затраты
88.1 | 421/пр_2020_п.75_пп.а | Вспомогательные ненормируемые материальные ресурсы |  |  |  | 4: %; 5: 2; 7: 2; 12: 1.91 | [20 empty] | Вспомогательные ненормируемые материальные ресурсы
|  | ФОТ |  |  |  | 12: 95.8 | [13 empty] | ФОТ
| Пр/812-049.3-1 | НР Электротехнические установки на других объектах |  |  |  | 4: %; 5: 97; 7: 97; 12: 92.93 | [13 empty] | НР Электротехнические установки на других объектах
| Пр/774-049.3 | СП Электротехнические установки на других объектах |  |  |  | 4: %; 5: 51; 7: 51; 12: 48.86 | [13 empty] | СП Электротехнические установки на других объектах
|  | Всего по позиции |  |  |  | 10: 24415; 12: 244.15 | [14 empty] | Всего по позиции
89 О | ФСБЦ-20.4.01.02-1026 | Выключатель скрытого монтажа, двухклавишный, 10 А, цвет белый, IP20 |  |  |  | шт | 1 | 1 | 1 | 33.02 | 1.46 | 48.21 |  | 48.21 | [8 empty] | Выключатель скрытого монтажа, двухклавишный, 10 А, цвет белый, IP20
|  | Всего по позиции |  |  |  | 12: 48.21 | [14 empty] | Всего по позиции
90 О | ФСБЦ-20.5.02.11-0001 | Коробки для установки розеток и выключателей скрытой проводки |  |  |  | 1000 шт | 0.012 | 1 | 0.012 | 7782.25 | 1.03 | 8015.72 |  | 96.19 | [8 empty] | Коробки для установки розеток и выключателей скрытой проводки
|  | Всего по позиции |  |  |  | 12: 96.19 | [14 empty] | Всего по позиции
91 | ГЭСНм08-03-594-14 | Светильник в подвесных потолках, устанавливаемый: на профиле, количество ламп в светильнике свыше 2 до 4 |  |  |  | 4: 100 шт; 5: 0.09; 6: 1; 7: 0.09 | [8 empty] | Светильник в подвесных потолках, устанавливаемый: на профиле, количество ламп в светильнике свыше 2 до 4
| 1 | ОТ(ЗТ) |  |  |  | 4: чел.-ч; 7: 19.224; 12: 7003.11 | [9 empty] | ОТ(ЗТ)
| 1-100-42 | Средний разряд работы 4,2 |  |  |  | 4: чел.-ч; 5: 213.6; 7: 19.224; 10: 364.29; 12: 7003.11 | [10 empty] | Средний разряд работы 4,2
| 2 | ЭМ |  |  |  | 12: 181.86 | [9 empty] | ЭМ
|  | ОТм(ЗТм) |  |  |  | 4: чел.-ч; 7: 0.1782; 12: 73.86 | [9 empty] | ОТм(ЗТм)
| 91.05.05-015 | Краны на автомобильном ходу, грузоподъемность 16 т |  |  |  | 4: маш.час; 5: 0.99; 7: 0.0891; 10: 1455.31; 12: 129.67 | [10 empty] | Краны на автомобильном ходу, грузоподъемность 16 т
| 4-100-060 | ОТм(Зтм) Средний разряд машинистов 6 |  |  |  | 4: чел.-ч; 5: 0.99; 7: 0.0891; 10: 475.16; 12: 42.34 | [11 empty] | ОТм(Зтм) Средний разряд машинистов 6
| 91.14.02-001 | Автомобили бортовые, грузоподъемность до 5 т |  |  |  | 4: маш.час; 5: 0.99; 7: 0.0891; 10: 564.2; 12: 50.27 | [10 empty] | Автомобили бортовые, грузоподъемность до 5 т
| 4-100-040 | ОТм(Зтм) Средний разряд машинистов 4 |  |  |  | 4: чел.-ч; 5: 0.99; 7: 0.0891; 10: 353.73; 12: 31.52 | [11 empty] | ОТм(Зтм) Средний разряд машинистов 4
| 91.17.04-233 | Аппараты сварочные для ручной дуговой сварки, сварочный ток до 350 А |  |  |  | 4: маш.час; 5: 1.14; 7: 0.1026; 10: 18.74; 12: 1.92 | [10 empty] | Аппараты сварочные для ручной дуговой сварки, сварочный ток до 350 А
| 4 | М |  |  |  | 12: 1064.31 | [9 empty] | М
| 01.7.06.05-0041 | Ленты изоляционные хлопчатобумажные прорезиненные для электромонтажных и ремонтных работ, цвет черный, ширина 20 мм, толщина 0,35 мм |  |  |  | м | 35 |  | 3.15 | 5.87 | 1.26 | 7.4 |  | 23.31 | [10 empty] | Ленты изоляционные хлопчатобумажные прорезиненные для электромонтажных и ремонтных работ, цвет черный, ширина 20 мм, толщина 0,35 мм
| 01.7.06.07-0002 | Ленты монтажные из пластмассы для бандажирования проводов, скрепляются пластмассовыми кнопками, ширина 10 мм |  |  |  | 10 м | 1 |  | 0.09 | 37.71 | 1.47 | 55.43 |  | 4.99 | [10 empty] | Ленты монтажные из пластмассы для бандажирования проводов, скрепляются пластмассовыми кнопками, ширина 10 мм
| 01.7.11.07-0227 | Электроды сварочные для сварки низколегированных и углеродистых сталей УОНИ 13/45, Э42А, диаметр 4-5 мм |  |  |  | кг | 2.1 |  | 0.189 | 155.63 | 1.02 | 158.74 |  | 30 | [10 empty] | Электроды сварочные для сварки низколегированных и углеродистых сталей УОНИ 13/45, Э42А, диаметр 4-5 мм
| 01.7.15.03-0042 | Болты с гайками и шайбами строительные |  |  |  | кг | 10.4 |  | 0.936 | 174.93 | 1.16 | 202.92 |  | 189.93 | [10 empty] | Болты с гайками и шайбами строительные
| 08.3.07.01-0052 | Прокат стальной горячекатаный полосовой, марки стали Ст3сп, Ст3пс, размеры 50х5 мм |  |  |  | т | 0.15 |  | 0.0135 | 70310.45 | 0.83 | 58357.67 |  | 787.83 | [10 empty] | Прокат стальной горячекатаный полосовой, марки стали Ст3сп, Ст3пс, размеры 50х5 мм
| 14.4.02.04-0142 | Краска масляная МА-0115, мумия, сурик железный |  |  |  | кг | 3 |  | 0.27 | 79.88 | 1.31 | 104.64 |  | 28.25 | [10 empty] | Краска масляная МА-0115, мумия, сурик железный
|  | Итого прямые затраты |  |  |  | 12: 8323.14 | [12 empty] | Итого прямые затраты
91.1 | 421/пр_2020_п.75_пп.а | Вспомогательные ненормируемые материальные ресурсы |  |  |  | 4: %; 5: 2; 7: 2; 12: 140.06 | [20 empty] | Вспомогательные ненормируемые материальные ресурсы
|  | ФОТ |  |  |  | 12: 7076.97 | [13 empty] | ФОТ
| Пр/812-049.3-1 | НР Электротехнические установки на других объектах |  |  |  | 4: %; 5: 97; 7: 97; 12: 6864.66 | [13 empty] | НР Электротехнические установки на других объектах
| Пр/774-049.3 | СП Электротехнические установки на других объектах |  |  |  | 4: %; 5: 51; 7: 51; 12: 3609.25 | [13 empty] | СП Электротехнические установки на других объектах
|  | Всего по позиции |  |  |  | 10: 210412.33; 12: 18937.11 | [14 empty] | Всего по позиции
92 | ФСБЦ-20.3.03.07-0091 | Светильник потолочный с декоративной накладкой, мощность 30 Вт, световой поток 2900 лм, степень защиты IP40, 595х595х42 мм |  |  |  | шт | 9 | 1 | 9 | 3055.72 | 1.4 | 4278.01 |  | 38502.09 | [8 empty] | Светильник потолочный с декоративной накладкой, мощность 30 Вт, световой поток 2900 лм, степень защиты IP40, 595х595х42 мм
|  | Всего по позиции |  |  |  | 12: 38502.09 | [14 empty] | Всего по позиции
93 | ГЭСНм08-03-594-01 | Светильник отдельно устанавливаемый: на штырях с количеством ламп в светильнике 1 |  |  |  | 4: 100 шт; 5: 0.01; 6: 1; 7: 0.01 | [8 empty] | Светильник отдельно устанавливаемый: на штырях с количеством ламп в светильнике 1
| 1 | ОТ(ЗТ) |  |  |  | 4: чел.-ч; 7: 0.704; 12: 256.46 | [9 empty] | ОТ(ЗТ)
| 1-100-42 | Средний разряд работы 4,2 |  |  |  | 4: чел.-ч; 5: 70.4; 7: 0.704; 10: 364.29; 12: 256.46 | [10 empty] | Средний разряд работы 4,2
| 2 | ЭМ |  |  |  | 12: 4.04 | [9 empty] | ЭМ
|  | ОТм(ЗТм) |  |  |  | 4: чел.-ч; 7: 0.004; 12: 1.66 | [9 empty] | ОТм(ЗТм)
| 91.05.05-015 | Краны на автомобильном ходу, грузоподъемность 16 т |  |  |  | 4: маш.час; 5: 0.2; 7: 0.002; 10: 1455.31; 12: 2.91 | [10 empty] | Краны на автомобильном ходу, грузоподъемность 16 т
| 4-100-060 | ОТм(Зтм) Средний разряд машинистов 6 |  |  |  | 4: чел.-ч; 5: 0.2; 7: 0.002; 10: 475.16; 12: 0.95 | [11 empty] | ОТм(Зтм) Средний разряд машинистов 6
| 91.14.02-001 | Автомобили бортовые, грузоподъемность до 5 т |  |  |  | 4: маш.час; 5: 0.2; 7: 0.002; 10: 564.2; 12: 1.13 | [10 empty] | Автомобили бортовые, грузоподъемность до 5 т
| 4-100-040 | ОТм(Зтм) Средний разряд машинистов 4 |  |  |  | 4: чел.-ч; 5: 0.2; 7: 0.002; 10: 353.73; 12: 0.71 | [11 empty] | ОТм(Зтм) Средний разряд машинистов 4
| 4 | М |  |  |  | 12: 7.78 | [9 empty] | М
| 03.1.01.01-0002 | Гипс строительный Г-3 |  |  |  | т | 0.00315 |  | 3.15e-05 | 4338.27 | 1.06 | 4598.57 |  | 0.14 | [10 empty] | Гипс строительный Г-3
| 24.3.01.01-0005 | Трубка полихлорвиниловая электромонтажная, толщина стенки 0,6 мм |  |  |  | кг | 2.8 |  | 0.028 | 196.41 | 1.39 | 273.01 |  | 7.64 | [10 empty] | Трубка полихлорвиниловая электромонтажная, толщина стенки 0,6 мм
|  | Итого прямые затраты |  |  |  | 12: 269.94 | [12 empty] | Итого прямые затраты
93.1 | 421/пр_2020_п.75_пп.а | Вспомогательные ненормируемые материальные ресурсы |  |  |  | 4: %; 5: 2; 7: 2; 12: 5.13 | [20 empty] | Вспомогательные ненормируемые материальные ресурсы
|  | ФОТ |  |  |  | 12: 258.12 | [13 empty] | ФОТ
| Пр/812-049.3-1 | НР Электротехнические установки на других объектах |  |  |  | 4: %; 5: 97; 7: 97; 12: 250.38 | [13 empty] | НР Электротехнические установки на других объектах
| Пр/774-049.3 | СП Электротехнические установки на других объектах |  |  |  | 4: %; 5: 51; 7: 51; 12: 131.64 | [13 empty] | СП Электротехнические установки на других объектах
|  | Всего по позиции |  |  |  | 10: 65709; 12: 657.09 | [14 empty] | Всего по позиции
94 | ФСБЦ-20.3.03.07-0098 | Светильник потолочный с декоративной накладкой, мощность 30 Вт, световой поток 2800 лм, степень защиты IP40, 1200х200х42 мм |  |  |  | шт | 1 | 1 | 1 | 3250.02 | 1.4 | 4550.03 |  | 4550.03 | [8 empty] | Светильник потолочный с декоративной накладкой, мощность 30 Вт, световой поток 2800 лм, степень защиты IP40, 1200х200х42 мм
|  | Всего по позиции |  |  |  | 12: 4550.03 | [14 empty] | Всего по позиции
95 | ГЭСН46-03-017-05 | Заделка отверстий, гнезд и борозд: в стенах и перегородках бетонных площадью до 0,1 м2 |  |  |  | 4: м3; 5: 0.1; 6: 1; 7: 0.1 | [8 empty] | Заделка отверстий, гнезд и борозд: в стенах и перегородках бетонных площадью до 0,1 м2
| 1 | ОТ(ЗТ) |  |  |  | 4: чел.-ч; 7: 7.522; 12: 2243.81 | [9 empty] | ОТ(ЗТ)
| 1-100-24 | Средний разряд работы 2,4 |  |  |  | 4: чел.-ч; 5: 75.22; 7: 7.522; 10: 298.3; 12: 2243.81 | [10 empty] | Средний разряд работы 2,4
| 2 | ЭМ |  |  |  | 12: 22.75 | [9 empty] | ЭМ
|  | ОТм(ЗТм) |  |  |  | 4: чел.-ч; 7: 0.04; 12: 14.15 | [9 empty] | ОТм(ЗТм)
| 91.06.03-060 | Лебедки электрические тяговым усилием до 5,79 кН (0,59 т) |  |  |  | маш.час | 0.21 |  | 0.021 | 6.62 | 1.29 | 8.54 |  | 0.18 | [10 empty] | Лебедки электрические тяговым усилием до 5,79 кН (0,59 т)
| 91.14.02-001 | Автомобили бортовые, грузоподъемность до 5 т |  |  |  | 4: маш.час; 5: 0.4; 7: 0.04; 10: 564.2; 12: 22.57 | [10 empty] | Автомобили бортовые, грузоподъемность до 5 т
| 4-100-040 | ОТм(Зтм) Средний разряд машинистов 4 |  |  |  | 4: чел.-ч; 5: 0.4; 7: 0.04; 10: 353.73; 12: 14.15 | [11 empty] | ОТм(Зтм) Средний разряд машинистов 4
| 4 | М |  |  |  | 12: 540.69 | [9 empty] | М
| 01.7.03.01-0001 | Вода |  |  |  | м3 | 0.0137 |  | 0.00137 | 35.71 | 0.92 | 32.85 |  | 0.05 | [10 empty] | Вода
| 01.7.15.06-0111 | Гвозди строительные |  |  |  | т | 0.0059 |  | 0.00059 | 70296.2 | 1.17 | 82246.55 |  | 48.53 | [10 empty] | Гвозди строительные
| 03.1.02.03-0011 | Известь строительная негашеная комовая, сорт I |  |  |  | т | 0.0049 |  | 0.00049 | 5275.05 | 1.04 | 5486.05 |  | 2.69 | [10 empty] | Известь строительная негашеная комовая, сорт I
| 08.3.03.06-0002 | Проволока горячекатаная в мотках, диаметр 6,3-6,5 мм |  |  |  | т | 0.0095 |  | 0.00095 | 60258.2 | 1.15 | 69296.93 |  | 65.83 | [10 empty] | Проволока горячекатаная в мотках, диаметр 6,3-6,5 мм
| 11.1.03.01-0063 | Бруски обрезные хвойных пород (ель, сосна), естественной влажности, длина 2-6,5 м, ширина 20-90 мм, толщина 20-90 мм, сорт III |  |  |  | м3 | 0.208 |  | 0.0208 | 16496.03 | 0.79 | 13031.86 |  | 271.06 | [10 empty] | Бруски обрезные хвойных пород (ель, сосна), естественной влажности, длина 2-6,5 м, ширина 20-90 мм, толщина 20-90 мм, сорт III
| 11.1.03.06-0075 | Доска обрезная хвойных пород, естественной влажности, длина 2-6,5 м, ширина 100-250 мм, толщина 30-40 мм, сорт III |  |  |  | м3 | 0.18 |  | 0.018 | 5764.42 | 1.47 | 8473.7 |  | 152.53 | [10 empty] | Доска обрезная хвойных пород, естественной влажности, длина 2-6,5 м, ширина 100-250 мм, толщина 30-40 мм, сорт III
|  | Итого прямые затраты |  |  |  | 12: 2821.4 | [12 empty] | Итого прямые затраты
|  | ФОТ |  |  |  | 12: 2257.96 | [13 empty] | ФОТ
| Пр/812-040.1-1 | НР Работы по реконструкции зданий и сооружений: усиление и замена существующих конструкций, возведение отдельных конструктивных элементов |  |  |  | 4: %; 5: 103; 7: 103; 12: 2325.7 | [13 empty] | НР Работы по реконструкции зданий и сооружений: усиление и замена существующих конструкций, возведение отдельных конструктивных элементов
| Пр/774-040.1 | СП Работы по реконструкции зданий и сооружений: усиление и замена существующих конструкций, возведение отдельных конструктивных элементов |  |  |  | 4: %; 5: 59; 7: 59; 12: 1332.2 | [13 empty] | СП Работы по реконструкции зданий и сооружений: усиление и замена существующих конструкций, возведение отдельных конструктивных элементов
|  | Всего по позиции |  |  |  | 10: 64793; 12: 6479.3 | [14 empty] | Всего по позиции
96 | ФСБЦ-04.1.02.05-0003 | Смеси бетонные тяжелого бетона (БСТ), класс В7,5 (М100) |  |  |  | м3 | 0.104 | 1 | 0.104 |  |  | 3960.33 |  | 411.87 | [8 empty] | Смеси бетонные тяжелого бетона (БСТ), класс В7,5 (М100)
|  | Всего по позиции |  |  |  | 12: 411.87 | [14 empty] | Всего по позиции
|  | Итого по разделу 2 Кабинет информатики |  |  |  | 12: 841114.77 | [15 empty] | Итого по разделу 2 Кабинет информатики
|  | Справочно | [28 empty] | Справочно
|  | материальные ресурсы, отсутствующие в ФРСН |  |  |  | 12: 35098.41 | [21 empty] | материальные ресурсы, отсутствующие в ФРСН
|  | затраты труда рабочих |  |  |  | 7: 550.0569 | [17 empty] | затраты труда рабочих
|  | затраты труда машинистов |  |  |  | 7: 10.4317 | [17 empty] | затраты труда машинистов
Раздел 3. кабинет химии и лаборатория | [21 empty] | Раздел 3. кабинет химии и лаборатория
97 | ГЭСНр54-01-003-02 | Разборка подшивки потолков: чистой из фанеры |  |  |  | 4: 100 м2; 5: 0.13647; 6: 1; 7: 0.13647 | [8 empty] | Разборка подшивки потолков: чистой из фанеры
| 1 | ОТ(ЗТ) |  |  |  | 4: чел.-ч; 7: 2.0184; 12: 580.76 | [9 empty] | ОТ(ЗТ)
| 1-100-20 | Средний разряд работы 2,0 |  |  |  | 4: чел.-ч; 5: 14.79; 7: 2.0184; 10: 287.74; 12: 580.76 | [10 empty] | Средний разряд работы 2,0
| 2 | ЭМ |  |  |  | 12: 0.64 | [9 empty] | ЭМ
|  | ОТм(ЗТм) |  |  |  | 4: чел.-ч; 7: 0.012282; 12: 3.86 | [9 empty] | ОТм(ЗТм)
| 91.06.06-048 | Подъемники одномачтовые, грузоподъемность до 500 кг, высота подъема 45 м |  |  |  | маш.час | 0.09 |  | 0.012282 | 37.32 | 1.4 | 52.25 |  | 0.64 | [10 empty] | Подъемники одномачтовые, грузоподъемность до 500 кг, высота подъема 45 м
| 4-100-030 | ОТм(Зтм) Средний разряд машинистов 3 |  |  |  | 4: чел.-ч; 5: 0.09; 7: 0.012282; 10: 314.14; 12: 3.86 | [11 empty] | ОТм(Зтм) Средний разряд машинистов 3
|  | Итого прямые затраты |  |  |  | 12: 585.26 | [12 empty] | Итого прямые затраты
|  | ФОТ |  |  |  | 12: 584.62 | [13 empty] | ФОТ
| Пр/812-088.0-1 | НР Перекрытия (ремонтно-строительные) |  |  |  | 4: %; 5: 92; 7: 92; 12: 537.85 | [13 empty] | НР Перекрытия (ремонтно-строительные)
| Пр/774-088.0 | СП Перекрытия (ремонтно-строительные) |  |  |  | 4: %; 5: 59; 7: 59; 12: 344.93 | [13 empty] | СП Перекрытия (ремонтно-строительные)
|  | Всего по позиции |  |  |  | 10: 10757.39; 12: 1468.04 | [14 empty] | Всего по позиции
98 | ГЭСН46-04-012-03 | Разборка деревянных заполнений проемов: дверных и воротных |  |  |  | 4: 100 м2; 5: 0.0651; 6: 1; 7: 0.0651 | [8 empty] | Разборка деревянных заполнений проемов: дверных и воротных
| 1 | ОТ(ЗТ) |  |  |  | 4: чел.-ч; 7: 5.9339; 12: 1770.07 | [9 empty] | ОТ(ЗТ)
| 1-100-24 | Средний разряд работы 2,4 |  |  |  | 4: чел.-ч; 5: 91.15; 7: 5.9339; 10: 298.3; 12: 1770.07 | [10 empty] | Средний разряд работы 2,4
| 2 | ЭМ |  |  |  | 12: 26.33 | [9 empty] | ЭМ
|  | ОТм(ЗТм) |  |  |  | 4: чел.-ч; 7: 0.50387; 12: 158.29 | [9 empty] | ОТм(ЗТм)
| 91.06.06-048 | Подъемники одномачтовые, грузоподъемность до 500 кг, высота подъема 45 м |  |  |  | маш.час | 7.74 |  | 0.50387 | 37.32 | 1.4 | 52.25 |  | 26.33 | [10 empty] | Подъемники одномачтовые, грузоподъемность до 500 кг, высота подъема 45 м
| 4-100-030 | ОТм(Зтм) Средний разряд машинистов 3 |  |  |  | 4: чел.-ч; 5: 7.74; 7: 0.50387; 10: 314.14; 12: 158.29 | [11 empty] | ОТм(Зтм) Средний разряд машинистов 3
|  | Итого прямые затраты |  |  |  | 12: 1954.69 | [12 empty] | Итого прямые затраты
|  | ФОТ |  |  |  | 12: 1928.36 | [13 empty] | ФОТ
| Пр/812-040.2-1 | НР Работы по реконструкции зданий и сооружений: разборка отдельных конструктивных элементов здания (сооружения), а также зданий (сооружений) в целом |  |  |  | 4: %; 5: 91; 7: 91; 12: 1754.81 | [13 empty] | НР Работы по реконструкции зданий и сооружений: разборка отдельных конструктивных элементов здания (сооружения), а также зданий (сооружений) в целом
| Пр/774-040.2 | СП Работы по реконструкции зданий и сооружений: разборка отдельных конструктивных элементов здания (сооружения), а также зданий (сооружений) в целом |  |  |  | 4: %; 5: 52; 7: 52; 12: 1002.75 | [13 empty] | СП Работы по реконструкции зданий и сооружений: разборка отдельных конструктивных элементов здания (сооружения), а также зданий (сооружений) в целом
|  | Всего по позиции |  |  |  | 10: 72384.79; 12: 4712.25 | [14 empty] | Всего по позиции
99 | ГЭСН09-04-013-02 | Установка противопожарных дверей: двупольных глухих |  |  |  | 4: м2; 5: 2.73; 6: 1; 7: 2.73 | [8 empty] | Установка противопожарных дверей: двупольных глухих
| 1 | ОТ(ЗТ) |  |  |  | 4: чел.-ч; 7: 7.5894; 12: 2804.81 | [9 empty] | ОТ(ЗТ)
| 1-100-43 | Средний разряд работы 4,3 |  |  |  | 4: чел.-ч; 5: 2.78; 7: 7.5894; 10: 369.57; 12: 2804.81 | [10 empty] | Средний разряд работы 4,3
| 2 | ЭМ |  |  |  | 12: 68.16 | [9 empty] | ЭМ
|  | ОТм(ЗТм) |  |  |  | 4: чел.-ч; 7: 0.0546; 12: 19.31 | [9 empty] | ОТм(ЗТм)
| 91.14.02-001 | Автомобили бортовые, грузоподъемность до 5 т |  |  |  | 4: маш.час; 5: 0.02; 7: 0.0546; 10: 564.2; 12: 30.81 | [10 empty] | Автомобили бортовые, грузоподъемность до 5 т
| 4-100-040 | ОТм(Зтм) Средний разряд машинистов 4 |  |  |  | 4: чел.-ч; 5: 0.02; 7: 0.0546; 10: 353.73; 12: 19.31 | [11 empty] | ОТм(Зтм) Средний разряд машинистов 4
| 91.17.04-233 | Аппараты сварочные для ручной дуговой сварки, сварочный ток до 350 А |  |  |  | 4: маш.час; 5: 0.73; 7: 1.9929; 10: 18.74; 12: 37.35 | [10 empty] | Аппараты сварочные для ручной дуговой сварки, сварочный ток до 350 А
| 4 | М |  |  |  | 12: 1167.29 | [9 empty] | М
| 01.7.03.04-0001 | Электроэнергия |  |  |  | 4: кВт-ч; 5: 0.8252; 7: 2.2528; 10: 6.01; 12: 13.54 | [10 empty] | Электроэнергия
| 01.7.11.07-0227 | Электроды сварочные для сварки низколегированных и углеродистых сталей УОНИ 13/45, Э42А, диаметр 4-5 мм |  |  |  | кг | 0.08 |  | 0.2184 | 155.63 | 1.02 | 158.74 |  | 34.67 | [10 empty] | Электроды сварочные для сварки низколегированных и углеродистых сталей УОНИ 13/45, Э42А, диаметр 4-5 мм
| 01.7.15.02-0051 | Болты анкерные |  |  |  | т | 0.003 |  | 0.00819 | 89330.06 | 1.16 | 103622.87 |  | 848.67 | [10 empty] | Болты анкерные
| 14.5.01.05-0013 | Герметик пенополиуретановый (пена монтажная) противопожарный для мест с повышенными требованиями пожарной безопасности, объем 880 мл |  |  |  | шт | 0.19 |  | 0.5187 | 478.28 | 1.09 | 521.33 |  | 270.41 | [10 empty] | Герметик пенополиуретановый (пена монтажная) противопожарный для мест с повышенными требованиями пожарной безопасности, объем 880 мл
|  | Итого прямые затраты |  |  |  | 12: 4059.57 | [12 empty] | Итого прямые затраты
|  | ФОТ |  |  |  | 12: 2824.12 | [13 empty] | ФОТ
| Пр/812-009.0-1, Приказ № 812/пр от 21.12.2020 п.25 | НР Строительные металлические конструкции |  |  |  | 4: %; 5: 93; 7: 93; 12: 2626.43 | [13 empty] | НР Строительные металлические конструкции
| Пр/774-009.0, Приказ № 774/пр от 11.12.2020 п.16 | СП Строительные металлические конструкции |  |  |  | 4: %; 5: 62; 7: 62; 12: 1750.95 | [13 empty] | СП Строительные металлические конструкции
|  | Всего по позиции |  |  |  | 10: 3090.46; 12: 8436.95 | [14 empty] | Всего по позиции
100 | ФСБЦ-07.1.01.01-0002 | Блок дверной металлический противопожарный двупольный, предел огнестойкости EI 30, с заполнением минеральной ватой, окрашенный порошковыми красками, с замком-защелкой, без доводчика, размеры 1300х2100 мм |  |  |  | шт | 1 | 1 | 1 | 16669.57 | 1.18 | 19670.09 |  | 19670.09 | [8 empty] | Блок дверной металлический противопожарный двупольный, предел огнестойкости EI 30, с заполнением минеральной ватой, окрашенный порошковыми красками, с замком-защелкой, без доводчика, размеры 1300х2100 мм
|  | Всего по позиции |  |  |  | 12: 19670.09 | [14 empty] | Всего по позиции
101 | ГЭСН09-04-013-01 | Установка противопожарных дверей: однопольных глухих |  |  |  | 4: м2; 5: 1.68; 6: 1; 7: 1.68 | [8 empty] | Установка противопожарных дверей: однопольных глухих
| 1 | ОТ(ЗТ) |  |  |  | 4: чел.-ч; 7: 3.4776; 12: 1303.58 | [9 empty] | ОТ(ЗТ)
| 1-100-44 | Средний разряд работы 4,4 |  |  |  | 4: чел.-ч; 5: 2.07; 7: 3.4776; 10: 374.85; 12: 1303.58 | [10 empty] | Средний разряд работы 4,4
| 2 | ЭМ |  |  |  | 12: 41.31 | [9 empty] | ЭМ
|  | ОТм(ЗТм) |  |  |  | 4: чел.-ч; 7: 0.0336; 12: 11.89 | [9 empty] | ОТм(ЗТм)
| 91.14.02-001 | Автомобили бортовые, грузоподъемность до 5 т |  |  |  | 4: маш.час; 5: 0.02; 7: 0.0336; 10: 564.2; 12: 18.96 | [10 empty] | Автомобили бортовые, грузоподъемность до 5 т
| 4-100-040 | ОТм(Зтм) Средний разряд машинистов 4 |  |  |  | 4: чел.-ч; 5: 0.02; 7: 0.0336; 10: 353.73; 12: 11.89 | [11 empty] | ОТм(Зтм) Средний разряд машинистов 4
| 91.17.04-233 | Аппараты сварочные для ручной дуговой сварки, сварочный ток до 350 А |  |  |  | 4: маш.час; 5: 0.71; 7: 1.1928; 10: 18.74; 12: 22.35 | [10 empty] | Аппараты сварочные для ручной дуговой сварки, сварочный ток до 350 А
| 4 | М |  |  |  | 12: 782.37 | [9 empty] | М
| 01.7.03.04-0001 | Электроэнергия |  |  |  | 4: кВт-ч; 5: 0.4908; 7: 0.82454; 10: 6.01; 12: 4.96 | [10 empty] | Электроэнергия
| 01.7.11.07-0227 | Электроды сварочные для сварки низколегированных и углеродистых сталей УОНИ 13/45, Э42А, диаметр 4-5 мм |  |  |  | кг | 0.07 |  | 0.1176 | 155.63 | 1.02 | 158.74 |  | 18.67 | [10 empty] | Электроды сварочные для сварки низколегированных и углеродистых сталей УОНИ 13/45, Э42А, диаметр 4-5 мм
| 01.7.15.02-0051 | Болты анкерные |  |  |  | т | 0.003 |  | 0.00504 | 89330.06 | 1.16 | 103622.87 |  | 522.26 | [10 empty] | Болты анкерные
| 14.5.01.05-0013 | Герметик пенополиуретановый (пена монтажная) противопожарный для мест с повышенными требованиями пожарной безопасности, объем 880 мл |  |  |  | шт | 0.27 |  | 0.4536 | 478.28 | 1.09 | 521.33 |  | 236.48 | [10 empty] | Герметик пенополиуретановый (пена монтажная) противопожарный для мест с повышенными требованиями пожарной безопасности, объем 880 мл
|  | Итого прямые затраты |  |  |  | 12: 2139.15 | [12 empty] | Итого прямые затраты
|  | ФОТ |  |  |  | 12: 1315.47 | [13 empty] | ФОТ
| Пр/812-009.0-1, Приказ № 812/пр от 21.12.2020 п.25 | НР Строительные металлические конструкции |  |  |  | 4: %; 5: 93; 7: 93; 12: 1223.39 | [13 empty] | НР Строительные металлические конструкции
| Пр/774-009.0, Приказ № 774/пр от 11.12.2020 п.16 | СП Строительные металлические конструкции |  |  |  | 4: %; 5: 62; 7: 62; 12: 815.59 | [13 empty] | СП Строительные металлические конструкции
|  | Всего по позиции |  |  |  | 10: 2486.98; 12: 4178.13 | [14 empty] | Всего по позиции
102 | ФСБЦ-07.1.01.01-0016 | Блок дверной металлический противопожарный однопольный, предел огнестойкости EI 60, с заполнением минеральной ватой, окрашенные порошковыми красками, с замком-защелкой, без доводчика, размеры 800х2100 мм |  |  |  | шт | 1 | 1 | 1 | 11379.89 | 1.18 | 13428.27 |  | 13428.27 | [8 empty] | Блок дверной металлический противопожарный однопольный, предел огнестойкости EI 60, с заполнением минеральной ватой, окрашенные порошковыми красками, с замком-защелкой, без доводчика, размеры 800х2100 мм
|  | Всего по позиции |  |  |  | 12: 13428.27 | [14 empty] | Всего по позиции
314 | ГЭСН10-01-039-01 | Установка блоков в наружных и внутренних дверных проемах: в каменных стенах, площадь проема до 3 м2 |  |  |  | 4: 100 м2; 5: 0.021; 6: 1; 7: 0.021 | [8 empty] | Установка блоков в наружных и внутренних дверных проемах: в каменных стенах, площадь проема до 3 м2
| 1 | ОТ(ЗТ) |  |  |  | 4: чел.-ч; 7: 1.8801; 12: 635.28 | [9 empty] | ОТ(ЗТ)
| 1-100-36 | Средний разряд работы 3,6 |  |  |  | 4: чел.-ч; 5: 89.53; 7: 1.8801; 10: 337.89; 12: 635.28 | [10 empty] | Средний разряд работы 3,6
| 2 | ЭМ |  |  |  | 12: 231.57 | [9 empty] | ЭМ
|  | ОТм(ЗТм) |  |  |  | 4: чел.-ч; 7: 0.27384; 12: 125.45 | [9 empty] | ОТм(ЗТм)
| 91.05.01-017 | Краны башенные, грузоподъемность 8 т |  |  |  | маш.час | 9.69 |  | 0.20349 | 622.62 | 1.29 | 803.18 |  | 163.44 | [10 empty] | Краны башенные, грузоподъемность 8 т
| 4-100-060 | ОТм(Зтм) Средний разряд машинистов 6 |  |  |  | 4: чел.-ч; 5: 9.69; 7: 0.20349; 10: 475.16; 12: 96.69 | [11 empty] | ОТм(Зтм) Средний разряд машинистов 6
| 91.05.05-015 | Краны на автомобильном ходу, грузоподъемность 16 т |  |  |  | 4: маш.час; 5: 1.52; 7: 0.03192; 10: 1455.31; 12: 46.45 | [10 empty] | Краны на автомобильном ходу, грузоподъемность 16 т
| 4-100-060 | ОТм(Зтм) Средний разряд машинистов 6 |  |  |  | 4: чел.-ч; 5: 1.52; 7: 0.03192; 10: 475.16; 12: 15.17 | [11 empty] | ОТм(Зтм) Средний разряд машинистов 6
| 91.14.02-001 | Автомобили бортовые, грузоподъемность до 5 т |  |  |  | 4: маш.час; 5: 1.83; 7: 0.03843; 10: 564.2; 12: 21.68 | [10 empty] | Автомобили бортовые, грузоподъемность до 5 т
| 4-100-040 | ОТм(Зтм) Средний разряд машинистов 4 |  |  |  | 4: чел.-ч; 5: 1.83; 7: 0.03843; 10: 353.73; 12: 13.59 | [11 empty] | ОТм(Зтм) Средний разряд машинистов 4
| 4 | М |  |  |  | 12: 210.79 | [9 empty] | М
| 01.7.14.01-0002 | Герметик пенополиуретановый (пена монтажная) универсальный, объем 1000 мл |  |  |  | шт | 32.4 |  | 0.6804 | 241.35 | 1.09 | 263.07 |  | 178.99 | [10 empty] | Герметик пенополиуретановый (пена монтажная) универсальный, объем 1000 мл
| 01.7.15.06-0111 | Гвозди строительные |  |  |  | т | 0.00413 |  | 8.67e-05 | 70296.2 | 1.17 | 82246.55 |  | 7.13 | [10 empty] | Гвозди строительные
| 04.3.01.07-0027 | Раствор штукатурный, известковый, М200 |  |  |  | м3 | 0.105 |  | 0.002205 | 3878.19 | 1.22 | 4731.39 |  | 10.43 | [10 empty] | Раствор штукатурный, известковый, М200
| 11.1.03.06-0071 | Доска обрезная хвойных пород, естественной влажности, длина 2-6,5 м, ширина 100-250 мм, толщина 25 мм, сорт III |  |  |  | м3 | 0.08 |  | 0.00168 | 5764.42 | 1.47 | 8473.7 |  | 14.24 | [10 empty] | Доска обрезная хвойных пород, естественной влажности, длина 2-6,5 м, ширина 100-250 мм, толщина 25 мм, сорт III
|  | Итого прямые затраты |  |  |  | 12: 1203.09 | [12 empty] | Итого прямые затраты
|  | ФОТ |  |  |  | 12: 760.73 | [13 empty] | ФОТ
| Пр/812-010.0-1, Приказ № 812/пр от 21.12.2020 п.25 | НР Деревянные конструкции |  |  |  | 4: %; 5: 108; 7: 108; 12: 821.59 | [13 empty] | НР Деревянные конструкции
| Пр/774-010.0, Приказ № 774/пр от 11.12.2020 п.16 | СП Деревянные конструкции |  |  |  | 4: %; 5: 55; 7: 55; 12: 418.4 | [13 empty] | СП Деревянные конструкции
|  | Всего по позиции |  |  |  | 10: 116337.14; 12: 2443.08 | [14 empty] | Всего по позиции
105 | ФСБЦ-01.7.15.07-0006 | Дюбели монтажные стальные |  |  |  | 10 шт | 0.6 | 1 | 0.6 | 33.17 | 1.17 | 38.81 |  | 23.29 | [8 empty] | Дюбели монтажные стальные
|  | Всего по позиции |  |  |  | 12: 23.29 | [14 empty] | Всего по позиции
106 | ФСБЦ-01.7.04.07-0022 | Комплект скобяных изделий для отдельных полотен однопольных входных дверей при заполнении отдельными элементами в помещение |  |  |  | компл | 1 | 1 | 1 | 797.64 | 1.26 | 1005.03 |  | 1005.03 | [8 empty] | Комплект скобяных изделий для отдельных полотен однопольных входных дверей при заполнении отдельными элементами в помещение
|  | Всего по позиции |  |  |  | 12: 1005.03 | [14 empty] | Всего по позиции
107 | ФСБЦ-01.7.04.04-0011 | Замок врезной, тип ЗВ4, с цилиндровым механизмом |  |  |  | компл | 1 | 1 | 1 |  |  | 584.31 |  | 584.31 | [8 empty] | Замок врезной, тип ЗВ4, с цилиндровым механизмом
|  | Всего по позиции |  |  |  | 12: 584.31 | [14 empty] | Всего по позиции
108 | ФСБЦ-11.2.02.01-0092 | Блок дверной деревянный внутренний, распашной, однопольный, глухой усиленный, оклеенный твердыми ДВП, площадь 2,01 м2 (ДУ 21-10), площадь 2,30 м2 (ДУ 24-10) |  |  |  | м2 | 2.1 | 1 | 2.1 | 1064.13 | 1.71 | 1819.66 |  | 3821.29 | [8 empty] | Блок дверной деревянный внутренний, распашной, однопольный, глухой усиленный, оклеенный твердыми ДВП, площадь 2,01 м2 (ДУ 21-10), площадь 2,30 м2 (ДУ 24-10)
|  | Всего по позиции |  |  |  | 12: 3821.29 | [14 empty] | Всего по позиции
109 | ГЭСНр61-01-007-01 | Ремонт штукатурки откосов внутри здания по камню и бетону цементно-известковым раствором: прямолинейных |  |  |  | 4: 100 м2; 5: 0.08835; 6: 1; 7: 0.08835 | [8 empty] | Ремонт штукатурки откосов внутри здания по камню и бетону цементно-известковым раствором: прямолинейных
| 1 | ОТ(ЗТ) |  |  |  | 4: чел.-ч; 7: 33.8434; 12: 11167.63 | [9 empty] | ОТ(ЗТ)
| 1-100-34 | Средний разряд работы 3,4 |  |  |  | 4: чел.-ч; 5: 383.06; 7: 33.8434; 10: 329.98; 12: 11167.63 | [10 empty] | Средний разряд работы 3,4
| 2 | ЭМ |  |  |  | 12: 166.34 | [9 empty] | ЭМ
|  | ОТм(ЗТм) |  |  |  | 4: чел.-ч; 7: 0.32955; 12: 112.51 | [9 empty] | ОТм(ЗТм)
| 91.06.05-060 | Погрузчики одноковшовые универсальные фронтальные пневмоколесные, номинальная вместимость основного ковша 0,46 м3, грузоподъемность 1 т |  |  |  | 4: маш.час; 5: 2.57; 7: 0.22706; 10: 709.01; 12: 160.99 | [10 empty] | Погрузчики одноковшовые универсальные фронтальные пневмоколесные, номинальная вместимость основного ковша 0,46 м3, грузоподъемность 1 т
| 4-100-040 | ОТм(Зтм) Средний разряд машинистов 4 |  |  |  | 4: чел.-ч; 5: 2.57; 7: 0.22706; 10: 353.73; 12: 80.32 | [11 empty] | ОТм(Зтм) Средний разряд машинистов 4
| 91.06.06-048 | Подъемники одномачтовые, грузоподъемность до 500 кг, высота подъема 45 м |  |  |  | маш.час | 1.16 |  | 0.10249 | 37.32 | 1.4 | 52.25 |  | 5.35 | [10 empty] | Подъемники одномачтовые, грузоподъемность до 500 кг, высота подъема 45 м
| 4-100-030 | ОТм(Зтм) Средний разряд машинистов 3 |  |  |  | 4: чел.-ч; 5: 1.16; 7: 0.10249; 10: 314.14; 12: 32.19 | [11 empty] | ОТм(Зтм) Средний разряд машинистов 3
| 4 | М |  |  |  | 12: 1609.89 | [9 empty] | М
| 01.7.03.01-0001 | Вода |  |  |  | м3 | 0.35 |  | 0.030922 | 35.71 | 0.92 | 32.85 |  | 1.02 | [10 empty] | Вода
| 04.3.01.07-0025 | Раствор штукатурный, известковый, М100 |  |  |  | м3 | 4.4 |  | 0.38874 | 3392.36 | 1.22 | 4138.68 |  | 1608.87 | [10 empty] | Раствор штукатурный, известковый, М100
|  | Итого прямые затраты |  |  |  | 12: 13056.37 | [12 empty] | Итого прямые затраты
|  | ФОТ |  |  |  | 12: 11280.14 | [13 empty] | ФОТ
| Пр/812-095.0-1 | НР Штукатурные работы (ремонтно-строительные) |  |  |  | 4: %; 5: 89; 7: 89; 12: 10039.32 | [13 empty] | НР Штукатурные работы (ремонтно-строительные)
| Пр/774-095.0 | СП Штукатурные работы (ремонтно-строительные) |  |  |  | 4: %; 5: 44; 7: 44; 12: 4963.26 | [13 empty] | СП Штукатурные работы (ремонтно-строительные)
|  | Всего по позиции |  |  |  | 10: 317588.57; 12: 28058.95 | [14 empty] | Всего по позиции
110 | ФСБЦ-04.3.01.07-0025 | Раствор штукатурный, известковый, М100 |  |  |  | м3 | -0.38874 | 1 | -0.38874 | 3392.36 | 1.22 | 4138.68 |  | -1608.87 | [8 empty] | Раствор штукатурный, известковый, М100
|  | Всего по позиции |  |  |  | 12: -1608.87 | [14 empty] | Всего по позиции
103 | ФСБЦ-04.3.02.05-0004 | Смеси сухие гипсовые штукатурные быстротвердеющие, класс В3,5 (М50), ручное нанесение |  |  |  | т | 0.69973 | 1 | 0.69973 | 12024.05 | 1.3 | 15631.27 |  | 10937.7 | [8 empty] | Смеси сухие гипсовые штукатурные быстротвердеющие, класс В3,5 (М50), ручное нанесение
|  | Всего по позиции |  |  |  | 12: 10937.7 | [14 empty] | Всего по позиции
112 | ГЭСН10-01-058-01 | Демонтаж/Установка дверных блоков: шкафных |  |  |  | 4: 10 шт; 5: 0.5; 6: 1; 7: 0.5 | [8 empty] | Демонтаж/Установка дверных блоков: шкафных
| Приказ от 14.07.2022 № 571/пр п.83 табл.2 | Демонтаж (разборка) сборных деревянных конструкций ОЗП=0,8; ЭМ=0,8 к расх.; ЗПМ=0,8; МАТ=0 к расх.; ТЗ=0,8; ТЗМ=0,8 | [31 empty] | Демонтаж (разборка) сборных деревянных конструкций ОЗП=0,8; ЭМ=0,8 к расх.; ЗПМ=0,8; МАТ=0 к расх.; ТЗ=0,8; ТЗМ=0,8
| 1 | ОТ(ЗТ) |  |  |  | 4: чел.-ч; 7: 2.512; 12: 769.22 | [9 empty] | ОТ(ЗТ)
| 1-100-27 | Средний разряд работы 2,7 |  |  |  | чел.-ч | 6.28 | 0.8 | 2.512 |  |  | 306.22 |  | 769.22 | [10 empty] | Средний разряд работы 2,7
| 2 | ЭМ |  |  |  | 12: 128.4 | [9 empty] | ЭМ
|  | ОТм(ЗТм) |  |  |  | 4: чел.-ч; 7: 0.192; 12: 78.11 | [9 empty] | ОТм(ЗТм)
| 91.05.01-017 | Краны башенные, грузоподъемность 8 т |  |  |  | маш.час | 0.21 | 0.8 | 0.084 | 622.62 | 1.29 | 803.18 |  | 67.47 | [10 empty] | Краны башенные, грузоподъемность 8 т
| 4-100-060 | ОТм(Зтм) Средний разряд машинистов 6 |  |  |  | чел.-ч | 0.21 | 0.8 | 0.084 |  |  | 475.16 |  | 39.91 | [11 empty] | ОТм(Зтм) Средний разряд машинистов 6
| 91.14.02-001 | Автомобили бортовые, грузоподъемность до 5 т |  |  |  | маш.час | 0.27 | 0.8 | 0.108 |  |  | 564.2 |  | 60.93 | [10 empty] | Автомобили бортовые, грузоподъемность до 5 т
| 4-100-040 | ОТм(Зтм) Средний разряд машинистов 4 |  |  |  | чел.-ч | 0.27 | 0.8 | 0.108 |  |  | 353.73 |  | 38.2 | [11 empty] | ОТм(Зтм) Средний разряд машинистов 4
| 4 | М |  |  |  | 12: 0 | [9 empty] | М
| 01.7.15.06-0111 | Гвозди строительные |  |  |  | т | 0.0006 | 0 | 0 | 70296.2 | 1.17 | 82246.55 |  | 0 | [10 empty] | Гвозди строительные
| 11.1.03.06-0075 | Доска обрезная хвойных пород, естественной влажности, длина 2-6,5 м, ширина 100-250 мм, толщина 30-40 мм, сорт III |  |  |  | м3 | 0.09 | 0 | 0 | 5764.42 | 1.47 | 8473.7 |  | 0 | [10 empty] | Доска обрезная хвойных пород, естественной влажности, длина 2-6,5 м, ширина 100-250 мм, толщина 30-40 мм, сорт III
|  | Итого прямые затраты |  |  |  | 12: 975.73 | [12 empty] | Итого прямые затраты
|  | ФОТ |  |  |  | 12: 847.33 | [13 empty] | ФОТ
| Пр/812-010.0-1, Приказ № 812/пр от 21.12.2020 п.25 | НР Деревянные конструкции |  |  |  | 4: %; 5: 108; 7: 108; 12: 915.12 | [13 empty] | НР Деревянные конструкции
| Пр/774-010.0, Приказ № 774/пр от 11.12.2020 п.16 | СП Деревянные конструкции |  |  |  | 4: %; 5: 55; 7: 55; 12: 466.03 | [13 empty] | СП Деревянные конструкции
|  | Всего по позиции |  |  |  | 10: 4713.76; 12: 2356.88 | [14 empty] | Всего по позиции
113 | ГЭСН10-01-057-01 | Демонтаж/Установка по месту шкафных и антресольных: стенок |  |  |  | 4: 100 м2; 5: 0.072; 6: 1; 7: 0.072 | [8 empty] | Демонтаж/Установка по месту шкафных и антресольных: стенок
| Приказ от 14.07.2022 № 571/пр п.83 табл.2 | Демонтаж (разборка) сборных деревянных конструкций ОЗП=0,8; ЭМ=0,8 к расх.; ЗПМ=0,8; МАТ=0 к расх.; ТЗ=0,8; ТЗМ=0,8 | [31 empty] | Демонтаж (разборка) сборных деревянных конструкций ОЗП=0,8; ЭМ=0,8 к расх.; ЗПМ=0,8; МАТ=0 к расх.; ТЗ=0,8; ТЗМ=0,8
| 1 | ОТ(ЗТ) |  |  |  | 4: чел.-ч; 7: 3.5712; 12: 1074.72 | [9 empty] | ОТ(ЗТ)
| 1-100-25 | Средний разряд работы 2,5 |  |  |  | чел.-ч | 62 | 0.8 | 3.5712 |  |  | 300.94 |  | 1074.72 | [10 empty] | Средний разряд работы 2,5
| 2 | ЭМ |  |  |  | 12: 142.82 | [9 empty] | ЭМ
|  | ОТм(ЗТм) |  |  |  | 4: чел.-ч; 7: 0.21312; 12: 86.86 | [9 empty] | ОТм(ЗТм)
| 91.05.01-017 | Краны башенные, грузоподъемность 8 т |  |  |  | маш.час | 1.64 | 0.8 | 0.094464 | 622.62 | 1.29 | 803.18 |  | 75.87 | [10 empty] | Краны башенные, грузоподъемность 8 т
| 4-100-060 | ОТм(Зтм) Средний разряд машинистов 6 |  |  |  | чел.-ч | 1.64 | 0.8 | 0.094464 |  |  | 475.16 |  | 44.89 | [11 empty] | ОТм(Зтм) Средний разряд машинистов 6
| 91.14.02-001 | Автомобили бортовые, грузоподъемность до 5 т |  |  |  | маш.час | 2.06 | 0.8 | 0.11866 |  |  | 564.2 |  | 66.95 | [10 empty] | Автомобили бортовые, грузоподъемность до 5 т
| 4-100-040 | ОТм(Зтм) Средний разряд машинистов 4 |  |  |  | чел.-ч | 2.06 | 0.8 | 0.11866 |  |  | 353.73 |  | 41.97 | [11 empty] | ОТм(Зтм) Средний разряд машинистов 4
| 4 | М |  |  |  | 12: 0 | [9 empty] | М
| 01.7.03.04-0001 | Электроэнергия |  |  |  | кВт-ч | 1.2896 | 0 | 0 |  |  | 6.01 |  | 0 | [10 empty] | Электроэнергия
| 01.7.15.06-0111 | Гвозди строительные |  |  |  | т | 0.0026 | 0 | 0 | 70296.2 | 1.17 | 82246.55 |  | 0 | [10 empty] | Гвозди строительные
| 11.1.03.01-0063 | Бруски обрезные хвойных пород (ель, сосна), естественной влажности, длина 2-6,5 м, ширина 20-90 мм, толщина 20-90 мм, сорт III |  |  |  | м3 | 0.15 | 0 | 0 | 16496.03 | 0.79 | 13031.86 |  | 0 | [10 empty] | Бруски обрезные хвойных пород (ель, сосна), естественной влажности, длина 2-6,5 м, ширина 20-90 мм, толщина 20-90 мм, сорт III
|  | Итого прямые затраты |  |  |  | 12: 1304.4 | [12 empty] | Итого прямые затраты
|  | ФОТ |  |  |  | 12: 1161.58 | [13 empty] | ФОТ
| Пр/812-010.0-1, Приказ № 812/пр от 21.12.2020 п.25 | НР Деревянные конструкции |  |  |  | 4: %; 5: 108; 7: 108; 12: 1254.51 | [13 empty] | НР Деревянные конструкции
| Пр/774-010.0, Приказ № 774/пр от 11.12.2020 п.16 | СП Деревянные конструкции |  |  |  | 4: %; 5: 55; 7: 55; 12: 638.87 | [13 empty] | СП Деревянные конструкции
|  | Всего по позиции |  |  |  | 10: 44413.61; 12: 3197.78 | [14 empty] | Всего по позиции
114 | ГЭСН10-01-057-02 | Демонтаж/Установка по месту шкафных и антресольных: полок |  |  |  | 4: 100 м2; 5: 0.0324; 6: 1; 7: 0.0324 | [8 empty] | Демонтаж/Установка по месту шкафных и антресольных: полок
| Приказ от 14.07.2022 № 571/пр п.83 табл.2 | Демонтаж (разборка) сборных деревянных конструкций ОЗП=0,8; ЭМ=0,8 к расх.; ЗПМ=0,8; МАТ=0 к расх.; ТЗ=0,8; ТЗМ=0,8 | [31 empty] | Демонтаж (разборка) сборных деревянных конструкций ОЗП=0,8; ЭМ=0,8 к расх.; ЗПМ=0,8; МАТ=0 к расх.; ТЗ=0,8; ТЗМ=0,8
| 1 | ОТ(ЗТ) |  |  |  | 4: чел.-ч; 7: 3.2141; 12: 967.25 | [9 empty] | ОТ(ЗТ)
| 1-100-25 | Средний разряд работы 2,5 |  |  |  | чел.-ч | 124 | 0.8 | 3.2141 |  |  | 300.94 |  | 967.25 | [10 empty] | Средний разряд работы 2,5
| 2 | ЭМ |  |  |  | 12: 64.27 | [9 empty] | ЭМ
|  | ОТм(ЗТм) |  |  |  | 4: чел.-ч; 7: 0.095904; 12: 39.09 | [9 empty] | ОТм(ЗТм)
| 91.05.01-017 | Краны башенные, грузоподъемность 8 т |  |  |  | маш.час | 1.64 | 0.8 | 0.042509 | 622.62 | 1.29 | 803.18 |  | 34.14 | [10 empty] | Краны башенные, грузоподъемность 8 т
| 4-100-060 | ОТм(Зтм) Средний разряд машинистов 6 |  |  |  | чел.-ч | 1.64 | 0.8 | 0.042509 |  |  | 475.16 |  | 20.2 | [11 empty] | ОТм(Зтм) Средний разряд машинистов 6
| 91.14.02-001 | Автомобили бортовые, грузоподъемность до 5 т |  |  |  | маш.час | 2.06 | 0.8 | 0.053395 |  |  | 564.2 |  | 30.13 | [10 empty] | Автомобили бортовые, грузоподъемность до 5 т
| 4-100-040 | ОТм(Зтм) Средний разряд машинистов 4 |  |  |  | чел.-ч | 2.06 | 0.8 | 0.053395 |  |  | 353.73 |  | 18.89 | [11 empty] | ОТм(Зтм) Средний разряд машинистов 4
| 4 | М |  |  |  | 12: 0 | [9 empty] | М
| 01.7.03.04-0001 | Электроэнергия |  |  |  | кВт-ч | 0.2484 | 0 | 0 |  |  | 6.01 |  | 0 | [10 empty] | Электроэнергия
| 01.7.15.06-0111 | Гвозди строительные |  |  |  | т | 0.0026 | 0 | 0 | 70296.2 | 1.17 | 82246.55 |  | 0 | [10 empty] | Гвозди строительные
| 01.7.15.14-0185 | Шурупы самонарезающие стальные оксидированные с потайной головкой и крестообразным шлицем, остроконечные, диаметр 8 мм, длина 100 мм |  |  |  | т | 0.0002 | 0 | 0 | 104800.96 | 1.17 | 122617.12 |  | 0 | [10 empty] | Шурупы самонарезающие стальные оксидированные с потайной головкой и крестообразным шлицем, остроконечные, диаметр 8 мм, длина 100 мм
| 11.2.07.12-0011 | Штапик (раскладка) деревянный, неокрашенный, сечение 19х19 мм |  |  |  | м | 26.2 | 0 | 0 | 17.96 | 1.22 | 21.91 |  | 0 | [10 empty] | Штапик (раскладка) деревянный, неокрашенный, сечение 19х19 мм
|  | Итого прямые затраты |  |  |  | 12: 1070.61 | [12 empty] | Итого прямые затраты
|  | ФОТ |  |  |  | 12: 1006.34 | [13 empty] | ФОТ
| Пр/812-010.0-1, Приказ № 812/пр от 21.12.2020 п.25 | НР Деревянные конструкции |  |  |  | 4: %; 5: 108; 7: 108; 12: 1086.85 | [13 empty] | НР Деревянные конструкции
| Пр/774-010.0, Приказ № 774/пр от 11.12.2020 п.16 | СП Деревянные конструкции |  |  |  | 4: %; 5: 55; 7: 55; 12: 553.49 | [13 empty] | СП Деревянные конструкции
|  | Всего по позиции |  |  |  | 10: 83671.3; 12: 2710.95 | [14 empty] | Всего по позиции
115 | ГЭСНр57-01-003-01 | Разборка плинтусов: деревянных и из пластмассовых материалов |  |  |  | 4: 100 м; 5: 0.4288; 6: 1; 7: 0.4288 | [8 empty] | Разборка плинтусов: деревянных и из пластмассовых материалов
| 1 | ОТ(ЗТ) |  |  |  | 4: чел.-ч; 7: 1.6166; 12: 465.15 | [9 empty] | ОТ(ЗТ)
| 1-100-20 | Средний разряд работы 2,0 |  |  |  | 4: чел.-ч; 5: 3.77; 7: 1.6166; 10: 287.74; 12: 465.15 | [10 empty] | Средний разряд работы 2,0
|  | Итого прямые затраты |  |  |  | 12: 465.15 | [12 empty] | Итого прямые затраты
|  | ФОТ |  |  |  | 12: 465.15 | [13 empty] | ФОТ
| Пр/812-091.0-1 | НР Полы (ремонтно-строительные) |  |  |  | 4: %; 5: 89; 7: 89; 12: 413.98 | [13 empty] | НР Полы (ремонтно-строительные)
| Пр/774-091.0 | СП Полы (ремонтно-строительные) |  |  |  | 4: %; 5: 49; 7: 49; 12: 227.92 | [13 empty] | СП Полы (ремонтно-строительные)
|  | Всего по позиции |  |  |  | 10: 2581.74; 12: 1107.05 | [14 empty] | Всего по позиции
116 | ГЭСН46-04-010-02 | Разборка покрытий полов: дощатых |  |  |  | 4: 100 м2; 5: 0.60963; 6: 1; 7: 0.60963 | [8 empty] | Разборка покрытий полов: дощатых
| 1 | ОТ(ЗТ) |  |  |  | 4: чел.-ч; 7: 18.6121; 12: 5355.45 | [9 empty] | ОТ(ЗТ)
| 1-100-20 | Средний разряд работы 2,0 |  |  |  | 4: чел.-ч; 5: 30.53; 7: 18.6121; 10: 287.74; 12: 5355.45 | [10 empty] | Средний разряд работы 2,0
| 2 | ЭМ |  |  |  | 12: 116.26 | [9 empty] | ЭМ
|  | ОТм(ЗТм) |  |  |  | 4: чел.-ч; 7: 2.2252; 12: 699.01 | [9 empty] | ОТм(ЗТм)
| 91.06.06-048 | Подъемники одномачтовые, грузоподъемность до 500 кг, высота подъема 45 м |  |  |  | маш.час | 3.65 |  | 2.2252 | 37.32 | 1.4 | 52.25 |  | 116.26 | [10 empty] | Подъемники одномачтовые, грузоподъемность до 500 кг, высота подъема 45 м
| 4-100-030 | ОТм(Зтм) Средний разряд машинистов 3 |  |  |  | 4: чел.-ч; 5: 3.65; 7: 2.2252; 10: 314.14; 12: 699.01 | [11 empty] | ОТм(Зтм) Средний разряд машинистов 3
|  | Итого прямые затраты |  |  |  | 12: 6170.72 | [12 empty] | Итого прямые затраты
|  | ФОТ |  |  |  | 12: 6054.46 | [13 empty] | ФОТ
| Пр/812-040.2-1 | НР Работы по реконструкции зданий и сооружений: разборка отдельных конструктивных элементов здания (сооружения), а также зданий (сооружений) в целом |  |  |  | 4: %; 5: 91; 7: 91; 12: 5509.56 | [13 empty] | НР Работы по реконструкции зданий и сооружений: разборка отдельных конструктивных элементов здания (сооружения), а также зданий (сооружений) в целом
| Пр/774-040.2 | СП Работы по реконструкции зданий и сооружений: разборка отдельных конструктивных элементов здания (сооружения), а также зданий (сооружений) в целом |  |  |  | 4: %; 5: 52; 7: 52; 12: 3148.32 | [13 empty] | СП Работы по реконструкции зданий и сооружений: разборка отдельных конструктивных элементов здания (сооружения), а также зданий (сооружений) в целом
|  | Всего по позиции |  |  |  | 10: 24323.77; 12: 14828.6 | [14 empty] | Всего по позиции
117 | ГЭСНр57-01-001-01 | Разборка оснований покрытия полов: кирпичных столбиков под лаги |  |  |  | 4: 100 м2; 5: 0.60963; 6: 1; 7: 0.60963 | [8 empty] | Разборка оснований покрытия полов: кирпичных столбиков под лаги
| 1 | ОТ(ЗТ) |  |  |  | 4: чел.-ч; 7: 5.3099; 12: 1527.87 | [9 empty] | ОТ(ЗТ)
| 1-100-20 | Средний разряд работы 2,0 |  |  |  | 4: чел.-ч; 5: 8.71; 7: 5.3099; 10: 287.74; 12: 1527.87 | [10 empty] | Средний разряд работы 2,0
|  | Итого прямые затраты |  |  |  | 12: 1527.87 | [12 empty] | Итого прямые затраты
|  | ФОТ |  |  |  | 12: 1527.87 | [13 empty] | ФОТ
| Пр/812-091.0-1 | НР Полы (ремонтно-строительные) |  |  |  | 4: %; 5: 89; 7: 89; 12: 1359.8 | [13 empty] | НР Полы (ремонтно-строительные)
| Пр/774-091.0 | СП Полы (ремонтно-строительные) |  |  |  | 4: %; 5: 49; 7: 49; 12: 748.66 | [13 empty] | СП Полы (ремонтно-строительные)
|  | Всего по позиции |  |  |  | 10: 5964.78; 12: 3636.33 | [14 empty] | Всего по позиции
118 | ГЭСНр57-01-001-02 | Разборка оснований покрытия полов: лаг из досок и брусков |  |  |  | 4: 100 м2; 5: 0.60963; 6: 1; 7: 0.60963 | [8 empty] | Разборка оснований покрытия полов: лаг из досок и брусков
| 1 | ОТ(ЗТ) |  |  |  | 4: чел.-ч; 7: 4.6759; 12: 1345.44 | [9 empty] | ОТ(ЗТ)
| 1-100-20 | Средний разряд работы 2,0 |  |  |  | 4: чел.-ч; 5: 7.67; 7: 4.6759; 10: 287.74; 12: 1345.44 | [10 empty] | Средний разряд работы 2,0
|  | Итого прямые затраты |  |  |  | 12: 1345.44 | [12 empty] | Итого прямые затраты
|  | ФОТ |  |  |  | 12: 1345.44 | [13 empty] | ФОТ
| Пр/812-091.0-1 | НР Полы (ремонтно-строительные) |  |  |  | 4: %; 5: 89; 7: 89; 12: 1197.44 | [13 empty] | НР Полы (ремонтно-строительные)
| Пр/774-091.0 | СП Полы (ремонтно-строительные) |  |  |  | 4: %; 5: 49; 7: 49; 12: 659.27 | [13 empty] | СП Полы (ремонтно-строительные)
|  | Всего по позиции |  |  |  | 10: 5252.58; 12: 3202.15 | [14 empty] | Всего по позиции
119 | ГЭСН11-01-012-01 | Укладка лаг: по кирпичным столбикам |  |  |  | 4: 100 м2; 5: 0.60963; 6: 1; 7: 0.60963 | [8 empty] | Укладка лаг: по кирпичным столбикам
| 1 | ОТ(ЗТ) |  |  |  | 4: чел.-ч; 7: 27.2506; 12: 8560.52 | [9 empty] | ОТ(ЗТ)
| 1-100-30 | Средний разряд работы 3,0 |  |  |  | 4: чел.-ч; 5: 44.7; 7: 27.2506; 10: 314.14; 12: 8560.52 | [10 empty] | Средний разряд работы 3,0
| 2 | ЭМ |  |  |  | 12: 298.86 | [9 empty] | ЭМ
|  | ОТм(ЗТм) |  |  |  | 4: чел.-ч; 7: 0.37797; 12: 138.21 | [9 empty] | ОТм(ЗТм)
| 91.06.05-011 | Погрузчики одноковшовые универсальные фронтальные пневмоколесные, номинальная вместимость основного ковша 2,6 м3, грузоподъемность 5 т |  |  |  | 4: маш.час; 5: 0.14; 7: 0.085349; 10: 1567.27; 12: 133.76 | [10 empty] | Погрузчики одноковшовые универсальные фронтальные пневмоколесные, номинальная вместимость основного ковша 2,6 м3, грузоподъемность 5 т
| 4-100-050 | ОТм(Зтм) Средний разряд машинистов 5 |  |  |  | 4: чел.-ч; 5: 0.14; 7: 0.085349; 10: 406.53; 12: 34.7 | [11 empty] | ОТм(Зтм) Средний разряд машинистов 5
| 91.14.02-001 | Автомобили бортовые, грузоподъемность до 5 т |  |  |  | 4: маш.час; 5: 0.48; 7: 0.29262; 10: 564.2; 12: 165.1 | [10 empty] | Автомобили бортовые, грузоподъемность до 5 т
| 4-100-040 | ОТм(Зтм) Средний разряд машинистов 4 |  |  |  | 4: чел.-ч; 5: 0.48; 7: 0.29262; 10: 353.73; 12: 103.51 | [11 empty] | ОТм(Зтм) Средний разряд машинистов 4
| 4 | М |  |  |  | 12: 34162.23 | [9 empty] | М
| 01.3.05.23-0129 | Натрий фтористый технический, марка А, сорт I |  |  |  | т | 0.0034 |  | 0.0020728 | 192326.1 | 1.2 | 230791.32 |  | 478.38 | [10 empty] | Натрий фтористый технический, марка А, сорт I
| 01.7.03.01-0001 | Вода |  |  |  | м3 | 0.07 |  | 0.042674 | 35.71 | 0.92 | 32.85 |  | 1.4 | [10 empty] | Вода
| 01.7.03.04-0001 | Электроэнергия |  |  |  | 4: кВт-ч; 5: 0.315; 7: 0.19203; 10: 6.01; 12: 1.15 | [10 empty] | Электроэнергия
| 01.7.15.06-0122 | Гвозди стальные строительные, диаметр 1,8 мм, длина 50-60 мм |  |  |  | т | 0.0016 |  | 0.0009754 | 76110.2 | 1.17 | 89048.93 |  | 86.86 | [10 empty] | Гвозди стальные строительные, диаметр 1,8 мм, длина 50-60 мм
| 06.1.01.05-0035 | Кирпич керамический полнотелый одинарный, размеры 250х120х65 мм, марка 100 |  |  |  | 1000 шт | 0.51 |  | 0.31091 | 14803.89 | 0.92 | 13619.58 |  | 4234.51 | [10 empty] | Кирпич керамический полнотелый одинарный, размеры 250х120х65 мм, марка 100
| 11.1.01.09-0002 | Лаги из лиственницы для устройств полов антисептированные, толщина 40-60 мм, ширина 100-150 мм |  |  |  | м3 | 1.18 |  | 0.71937 | 25835 | 1.47 | 37977.45 |  | 27319.77 | [10 empty] | Лаги из лиственницы для устройств полов антисептированные, толщина 40-60 мм, ширина 100-150 мм
| 11.1.03.06-0071 | Доска обрезная хвойных пород, естественной влажности, длина 2-6,5 м, ширина 100-250 мм, толщина 25 мм, сорт III |  |  |  | м3 | 0.24 |  | 0.14631 | 5764.42 | 1.47 | 8473.7 |  | 1239.81 | [10 empty] | Доска обрезная хвойных пород, естественной влажности, длина 2-6,5 м, ширина 100-250 мм, толщина 25 мм, сорт III
| 12.1.02.06-0012 | Рубероид кровельный РКК-350 |  |  |  | м2 | 23 |  | 14.0216 | 47.57 | 1.2 | 57.08 |  | 800.35 | [10 empty] | Рубероид кровельный РКК-350
|  | Итого прямые затраты |  |  |  | 12: 43159.82 | [12 empty] | Итого прямые затраты
|  | ФОТ |  |  |  | 12: 8698.73 | [13 empty] | ФОТ
| Пр/812-011.0-1, Приказ № 812/пр от 21.12.2020 п.25 | НР Полы |  |  |  | 4: %; 5: 112; 7: 112; 12: 9742.58 | [13 empty] | НР Полы
| Пр/774-011.0, Приказ № 774/пр от 11.12.2020 п.16 | СП Полы |  |  |  | 4: %; 5: 65; 7: 65; 12: 5654.17 | [13 empty] | СП Полы
|  | Всего по позиции |  |  |  | 10: 96052.01; 12: 58556.57 | [14 empty] | Всего по позиции
120 | ФСБЦ-04.3.01.09-0012 | Раствор готовый кладочный, цементный, М50 |  |  |  | м3 | 0.1707 | 1 | 0.1707 | 3486.8 | 1.22 | 4253.9 |  | 726.13 | [8 empty] | Раствор готовый кладочный, цементный, М50
|  | Всего по позиции |  |  |  | 12: 726.13 | [14 empty] | Всего по позиции
122 | ФСБЦ-11.1.01.04-0026 | Доска для покрытия полов шпунтованная из древесины хвойных пород, толщина 35 мм, ширина без гребня 100-140 мм |  |  |  | м3 | -2.2617 | 1 | -2.2617 | 23084.6 | 0.97 | 22392.06 |  | -50645.06 | [8 empty] | Доска для покрытия полов шпунтованная из древесины хвойных пород, толщина 35 мм, ширина без гребня 100-140 мм
|  | Всего по позиции |  |  |  | 12: -50645.06 | [14 empty] | Всего по позиции
121 | ГЭСН11-01-033-02 | Устройство покрытий: дощатых толщиной 36 мм |  |  |  | 4: 100 м2; 5: 0.60963; 6: 1; 7: 0.60963 | [8 empty] | Устройство покрытий: дощатых толщиной 36 мм
| 1 | ОТ(ЗТ) |  |  |  | 4: чел.-ч; 7: 36.639; 12: 11509.78 | [9 empty] | ОТ(ЗТ)
| 1-100-30 | Средний разряд работы 3,0 |  |  |  | 4: чел.-ч; 5: 60.1; 7: 36.639; 10: 314.14; 12: 11509.78 | [10 empty] | Средний разряд работы 3,0
| 2 | ЭМ |  |  |  | 12: 435.99 | [9 empty] | ЭМ
|  | ОТм(ЗТм) |  |  |  | 4: чел.-ч; 7: 1.1339; 12: 382.76 | [9 empty] | ОТм(ЗТм)
| 91.06.06-048 | Подъемники одномачтовые, грузоподъемность до 500 кг, высота подъема 45 м |  |  |  | маш.час | 0.76 |  | 0.46332 | 37.32 | 1.4 | 52.25 |  | 24.21 | [10 empty] | Подъемники одномачтовые, грузоподъемность до 500 кг, высота подъема 45 м
| 4-100-030 | ОТм(Зтм) Средний разряд машинистов 3 |  |  |  | 4: чел.-ч; 5: 0.76; 7: 0.46332; 10: 314.14; 12: 145.55 | [11 empty] | ОТм(Зтм) Средний разряд машинистов 3
| 91.14.02-001 | Автомобили бортовые, грузоподъемность до 5 т |  |  |  | 4: маш.час; 5: 1.1; 7: 0.6706; 10: 564.2; 12: 378.35 | [10 empty] | Автомобили бортовые, грузоподъемность до 5 т
| 4-100-040 | ОТм(Зтм) Средний разряд машинистов 4 |  |  |  | 4: чел.-ч; 5: 1.1; 7: 0.6706; 10: 353.73; 12: 237.21 | [11 empty] | ОТм(Зтм) Средний разряд машинистов 4
| 91.21.07-001 | Машины для острожки деревянных полов |  |  |  | маш.час | 2.7 |  | 1.646 | 17.21 | 1.18 | 20.31 |  | 33.43 | [10 empty] | Машины для острожки деревянных полов
| 4 | М |  |  |  | 12: 51961.04 | [9 empty] | М
| 01.7.03.04-0001 | Электроэнергия |  |  |  | 4: кВт-ч; 5: 0.63; 7: 0.38407; 10: 6.01; 12: 2.31 | [10 empty] | Электроэнергия
| 01.7.15.06-0111 | Гвозди строительные |  |  |  | т | 0.0262 |  | 0.015972 | 70296.2 | 1.17 | 82246.55 |  | 1313.67 | [10 empty] | Гвозди строительные
| 11.1.01.04-0026 | Доска для покрытия полов шпунтованная из древесины хвойных пород, толщина 35 мм, ширина без гребня 100-140 мм |  |  |  | м3 | 3.71 |  | 2.2617 | 23084.6 | 0.97 | 22392.06 |  | 50645.06 | [10 empty] | Доска для покрытия полов шпунтованная из древесины хвойных пород, толщина 35 мм, ширина без гребня 100-140 мм
|  | Итого прямые затраты |  |  |  | 12: 64289.57 | [12 empty] | Итого прямые затраты
|  | ФОТ |  |  |  | 12: 11892.54 | [13 empty] | ФОТ
| Пр/812-011.0-1, Приказ № 812/пр от 21.12.2020 п.25 | НР Полы |  |  |  | 4: %; 5: 112; 7: 112; 12: 13319.64 | [13 empty] | НР Полы
| Пр/774-011.0, Приказ № 774/пр от 11.12.2020 п.16 | СП Полы |  |  |  | 4: %; 5: 65; 7: 65; 12: 7730.15 | [13 empty] | СП Полы
|  | Всего по позиции |  |  |  | 10: 139984.58; 12: 85339.36 | [14 empty] | Всего по позиции
123 | ФСБЦ-11.1.03.06-0001 | Доска обрезная антисептированная, естественной влажности, длина 4-6 м, ширина 150 мм, толщина 40 мм, сорт II |  |  |  | м3 | 2.2617 | 1 | 2.2617 | 16819.99 | 1.47 | 24725.39 |  | 55922.46 | [8 empty] | Доска обрезная антисептированная, естественной влажности, длина 4-6 м, ширина 150 мм, толщина 40 мм, сорт II
|  | Всего по позиции |  |  |  | 12: 55922.46 | [14 empty] | Всего по позиции
124 | ГЭСН11-01-033-02 | Устройство покрытий: дощатых толщиной 36 мм (подиум) |  |  |  | 4: 100 м2; 5: 0.085; 6: 1; 7: 0.085 | [8 empty] | Устройство покрытий: дощатых толщиной 36 мм (подиум)
| 1 | ОТ(ЗТ) |  |  |  | 4: чел.-ч; 7: 5.1085; 12: 1604.78 | [9 empty] | ОТ(ЗТ)
| 1-100-30 | Средний разряд работы 3,0 |  |  |  | 4: чел.-ч; 5: 60.1; 7: 5.1085; 10: 314.14; 12: 1604.78 | [10 empty] | Средний разряд работы 3,0
| 2 | ЭМ |  |  |  | 12: 60.79 | [9 empty] | ЭМ
|  | ОТм(ЗТм) |  |  |  | 4: чел.-ч; 7: 0.1581; 12: 53.36 | [9 empty] | ОТм(ЗТм)
| 91.06.06-048 | Подъемники одномачтовые, грузоподъемность до 500 кг, высота подъема 45 м |  |  |  | маш.час | 0.76 |  | 0.0646 | 37.32 | 1.4 | 52.25 |  | 3.38 | [10 empty] | Подъемники одномачтовые, грузоподъемность до 500 кг, высота подъема 45 м
| 4-100-030 | ОТм(Зтм) Средний разряд машинистов 3 |  |  |  | 4: чел.-ч; 5: 0.76; 7: 0.0646; 10: 314.14; 12: 20.29 | [11 empty] | ОТм(Зтм) Средний разряд машинистов 3
| 91.14.02-001 | Автомобили бортовые, грузоподъемность до 5 т |  |  |  | 4: маш.час; 5: 1.1; 7: 0.0935; 10: 564.2; 12: 52.75 | [10 empty] | Автомобили бортовые, грузоподъемность до 5 т
| 4-100-040 | ОТм(Зтм) Средний разряд машинистов 4 |  |  |  | 4: чел.-ч; 5: 1.1; 7: 0.0935; 10: 353.73; 12: 33.07 | [11 empty] | ОТм(Зтм) Средний разряд машинистов 4
| 91.21.07-001 | Машины для острожки деревянных полов |  |  |  | маш.час | 2.7 |  | 0.2295 | 17.21 | 1.18 | 20.31 |  | 4.66 | [10 empty] | Машины для острожки деревянных полов
| 4 | М |  |  |  | 12: 7244.82 | [9 empty] | М
| 01.7.03.04-0001 | Электроэнергия |  |  |  | 4: кВт-ч; 5: 0.63; 7: 0.05355; 10: 6.01; 12: 0.32 | [10 empty] | Электроэнергия
| 01.7.15.06-0111 | Гвозди строительные |  |  |  | т | 0.0262 |  | 0.002227 | 70296.2 | 1.17 | 82246.55 |  | 183.16 | [10 empty] | Гвозди строительные
| 11.1.01.04-0026 | Доска для покрытия полов шпунтованная из древесины хвойных пород, толщина 35 мм, ширина без гребня 100-140 мм |  |  |  | м3 | 3.71 |  | 0.31535 | 23084.6 | 0.97 | 22392.06 |  | 7061.34 | [10 empty] | Доска для покрытия полов шпунтованная из древесины хвойных пород, толщина 35 мм, ширина без гребня 100-140 мм
|  | Итого прямые затраты |  |  |  | 12: 8963.75 | [12 empty] | Итого прямые затраты
|  | ФОТ |  |  |  | 12: 1658.14 | [13 empty] | ФОТ
| Пр/812-011.0-1, Приказ № 812/пр от 21.12.2020 п.25 | НР Полы |  |  |  | 4: %; 5: 112; 7: 112; 12: 1857.12 | [13 empty] | НР Полы
| Пр/774-011.0, Приказ № 774/пр от 11.12.2020 п.16 | СП Полы |  |  |  | 4: %; 5: 65; 7: 65; 12: 1077.79 | [13 empty] | СП Полы
|  | Всего по позиции |  |  |  | 10: 139984.24; 12: 11898.66 | [14 empty] | Всего по позиции
125 | ФСБЦ-11.1.01.04-0026 | Доска для покрытия полов шпунтованная из древесины хвойных пород, толщина 35 мм, ширина без гребня 100-140 мм |  |  |  | м3 | -0.31535 | 1 | -0.31535 | 23084.6 | 0.97 | 22392.06 |  | -7061.34 | [8 empty] | Доска для покрытия полов шпунтованная из древесины хвойных пород, толщина 35 мм, ширина без гребня 100-140 мм
|  | Всего по позиции |  |  |  | 12: -7061.34 | [14 empty] | Всего по позиции
126 | ФСБЦ-11.1.03.06-0001 | Доска обрезная антисептированная, естественной влажности, длина 4-6 м, ширина 150 мм, толщина 40 мм, сорт II |  |  |  | м3 | 0.31535 | 1 | 0.31535 | 16819.99 | 1.47 | 24725.39 |  | 7797.15 | [8 empty] | Доска обрезная антисептированная, естественной влажности, длина 4-6 м, ширина 150 мм, толщина 40 мм, сорт II
|  | Всего по позиции |  |  |  | 12: 7797.15 | [14 empty] | Всего по позиции
127 | ГЭСН11-01-053-01 | Устройство оснований полов из фанеры в один слой площадью: до 20 м2 |  |  |  | 4: 100 м2; 5: 0.62643; 6: 1; 7: 0.62643 | [8 empty] | Устройство оснований полов из фанеры в один слой площадью: до 20 м2
| 1 | ОТ(ЗТ) |  |  |  | 4: чел.-ч; 7: 23.7857; 12: 7158.07 | [9 empty] | ОТ(ЗТ)
| 1-100-25 | Средний разряд работы 2,5 |  |  |  | 4: чел.-ч; 5: 37.97; 7: 23.7857; 10: 300.94; 12: 7158.07 | [10 empty] | Средний разряд работы 2,5
| 2 | ЭМ |  |  |  | 12: 1594.09 | [9 empty] | ЭМ
|  | ОТм(ЗТм) |  |  |  | 4: чел.-ч; 7: 4.4978; 12: 1587.78 | [9 empty] | ОТм(ЗТм)
| 91.06.06-048 | Подъемники одномачтовые, грузоподъемность до 500 кг, высота подъема 45 м |  |  |  | маш.час | 0.13 |  | 0.081436 | 37.32 | 1.4 | 52.25 |  | 4.26 | [10 empty] | Подъемники одномачтовые, грузоподъемность до 500 кг, высота подъема 45 м
| 4-100-030 | ОТм(Зтм) Средний разряд машинистов 3 |  |  |  | 4: чел.-ч; 5: 0.13; 7: 0.081436; 10: 314.14; 12: 25.58 | [11 empty] | ОТм(Зтм) Средний разряд машинистов 3
| 91.14.02-001 | Автомобили бортовые, грузоподъемность до 5 т |  |  |  | 4: маш.час; 5: 0.35; 7: 0.21925; 10: 564.2; 12: 123.7 | [10 empty] | Автомобили бортовые, грузоподъемность до 5 т
| 4-100-040 | ОТм(Зтм) Средний разряд машинистов 4 |  |  |  | 4: чел.-ч; 5: 0.35; 7: 0.21925; 10: 353.73; 12: 77.56 | [11 empty] | ОТм(Зтм) Средний разряд машинистов 4
| 91.18.01-007 | Компрессоры винтовые передвижные с двигателем внутреннего сгорания, давление до 0,7 МПа (7 атм), производительность до 5,4 м3/мин |  |  |  | 4: маш.час; 5: 6.7; 7: 4.1971; 10: 349.32; 12: 1466.13 | [10 empty] | Компрессоры винтовые передвижные с двигателем внутреннего сгорания, давление до 0,7 МПа (7 атм), производительность до 5,4 м3/мин
| 4-100-040 | ОТм(Зтм) Средний разряд машинистов 4 |  |  |  | 4: чел.-ч; 5: 6.7; 7: 4.1971; 10: 353.73; 12: 1484.64 | [11 empty] | ОТм(Зтм) Средний разряд машинистов 4
| 4 | М |  |  |  | 12: 24235.84 | [9 empty] | М
| 01.7.03.04-0001 | Электроэнергия |  |  |  | 4: кВт-ч; 5: 11.96; 7: 7.4922; 10: 6.01; 12: 45.03 | [10 empty] | Электроэнергия
| 01.7.15.14-0163 | Шурупы самонарезающие стальные с полукруглой головкой и прямым шлицем, остроконечные, диаметр 3,5 мм, длина 30-35 мм |  |  |  | кг | 1.8 |  | 1.1276 | 114.9 | 1.17 | 134.43 |  | 151.58 | [10 empty] | Шурупы самонарезающие стальные с полукруглой головкой и прямым шлицем, остроконечные, диаметр 3,5 мм, длина 30-35 мм
| 11.2.11.04-0052 | Фанера с наружными слоями из шпона березы, марка ФК, сорт II/IV, шлифованная, толщина 12-15 мм |  |  |  | м3 | 1.24 |  | 0.77678 | 48355.24 | 0.64 | 30947.35 |  | 24039.23 | [10 empty] | Фанера с наружными слоями из шпона березы, марка ФК, сорт II/IV, шлифованная, толщина 12-15 мм
|  | Итого прямые затраты |  |  |  | 12: 34575.78 | [12 empty] | Итого прямые затраты
|  | ФОТ |  |  |  | 12: 8745.85 | [13 empty] | ФОТ
| Пр/812-011.0-1, Приказ № 812/пр от 21.12.2020 п.25 | НР Полы |  |  |  | 4: %; 5: 112; 7: 112; 12: 9795.35 | [13 empty] | НР Полы
| Пр/774-011.0, Приказ № 774/пр от 11.12.2020 п.16 | СП Полы |  |  |  | 4: %; 5: 65; 7: 65; 12: 5684.8 | [13 empty] | СП Полы
|  | Всего по позиции |  |  |  | 10: 79906.15; 12: 50055.93 | [14 empty] | Всего по позиции
128 | ГЭСН11-01-036-03 | Устройство покрытий: из линолеума насухо из готовых ковров на комнату |  |  |  | 4: 100 м2; 5: 0.71143; 6: 1; 7: 0.71143 | [8 empty] | Устройство покрытий: из линолеума насухо из готовых ковров на комнату
| 1 | ОТ(ЗТ) |  |  |  | 4: чел.-ч; 7: 12.2367; 12: 3747.11 | [9 empty] | ОТ(ЗТ)
| 1-100-27 | Средний разряд работы 2,7 |  |  |  | 4: чел.-ч; 5: 17.2; 7: 12.2367; 10: 306.22; 12: 3747.11 | [10 empty] | Средний разряд работы 2,7
| 2 | ЭМ |  |  |  | 12: 205.31 | [9 empty] | ЭМ
|  | ОТм(ЗТм) |  |  |  | 4: чел.-ч; 7: 0.58338; 12: 196.78 | [9 empty] | ОТм(ЗТм)
| 91.06.06-048 | Подъемники одномачтовые, грузоподъемность до 500 кг, высота подъема 45 м |  |  |  | маш.час | 0.34 |  | 0.24189 | 37.32 | 1.4 | 52.25 |  | 12.64 | [10 empty] | Подъемники одномачтовые, грузоподъемность до 500 кг, высота подъема 45 м
| 4-100-030 | ОТм(Зтм) Средний разряд машинистов 3 |  |  |  | 4: чел.-ч; 5: 0.34; 7: 0.24189; 10: 314.14; 12: 75.99 | [11 empty] | ОТм(Зтм) Средний разряд машинистов 3
| 91.14.02-001 | Автомобили бортовые, грузоподъемность до 5 т |  |  |  | 4: маш.час; 5: 0.48; 7: 0.34149; 10: 564.2; 12: 192.67 | [10 empty] | Автомобили бортовые, грузоподъемность до 5 т
| 4-100-040 | ОТм(Зтм) Средний разряд машинистов 4 |  |  |  | 4: чел.-ч; 5: 0.48; 7: 0.34149; 10: 353.73; 12: 120.79 | [11 empty] | ОТм(Зтм) Средний разряд машинистов 4
|  | Итого прямые затраты |  |  |  | 12: 4149.2 | [12 empty] | Итого прямые затраты
|  | ФОТ |  |  |  | 12: 3943.89 | [13 empty] | ФОТ
| Пр/812-011.0-1, Приказ № 812/пр от 21.12.2020 п.25 | НР Полы |  |  |  | 4: %; 5: 112; 7: 112; 12: 4417.16 | [13 empty] | НР Полы
| Пр/774-011.0, Приказ № 774/пр от 11.12.2020 п.16 | СП Полы |  |  |  | 4: %; 5: 65; 7: 65; 12: 2563.53 | [13 empty] | СП Полы
|  | Всего по позиции |  |  |  | 10: 15644.3; 12: 11129.89 | [14 empty] | Всего по позиции
129 | ФСБЦ-01.6.03.04-0122 | Линолеум ПВХ без подосновы, класс износостойкости 34/43, класс пожарной опасности КМ5 (Г4, В3, Д3, Т2, РП1), толщина 2 мм, вес 2700 г/м2 |  |  |  | м2 | 72.5663 | 1 | 72.5663 | 1237.75 | 1.13 | 1398.66 |  | 101495.54 | [8 empty] | Линолеум ПВХ без подосновы, класс износостойкости 34/43, класс пожарной опасности КМ5 (Г4, В3, Д3, Т2, РП1), толщина 2 мм, вес 2700 г/м2
|  | Всего по позиции |  |  |  | 12: 101495.54 | [14 empty] | Всего по позиции
130 | ГЭСН11-01-040-03 | Устройство плинтусов поливинилхлоридных: на винтах самонарезающих |  |  |  | 4: 100 м; 5: 0.1498; 6: 1; 7: 0.1498 | [8 empty] | Устройство плинтусов поливинилхлоридных: на винтах самонарезающих
| 1 | ОТ(ЗТ) |  |  |  | 4: чел.-ч; 7: 1.0007; 12: 338.11 | [9 empty] | ОТ(ЗТ)
| 1-100-36 | Средний разряд работы 3,6 |  |  |  | 4: чел.-ч; 5: 6.68; 7: 1.0007; 10: 337.89; 12: 338.11 | [10 empty] | Средний разряд работы 3,6
| 2 | ЭМ |  |  |  | 12: 2.58 | [9 empty] | ЭМ
|  | ОТм(ЗТм) |  |  |  | 4: чел.-ч; 7: 0.005243; 12: 1.83 | [9 empty] | ОТм(ЗТм)
| 91.06.06-048 | Подъемники одномачтовые, грузоподъемность до 500 кг, высота подъема 45 м |  |  |  | маш.час | 0.005 |  | 0.000749 | 37.32 | 1.4 | 52.25 |  | 0.04 | [10 empty] | Подъемники одномачтовые, грузоподъемность до 500 кг, высота подъема 45 м
| 4-100-030 | ОТм(Зтм) Средний разряд машинистов 3 |  |  |  | 4: чел.-ч; 5: 0.005; 7: 0.000749; 10: 314.14; 12: 0.24 | [11 empty] | ОТм(Зтм) Средний разряд машинистов 3
| 91.14.02-001 | Автомобили бортовые, грузоподъемность до 5 т |  |  |  | 4: маш.час; 5: 0.03; 7: 0.004494; 10: 564.2; 12: 2.54 | [10 empty] | Автомобили бортовые, грузоподъемность до 5 т
| 4-100-040 | ОТм(Зтм) Средний разряд машинистов 4 |  |  |  | 4: чел.-ч; 5: 0.03; 7: 0.004494; 10: 353.73; 12: 1.59 | [11 empty] | ОТм(Зтм) Средний разряд машинистов 4
| 4 | М |  |  |  | 12: 196.82 | [9 empty] | М
| 01.7.03.04-0001 | Электроэнергия |  |  |  | 4: кВт-ч; 5: 2.5408; 7: 0.38061; 10: 6.01; 12: 2.29 | [10 empty] | Электроэнергия
| 01.7.15.07-0021 | Дюбели полиэтиленовые распорные, диаметр 6 мм, длина 30 мм |  |  |  | 1000 шт | 0.263 |  | 0.039397 | 174.13 | 1.17 | 203.73 |  | 8.03 | [10 empty] | Дюбели полиэтиленовые распорные, диаметр 6 мм, длина 30 мм
| 01.7.15.14-0302 | Шурупы самонарезающие стальные с полукруглой головкой и крестообразным шлицем, остроконечные, диаметр 3,5 мм, длина 35 мм |  |  |  | 100 шт | 2.63 |  | 0.39397 | 23.03 | 1.17 | 26.95 |  | 10.62 | [10 empty] | Шурупы самонарезающие стальные с полукруглой головкой и крестообразным шлицем, остроконечные, диаметр 3,5 мм, длина 35 мм
| 11.3.03.14-0001 | Заглушки торцевые для плинтуса из ПВХ, высота 48 мм |  |  |  | 100 шт | 0.16 |  | 0.023968 | 1815.16 | 1.12 | 2032.98 |  | 48.73 | [10 empty] | Заглушки торцевые для плинтуса из ПВХ, высота 48 мм
| 11.3.03.14-0021 | Соединители для плинтуса из ПВХ, высота 48 мм |  |  |  | 100 шт | 0.4 |  | 0.05992 | 1448.4 | 1.12 | 1622.21 |  | 97.2 | [10 empty] | Соединители для плинтуса из ПВХ, высота 48 мм
| 11.3.03.14-0031 | Уголки для плинтуса из ПВХ, высота 48 мм |  |  |  | 100 шт | 0.14 |  | 0.020972 | 1275.12 | 1.12 | 1428.13 |  | 29.95 | [10 empty] | Уголки для плинтуса из ПВХ, высота 48 мм
|  | Итого прямые затраты |  |  |  | 12: 539.34 | [12 empty] | Итого прямые затраты
|  | ФОТ |  |  |  | 12: 339.94 | [13 empty] | ФОТ
| Пр/812-011.0-1, Приказ № 812/пр от 21.12.2020 п.25 | НР Полы |  |  |  | 4: %; 5: 112; 7: 112; 12: 380.73 | [13 empty] | НР Полы
| Пр/774-011.0, Приказ № 774/пр от 11.12.2020 п.16 | СП Полы |  |  |  | 4: %; 5: 65; 7: 65; 12: 220.96 | [13 empty] | СП Полы
|  | Всего по позиции |  |  |  | 10: 7617.02; 12: 1141.03 | [14 empty] | Всего по позиции
131 | ФСБЦ-11.3.03.06-0001 | Плинтус для полов из ПВХ, размеры 19х48 мм |  |  |  | м | 15.1298 | 1 | 15.1298 | 29.45 | 1.12 | 32.98 |  | 498.98 | [8 empty] | Плинтус для полов из ПВХ, размеры 19х48 мм
|  | Всего по позиции |  |  |  | 12: 498.98 | [14 empty] | Всего по позиции
132 | ГЭСН09-03-050-01 | Монтаж стальных плинтусов из гнутого профиля |  |  |  | 4: 100 м; 5: 0.363; 6: 1; 7: 0.363 | [8 empty] | Монтаж стальных плинтусов из гнутого профиля
| 1 | ОТ(ЗТ) |  |  |  | 4: чел.-ч; 7: 4.5811; 12: 1566.04 | [9 empty] | ОТ(ЗТ)
| 1-100-37 | Средний разряд работы 3,7 |  |  |  | 4: чел.-ч; 5: 12.62; 7: 4.5811; 10: 341.85; 12: 1566.04 | [10 empty] | Средний разряд работы 3,7
| 2 | ЭМ |  |  |  | 12: 10.24 | [9 empty] | ЭМ
|  | ОТм(ЗТм) |  |  |  | 4: чел.-ч; 7: 0.01815; 12: 6.42 | [9 empty] | ОТм(ЗТм)
| 91.14.02-001 | Автомобили бортовые, грузоподъемность до 5 т |  |  |  | 4: маш.час; 5: 0.05; 7: 0.01815; 10: 564.2; 12: 10.24 | [10 empty] | Автомобили бортовые, грузоподъемность до 5 т
| 4-100-040 | ОТм(Зтм) Средний разряд машинистов 4 |  |  |  | 4: чел.-ч; 5: 0.05; 7: 0.01815; 10: 353.73; 12: 6.42 | [11 empty] | ОТм(Зтм) Средний разряд машинистов 4
| 4 | М |  |  |  | 12: 45.69 | [9 empty] | М
| 01.7.03.04-0001 | Электроэнергия |  |  |  | 4: кВт-ч; 5: 4.836; 7: 1.7555; 10: 6.01; 12: 10.55 | [10 empty] | Электроэнергия
| 01.7.15.14-0166 | Шурупы самонарезающие стальные с полукруглой головкой и прямым шлицем, остроконечные, диаметр 5 мм, длина 35 мм |  |  |  | т | 0.00075 |  | 0.0002723 | 110308.96 | 1.17 | 129061.48 |  | 35.14 | [10 empty] | Шурупы самонарезающие стальные с полукруглой головкой и прямым шлицем, остроконечные, диаметр 5 мм, длина 35 мм
|  | Итого прямые затраты |  |  |  | 12: 1628.39 | [12 empty] | Итого прямые затраты
|  | ФОТ |  |  |  | 12: 1572.46 | [13 empty] | ФОТ
| Пр/812-009.0-1, Приказ № 812/пр от 21.12.2020 п.25 | НР Строительные металлические конструкции |  |  |  | 4: %; 5: 93; 7: 93; 12: 1462.39 | [13 empty] | НР Строительные металлические конструкции
| Пр/774-009.0, Приказ № 774/пр от 11.12.2020 п.16 | СП Строительные металлические конструкции |  |  |  | 4: %; 5: 62; 7: 62; 12: 974.93 | [13 empty] | СП Строительные металлические конструкции
|  | Всего по позиции |  |  |  | 10: 11200.3; 12: 4065.71 | [14 empty] | Всего по позиции
133 | ТЦ_09.2.03.02_66_6678099260_19.01.2024_02 | Плинтус алюминиевый L-образный анодированное серебро (2500*11*60 мм) |  |  |  | шт | 15 | 1 | 15 |  |  | 789.17 |  | 11837.55 | [8 empty] | Плинтус алюминиевый L-образный анодированное серебро (2500*11*60 мм)
|  | Всего по позиции |  |  |  | 12: 11837.55 | [14 empty] | Всего по позиции
134 | ТЦ_09.2.03.02_66_6678099260_19.01.2024_02 | Угол внутренний к алюминиевому плинтусу 60мм анодированное серебро |  |  |  | шт | 5 | 1 | 5 |  |  | 365.83 |  | 1829.15 | [8 empty] | Угол внутренний к алюминиевому плинтусу 60мм анодированное серебро
|  | Всего по позиции |  |  |  | 12: 1829.15 | [14 empty] | Всего по позиции
135 | ТЦ_09.2.03.02_66_6678099260_19.01.2024_02 | Угол наружный к алюминиевому плинтусу 60мм анодированное серебро |  |  |  | шт | 4 | 1 | 4 |  |  | 323.33 |  | 1293.32 | [8 empty] | Угол наружный к алюминиевому плинтусу 60мм анодированное серебро
|  | Всего по позиции |  |  |  | 12: 1293.32 | [14 empty] | Всего по позиции
136 | ТЦ_09.2.03.02_66_6678099260_19.01.2024_02 | Заглушка к алюминиевому плинтусу 60мм анодированное серебро правая |  |  |  | шт | 4 | 1 | 4 |  |  | 239.17 |  | 956.68 | [8 empty] | Заглушка к алюминиевому плинтусу 60мм анодированное серебро правая
|  | Всего по позиции |  |  |  | 12: 956.68 | [14 empty] | Всего по позиции
137 | ТЦ_09.2.03.02_66_6678099260_19.01.2024_02 | Заглушка к алюминиевому плинтусу 60мм анодированное серебро левая |  |  |  | шт | 4 | 1 | 4 |  |  | 239.17 |  | 956.68 | [8 empty] | Заглушка к алюминиевому плинтусу 60мм анодированное серебро левая
|  | Всего по позиции |  |  |  | 12: 956.68 | [14 empty] | Всего по позиции
138 | ТЦ_09.2.03.02_66_6678099260_19.01.2024_02 | Соединитель к алюминиевому плинтусу 60мм анодированное серебро |  |  |  | шт | 13 | 1 | 13 |  |  | 281.67 |  | 3661.71 | [8 empty] | Соединитель к алюминиевому плинтусу 60мм анодированное серебро
|  | Всего по позиции |  |  |  | 12: 3661.71 | [14 empty] | Всего по позиции
139 | ГЭСНр61-01-002-07 | Ремонт штукатурки внутренних стен по камню и бетону цементно-известковым раствором, площадью отдельных мест: до 1 м2 толщиной слоя до 20 мм (штукатурка известковая вся отпадывает) 100 % отбивать |  |  |  | 4: 100 м2; 5: 1.181; 6: 1; 7: 1.181 | [8 empty] | Ремонт штукатурки внутренних стен по камню и бетону цементно-известковым раствором, площадью отдельных мест: до 1 м2 толщиной слоя до 20 мм (штукатурка известковая вся отпадывает) 100 % отбивать
| 1 | ОТ(ЗТ) |  |  |  | 4: чел.-ч; 7: 267.6259; 12: 87251.41 | [9 empty] | ОТ(ЗТ)
| 1-100-33 | Средний разряд работы 3,3 |  |  |  | 4: чел.-ч; 5: 226.6; 7: 267.6259; 10: 326.02; 12: 87251.41 | [10 empty] | Средний разряд работы 3,3
| 2 | ЭМ |  |  |  | 12: 878.73 | [9 empty] | ЭМ
|  | ОТм(ЗТм) |  |  |  | 4: чел.-ч; 7: 1.9724; 12: 666.35 | [9 empty] | ОТм(ЗТм)
| 91.06.05-060 | Погрузчики одноковшовые универсальные фронтальные пневмоколесные, номинальная вместимость основного ковша 0,46 м3, грузоподъемность 1 т |  |  |  | 4: маш.час; 5: 1; 7: 1.181; 10: 709.01; 12: 837.38 | [10 empty] | Погрузчики одноковшовые универсальные фронтальные пневмоколесные, номинальная вместимость основного ковша 0,46 м3, грузоподъемность 1 т
| 4-100-040 | ОТм(Зтм) Средний разряд машинистов 4 |  |  |  | 4: чел.-ч; 5: 1; 7: 1.181; 10: 353.73; 12: 417.77 | [11 empty] | ОТм(Зтм) Средний разряд машинистов 4
| 91.06.06-048 | Подъемники одномачтовые, грузоподъемность до 500 кг, высота подъема 45 м |  |  |  | маш.час | 0.67 |  | 0.7913 | 37.32 | 1.4 | 52.25 |  | 41.35 | [10 empty] | Подъемники одномачтовые, грузоподъемность до 500 кг, высота подъема 45 м
| 4-100-030 | ОТм(Зтм) Средний разряд машинистов 3 |  |  |  | 4: чел.-ч; 5: 0.67; 7: 0.7913; 10: 314.14; 12: 248.58 | [11 empty] | ОТм(Зтм) Средний разряд машинистов 3
| 4 | М |  |  |  | 12: 10767.15 | [9 empty] | М
| 01.7.03.01-0001 | Вода |  |  |  | м3 | 0.35 |  | 0.41337 | 35.71 | 0.92 | 32.85 |  | 13.58 | [10 empty] | Вода
| 04.3.01.07-0025 | Раствор штукатурный, известковый, М100 |  |  |  | м3 | 2.2 |  | 2.5983 | 3392.36 | 1.22 | 4138.68 |  | 10753.57 | [10 empty] | Раствор штукатурный, известковый, М100
|  | Итого прямые затраты |  |  |  | 12: 99563.64 | [12 empty] | Итого прямые затраты
|  | ФОТ |  |  |  | 12: 87917.76 | [13 empty] | ФОТ
| Пр/812-095.0-1 | НР Штукатурные работы (ремонтно-строительные) |  |  |  | 4: %; 5: 89; 7: 89; 12: 78246.81 | [13 empty] | НР Штукатурные работы (ремонтно-строительные)
| Пр/774-095.0 | СП Штукатурные работы (ремонтно-строительные) |  |  |  | 4: %; 5: 44; 7: 44; 12: 38683.81 | [13 empty] | СП Штукатурные работы (ремонтно-строительные)
|  | Всего по позиции |  |  |  | 10: 183306.6; 12: 216494.26 | [14 empty] | Всего по позиции
140 | ФСБЦ-04.3.01.07-0025 | Раствор штукатурный, известковый, М100 |  |  |  | м3 | -2.5983 | 1 | -2.5983 | 3392.36 | 1.22 | 4138.68 |  | -10753.57 | [8 empty] | Раствор штукатурный, известковый, М100
|  | Всего по позиции |  |  |  | 12: -10753.57 | [14 empty] | Всего по позиции
141 | ФСБЦ-04.3.02.05-0004 | Смеси сухие гипсовые штукатурные быстротвердеющие, класс В3,5 (М50), ручное нанесение |  |  |  | т | 4.677 | 1 | 4.677 | 12024.05 | 1.3 | 15631.27 |  | 73106.79 | [8 empty] | Смеси сухие гипсовые штукатурные быстротвердеющие, класс В3,5 (М50), ручное нанесение
|  | Всего по позиции |  |  |  | 12: 73106.79 | [14 empty] | Всего по позиции
142 | ГЭСН15-04-006-04 | Покрытие поверхностей грунтовкой глубокого проникновения: за 2 раза стен |  |  |  | 4: 100 м2; 5: 1.181; 6: 1; 7: 1.181 | [8 empty] | Покрытие поверхностей грунтовкой глубокого проникновения: за 2 раза стен
| 1 | ОТ(ЗТ) |  |  |  | 4: чел.-ч; 7: 19.2747; 12: 6818.05 | [9 empty] | ОТ(ЗТ)
| 1-100-40 | Средний разряд работы 4,0 |  |  |  | 4: чел.-ч; 5: 16.32; 7: 19.2747; 10: 353.73; 12: 6818.05 | [10 empty] | Средний разряд работы 4,0
| 2 | ЭМ |  |  |  | 12: 13.95 | [9 empty] | ЭМ
|  | ОТм(ЗТм) |  |  |  | 4: чел.-ч; 7: 0.035431; 12: 12.07 | [9 empty] | ОТм(ЗТм)
| 91.06.06-048 | Подъемники одномачтовые, грузоподъемность до 500 кг, высота подъема 45 м |  |  |  | маш.час | 0.01 |  | 0.01181 | 37.32 | 1.4 | 52.25 |  | 0.62 | [10 empty] | Подъемники одномачтовые, грузоподъемность до 500 кг, высота подъема 45 м
| 4-100-030 | ОТм(Зтм) Средний разряд машинистов 3 |  |  |  | 4: чел.-ч; 5: 0.01; 7: 0.01181; 10: 314.14; 12: 3.71 | [11 empty] | ОТм(Зтм) Средний разряд машинистов 3
| 91.14.02-001 | Автомобили бортовые, грузоподъемность до 5 т |  |  |  | 4: маш.час; 5: 0.02; 7: 0.023621; 10: 564.2; 12: 13.33 | [10 empty] | Автомобили бортовые, грузоподъемность до 5 т
| 4-100-040 | ОТм(Зтм) Средний разряд машинистов 4 |  |  |  | 4: чел.-ч; 5: 0.02; 7: 0.023621; 10: 353.73; 12: 8.36 | [11 empty] | ОТм(Зтм) Средний разряд машинистов 4
| 4 | М |  |  |  | 12: 17.36 | [9 empty] | М
| 01.7.20.08-0051 | Ветошь хлопчатобумажная цветная |  |  |  | кг | 0.2 |  | 0.23621 | 56.11 | 1.31 | 73.5 |  | 17.36 | [10 empty] | Ветошь хлопчатобумажная цветная
|  | Итого прямые затраты |  |  |  | 12: 6861.43 | [12 empty] | Итого прямые затраты
|  | ФОТ |  |  |  | 12: 6830.12 | [13 empty] | ФОТ
| Пр/812-015.0-1, Приказ № 812/пр от 21.12.2020 п.25 | НР Отделочные работы |  |  |  | 4: %; 5: 100; 7: 100; 12: 6830.12 | [13 empty] | НР Отделочные работы
| Пр/774-015.0, Приказ № 774/пр от 11.12.2020 п.16 | СП Отделочные работы |  |  |  | 4: %; 5: 49; 7: 49; 12: 3346.76 | [13 empty] | СП Отделочные работы
|  | Всего по позиции |  |  |  | 10: 14426.41; 12: 17038.31 | [14 empty] | Всего по позиции
143 | ФСБЦ-14.3.01.03-0001 | Состав грунтовочный глубокого проникновения |  |  |  | кг | 23.621 | 1 | 23.621 | 65.84 | 1.1 | 72.42 |  | 1710.63 | [8 empty] | Состав грунтовочный глубокого проникновения
|  | Всего по позиции |  |  |  | 12: 1710.63 | [14 empty] | Всего по позиции
144 | ГЭСН15-04-005-03 | Окраска поливинилацетатными водоэмульсионными составами улучшенная: по штукатурке стен |  |  |  | 4: 100 м2; 5: 1.181; 6: 1; 7: 1.181 | [8 empty] | Окраска поливинилацетатными водоэмульсионными составами улучшенная: по штукатурке стен
| 1 | ОТ(ЗТ) |  |  |  | 4: чел.-ч; 7: 46.0609; 12: 15199.19 | [9 empty] | ОТ(ЗТ)
| 1-100-34 | Средний разряд работы 3,4 |  |  |  | 4: чел.-ч; 5: 39; 7: 46.0609; 10: 329.98; 12: 15199.19 | [10 empty] | Средний разряд работы 3,4
| 2 | ЭМ |  |  |  | 12: 101.18 | [9 empty] | ЭМ
|  | ОТм(ЗТм) |  |  |  | 4: чел.-ч; 7: 0.20078; 12: 70.09 | [9 empty] | ОТм(ЗТм)
| 91.06.06-048 | Подъемники одномачтовые, грузоподъемность до 500 кг, высота подъема 45 м |  |  |  | маш.час | 0.02 |  | 0.023621 | 37.32 | 1.4 | 52.25 |  | 1.23 | [10 empty] | Подъемники одномачтовые, грузоподъемность до 500 кг, высота подъема 45 м
| 4-100-030 | ОТм(Зтм) Средний разряд машинистов 3 |  |  |  | 4: чел.-ч; 5: 0.02; 7: 0.023621; 10: 314.14; 12: 7.42 | [11 empty] | ОТм(Зтм) Средний разряд машинистов 3
| 91.14.02-001 | Автомобили бортовые, грузоподъемность до 5 т |  |  |  | 4: маш.час; 5: 0.15; 7: 0.17716; 10: 564.2; 12: 99.95 | [10 empty] | Автомобили бортовые, грузоподъемность до 5 т
| 4-100-040 | ОТм(Зтм) Средний разряд машинистов 4 |  |  |  | 4: чел.-ч; 5: 0.15; 7: 0.17716; 10: 353.73; 12: 62.67 | [11 empty] | ОТм(Зтм) Средний разряд машинистов 4
| 4 | М |  |  |  | 12: 2804.26 | [9 empty] | М
| 01.7.17.11-0011 | Шкурка шлифовальная двухслойная с зернистостью 40-25 |  |  |  | м2 | 0.84 |  | 0.99208 | 531.44 | 1.26 | 669.61 |  | 664.31 | [10 empty] | Шкурка шлифовальная двухслойная с зернистостью 40-25
| 01.7.20.08-0051 | Ветошь хлопчатобумажная цветная |  |  |  | кг | 0.31 |  | 0.36613 | 56.11 | 1.31 | 73.5 |  | 26.91 | [10 empty] | Ветошь хлопчатобумажная цветная
| 14.5.11.01-0001 | Шпатлевка клеевая |  |  |  | т | 0.051 |  | 0.060234 | 25237.94 | 1.39 | 35080.74 |  | 2113.04 | [10 empty] | Шпатлевка клеевая
|  | Итого прямые затраты |  |  |  | 12: 18174.72 | [12 empty] | Итого прямые затраты
|  | ФОТ |  |  |  | 12: 15269.28 | [13 empty] | ФОТ
| Пр/812-015.0-1, Приказ № 812/пр от 21.12.2020 п.25 | НР Отделочные работы |  |  |  | 4: %; 5: 100; 7: 100; 12: 15269.28 | [13 empty] | НР Отделочные работы
| Пр/774-015.0, Приказ № 774/пр от 11.12.2020 п.16 | СП Отделочные работы |  |  |  | 4: %; 5: 49; 7: 49; 12: 7481.95 | [13 empty] | СП Отделочные работы
|  | Всего по позиции |  |  |  | 10: 34652.17; 12: 40925.95 | [14 empty] | Всего по позиции
145 | ФСБЦ-14.3.02.03-0010 | Краска водно-дисперсионная поливинилацетатная ВД-ВА-21 |  |  |  | т | 0.074406 | 1 | 0.074406 | 30105.09 | 1.6 | 48168.14 |  | 3584.01 | [8 empty] | Краска водно-дисперсионная поливинилацетатная ВД-ВА-21
|  | Всего по позиции |  |  |  | 12: 3584.01 | [14 empty] | Всего по позиции
146 | ГЭСН10-05-011-02 | Устройство подвесных потолков из гипсокартонных листов (ГКЛ): одноуровневых |  |  |  | 4: 100 м2; 5: 0.60963; 6: 1; 7: 0.60963 | [8 empty] | Устройство подвесных потолков из гипсокартонных листов (ГКЛ): одноуровневых
| 1 | ОТ(ЗТ) |  |  |  | 4: чел.-ч; 7: 59.1345; 12: 19746.78 | [9 empty] | ОТ(ЗТ)
| 1-100-35 | Средний разряд работы 3,5 |  |  |  | 4: чел.-ч; 5: 97; 7: 59.1345; 10: 333.93; 12: 19746.78 | [10 empty] | Средний разряд работы 3,5
| 2 | ЭМ |  |  |  | 12: 234.38 | [9 empty] | ЭМ
|  | ОТм(ЗТм) |  |  |  | 4: чел.-ч; 7: 0.23166; 12: 96.01 | [9 empty] | ОТм(ЗТм)
| 91.05.05-015 | Краны на автомобильном ходу, грузоподъемность 16 т |  |  |  | 4: маш.час; 5: 0.19; 7: 0.11583; 10: 1455.31; 12: 168.57 | [10 empty] | Краны на автомобильном ходу, грузоподъемность 16 т
| 4-100-060 | ОТм(Зтм) Средний разряд машинистов 6 |  |  |  | 4: чел.-ч; 5: 0.19; 7: 0.11583; 10: 475.16; 12: 55.04 | [11 empty] | ОТм(Зтм) Средний разряд машинистов 6
| 91.14.02-001 | Автомобили бортовые, грузоподъемность до 5 т |  |  |  | 4: маш.час; 5: 0.19; 7: 0.11583; 10: 564.2; 12: 65.35 | [10 empty] | Автомобили бортовые, грузоподъемность до 5 т
| 4-100-040 | ОТм(Зтм) Средний разряд машинистов 4 |  |  |  | 4: чел.-ч; 5: 0.19; 7: 0.11583; 10: 353.73; 12: 40.97 | [11 empty] | ОТм(Зтм) Средний разряд машинистов 4
| 91.21.12-004 | Ножницы электрические |  |  |  | маш.час | 0.32 |  | 0.19508 | 2.36 | 1.01 | 2.38 |  | 0.46 | [10 empty] | Ножницы электрические
| 4 | М |  |  |  | 12: 21374.12 | [9 empty] | М
| 01.7.03.01-0001 | Вода |  |  |  | м3 | 0.036 |  | 0.021947 | 35.71 | 0.92 | 32.85 |  | 0.72 | [10 empty] | Вода
| 01.7.03.04-0001 | Электроэнергия |  |  |  | 4: кВт-ч; 5: 2.232; 7: 1.3607; 10: 6.01; 12: 8.18 | [10 empty] | Электроэнергия
| 01.7.06.01-0041 | Ленты эластичные самоклеящиеся для профилей направляющих 30х30000 мм |  |  |  | м | 135 |  | 82.3006 | 3.62 | 1.47 | 5.32 |  | 437.84 | [10 empty] | Ленты эластичные самоклеящиеся для профилей направляющих 30х30000 мм
| 01.7.06.04-0002 | Ленты бумажные перфорированные армирующие для повышения трещиностойкости стыков, ширина 52 мм |  |  |  | м | 68 |  | 41.4551 | 2.6 | 1.26 | 3.28 |  | 135.97 | [10 empty] | Ленты бумажные перфорированные армирующие для повышения трещиностойкости стыков, ширина 52 мм
| 01.7.06.04-0007 | Ленты бумажные для создания искусственных трещин между каркасными конструкциями и примыкающими поверхностями, с липким слоем с одной стороны и антиадгезионным покрытием с другой, цвет белый, ширина 65 мм |  |  |  | 100 м | 1.35 |  | 0.82301 | 1955.23 | 1.47 | 2874.19 |  | 2365.48 | [10 empty] | Ленты бумажные для создания искусственных трещин между каркасными конструкциями и примыкающими поверхностями, с липким слоем с одной стороны и антиадгезионным покрытием с другой, цвет белый, ширина 65 мм
| 01.7.15.07-0082 | Дюбель-гвозди полипропиленовые анкерные с бортом, диаметр 6 мм, длина 40 мм |  |  |  | 100 шт | 0.81 |  | 0.4938 | 178.64 | 1.17 | 209.01 |  | 103.21 | [10 empty] | Дюбель-гвозди полипропиленовые анкерные с бортом, диаметр 6 мм, длина 40 мм
| 01.7.15.07-0152 | Дюбели пластмассовые с шурупами, диаметр 6 мм, длина 35 мм, диаметр шурупа 3,5 мм, длина шурупа 50 мм |  |  |  | 100 шт | 3.22 |  | 1.963 | 52.34 | 1.17 | 61.24 |  | 120.22 | [10 empty] | Дюбели пластмассовые с шурупами, диаметр 6 мм, длина 35 мм, диаметр шурупа 3,5 мм, длина шурупа 50 мм
| 01.7.15.14-0042 | Шурупы самонарезающие стальные оксидированные с полукруглой головкой и крестообразным шлицем, остроконечные, диаметр 3,5 мм, длина 9,5 мм |  |  |  | 100 шт | 3.68 |  | 2.2435 | 23.01 | 1.17 | 26.92 |  | 60.39 | [10 empty] | Шурупы самонарезающие стальные оксидированные с полукруглой головкой и крестообразным шлицем, остроконечные, диаметр 3,5 мм, длина 9,5 мм
| 01.7.15.14-0044 | Шурупы самонарезающие стальные оксидированные с потайной головкой и крестообразным шлицем, остроконечные, диаметр 3,5 мм, длина 25 мм |  |  |  | 100 шт | 22.21 |  | 13.54 | 23.02 | 1.17 | 26.93 |  | 364.63 | [10 empty] | Шурупы самонарезающие стальные оксидированные с потайной головкой и крестообразным шлицем, остроконечные, диаметр 3,5 мм, длина 25 мм
| 07.2.06.03-0119 | Профиль направляющий из оцинкованной стали, для монтажа гипсовых перегородок и подвесных потолков, размеры 28х27 мм, толщина стали 0,6 мм |  |  |  | м | 136 |  | 82.9102 | 44.16 | 0.82 | 36.21 |  | 3002.18 | [10 empty] | Профиль направляющий из оцинкованной стали, для монтажа гипсовых перегородок и подвесных потолков, размеры 28х27 мм, толщина стали 0,6 мм
| 07.2.06.03-0155 | Профиль направляющий из оцинкованной стали, размеры 60х27 мм, толщина стали 0,6 мм |  |  |  | м | 306 |  | 186.548 | 64.44 | 0.82 | 52.84 |  | 9857.2 | [10 empty] | Профиль направляющий из оцинкованной стали, размеры 60х27 мм, толщина стали 0,6 мм
| 07.2.06.04-0078 | Подвесы анкерные стальные оцинкованные пружинные с зажимом профиля, размеры профиля 60х27 мм |  |  |  | 100 шт | 0.81 |  | 0.4938 | 2384.14 | 0.82 | 1954.99 |  | 965.38 | [10 empty] | Подвесы анкерные стальные оцинкованные пружинные с зажимом профиля, размеры профиля 60х27 мм
| 07.2.06.05-0001 | Удлинители стальные оцинкованные для соединения потолочных профилей размером 60х27 мм, размеры 110х58х25 мм, толщина 0,6 мм |  |  |  | 100 шт | 0.81 |  | 0.4938 | 1701.99 | 0.82 | 1395.63 |  | 689.17 | [10 empty] | Удлинители стальные оцинкованные для соединения потолочных профилей размером 60х27 мм, размеры 110х58х25 мм, толщина 0,6 мм
| 07.2.06.05-0017 | Соединители профиля стальные оцинкованные одноуровневые потолочные (краб), размеры 148х148 мм, толщина 0,9 мм |  |  |  | 100 шт | 1.83 |  | 1.1156 | 2013.47 | 0.82 | 1651.05 |  | 1841.96 | [10 empty] | Соединители профиля стальные оцинкованные одноуровневые потолочные (краб), размеры 148х148 мм, толщина 0,9 мм
| 14.4.01.02-0012 | Грунтовка укрепляющая, глубокого проникновения, быстросохнущая, паропроницаемая |  |  |  | кг | 10 |  | 6.0963 | 68.29 | 1.52 | 103.8 |  | 632.8 | [10 empty] | Грунтовка укрепляющая, глубокого проникновения, быстросохнущая, паропроницаемая
| 14.5.11.03-0001 | Смеси сухие шпатлевочные на основе высокопрочного гипса с полимерными добавками, крупность заполнителя не более 0,15 мм, прочность на изгиб 2,7 МПа |  |  |  | кг | 4 |  | 2.4385 | 66.77 | 1.3 | 86.8 |  | 211.66 | [10 empty] | Смеси сухие шпатлевочные на основе высокопрочного гипса с полимерными добавками, крупность заполнителя не более 0,15 мм, прочность на изгиб 2,7 МПа
| 14.5.11.03-0004 | Смеси сухие шпатлевочные универсальные на основе гипса с полимерными добавками, крупность заполнителя не более 0,2 мм, прочность на изгиб не менее 1,0 МПа |  |  |  | кг | 42 |  | 25.6046 | 17.34 | 1.3 | 22.54 |  | 577.13 | [10 empty] | Смеси сухие шпатлевочные универсальные на основе гипса с полимерными добавками, крупность заполнителя не более 0,2 мм, прочность на изгиб не менее 1,0 МПа
|  | Итого прямые затраты |  |  |  | 12: 41451.29 | [12 empty] | Итого прямые затраты
|  | ФОТ |  |  |  | 12: 19842.79 | [13 empty] | ФОТ
| Пр/812-010.0-1, Приказ № 812/пр от 21.12.2020 п.25 | НР Деревянные конструкции |  |  |  | 4: %; 5: 108; 7: 108; 12: 21430.21 | [13 empty] | НР Деревянные конструкции
| Пр/774-010.0, Приказ № 774/пр от 11.12.2020 п.16 | СП Деревянные конструкции |  |  |  | 4: %; 5: 55; 7: 55; 12: 10913.53 | [13 empty] | СП Деревянные конструкции
|  | Всего по позиции |  |  |  | 10: 121048.09; 12: 73795.03 | [14 empty] | Всего по позиции
147 | ФСБЦ-07.2.06.04-0170 | Подвес анкерный с зажимом из оцинкованной стали для подвесных потолков, толщина стали 0,5 мм, диаметр тяги 4,0 мм, длина тяги 500 мм |  |  |  | шт | 49 | 1 | 49 | 44.73 | 0.82 | 36.68 |  | 1797.32 | [8 empty] | Подвес анкерный с зажимом из оцинкованной стали для подвесных потолков, толщина стали 0,5 мм, диаметр тяги 4,0 мм, длина тяги 500 мм
|  | Всего по позиции |  |  |  | 12: 1797.32 | [14 empty] | Всего по позиции
148 | ФСБЦ-01.6.01.02-1014 | Листы гипсокартонные влагостойкие ГКЛВ, толщина 9,5 мм |  |  |  | м2 | 67.6694 | 1 | 67.6694 |  |  | 118.73 |  | 8034.38 | [8 empty] | Листы гипсокартонные влагостойкие ГКЛВ, толщина 9,5 мм
|  | Всего по позиции |  |  |  | 12: 8034.38 | [14 empty] | Всего по позиции
149 | ГЭСН15-04-005-06 | Окраска поливинилацетатными водоэмульсионными составами улучшенная: по сборным конструкциям потолков, подготовленным под окраску |  |  |  | 4: 100 м2; 5: 0.60963; 6: 1; 7: 0.60963 | [8 empty] | Окраска поливинилацетатными водоэмульсионными составами улучшенная: по сборным конструкциям потолков, подготовленным под окраску
| 1 | ОТ(ЗТ) |  |  |  | 4: чел.-ч; 7: 15.8505; 12: 5230.34 | [9 empty] | ОТ(ЗТ)
| 1-100-34 | Средний разряд работы 3,4 |  |  |  | 4: чел.-ч; 5: 26; 7: 15.8505; 10: 329.98; 12: 5230.34 | [10 empty] | Средний разряд работы 3,4
| 2 | ЭМ |  |  |  | 12: 34.72 | [9 empty] | ЭМ
|  | ОТм(ЗТм) |  |  |  | 4: чел.-ч; 7: 0.06706; 12: 23.48 | [9 empty] | ОТм(ЗТм)
| 91.06.06-048 | Подъемники одномачтовые, грузоподъемность до 500 кг, высота подъема 45 м |  |  |  | маш.час | 0.01 |  | 0.0060963 | 37.32 | 1.4 | 52.25 |  | 0.32 | [10 empty] | Подъемники одномачтовые, грузоподъемность до 500 кг, высота подъема 45 м
| 4-100-030 | ОТм(Зтм) Средний разряд машинистов 3 |  |  |  | 4: чел.-ч; 5: 0.01; 7: 0.0060963; 10: 314.14; 12: 1.92 | [11 empty] | ОТм(Зтм) Средний разряд машинистов 3
| 91.14.02-001 | Автомобили бортовые, грузоподъемность до 5 т |  |  |  | 4: маш.час; 5: 0.1; 7: 0.060963; 10: 564.2; 12: 34.4 | [10 empty] | Автомобили бортовые, грузоподъемность до 5 т
| 4-100-040 | ОТм(Зтм) Средний разряд машинистов 4 |  |  |  | 4: чел.-ч; 5: 0.1; 7: 0.060963; 10: 353.73; 12: 21.56 | [11 empty] | ОТм(Зтм) Средний разряд машинистов 4
| 4 | М |  |  |  | 12: 474.42 | [9 empty] | М
| 01.7.17.11-0011 | Шкурка шлифовальная двухслойная с зернистостью 40-25 |  |  |  | м2 | 0.84 |  | 0.51209 | 531.44 | 1.26 | 669.61 |  | 342.9 | [10 empty] | Шкурка шлифовальная двухслойная с зернистостью 40-25
| 01.7.20.08-0051 | Ветошь хлопчатобумажная цветная |  |  |  | кг | 0.31 |  | 0.18899 | 56.11 | 1.31 | 73.5 |  | 13.89 | [10 empty] | Ветошь хлопчатобумажная цветная
| 14.5.11.01-0001 | Шпатлевка клеевая |  |  |  | т | 0.0055 |  | 0.003353 | 25237.94 | 1.39 | 35080.74 |  | 117.63 | [10 empty] | Шпатлевка клеевая
|  | Итого прямые затраты |  |  |  | 12: 5762.96 | [12 empty] | Итого прямые затраты
|  | ФОТ |  |  |  | 12: 5253.82 | [13 empty] | ФОТ
| Пр/812-015.0-1, Приказ № 812/пр от 21.12.2020 п.25 | НР Отделочные работы |  |  |  | 4: %; 5: 100; 7: 100; 12: 5253.82 | [13 empty] | НР Отделочные работы
| Пр/774-015.0, Приказ № 774/пр от 11.12.2020 п.16 | СП Отделочные работы |  |  |  | 4: %; 5: 49; 7: 49; 12: 2574.37 | [13 empty] | СП Отделочные работы
|  | Всего по позиции |  |  |  | 10: 22293.95; 12: 13591.15 | [14 empty] | Всего по позиции
150 | ФСБЦ-14.3.02.03-0010 | Краска водно-дисперсионная поливинилацетатная ВД-ВА-21 |  |  |  | т | 0.038407 | 1 | 0.038407 | 30105.09 | 1.6 | 48168.14 |  | 1849.99 | [8 empty] | Краска водно-дисперсионная поливинилацетатная ВД-ВА-21
|  | Всего по позиции |  |  |  | 12: 1849.99 | [14 empty] | Всего по позиции
151 | ГЭСН20-02-002-02 | Установка решеток жалюзийных площадью в свету: до 1,0 м2 |  |  |  | 4: шт; 5: 4; 6: 1; 7: 4 | [8 empty] | Установка решеток жалюзийных площадью в свету: до 1,0 м2
| 1 | ОТ(ЗТ) |  |  |  | 4: чел.-ч; 7: 5.56; 12: 1834.69 | [9 empty] | ОТ(ЗТ)
| 1-100-34 | Средний разряд работы 3,4 |  |  |  | 4: чел.-ч; 5: 1.39; 7: 5.56; 10: 329.98; 12: 1834.69 | [10 empty] | Средний разряд работы 3,4
| 2 | ЭМ |  |  |  | 12: 88.28 | [9 empty] | ЭМ
|  | ОТм(ЗТм) |  |  |  | 4: чел.-ч; 7: 0.08; 12: 33.16 | [9 empty] | ОТм(ЗТм)
| 91.05.05-015 | Краны на автомобильном ходу, грузоподъемность 16 т |  |  |  | 4: маш.час; 5: 0.01; 7: 0.04; 10: 1455.31; 12: 58.21 | [10 empty] | Краны на автомобильном ходу, грузоподъемность 16 т
| 4-100-060 | ОТм(Зтм) Средний разряд машинистов 6 |  |  |  | 4: чел.-ч; 5: 0.01; 7: 0.04; 10: 475.16; 12: 19.01 | [11 empty] | ОТм(Зтм) Средний разряд машинистов 6
| 91.14.02-001 | Автомобили бортовые, грузоподъемность до 5 т |  |  |  | 4: маш.час; 5: 0.01; 7: 0.04; 10: 564.2; 12: 22.57 | [10 empty] | Автомобили бортовые, грузоподъемность до 5 т
| 4-100-040 | ОТм(Зтм) Средний разряд машинистов 4 |  |  |  | 4: чел.-ч; 5: 0.01; 7: 0.04; 10: 353.73; 12: 14.15 | [11 empty] | ОТм(Зтм) Средний разряд машинистов 4
| 91.17.04-233 | Аппараты сварочные для ручной дуговой сварки, сварочный ток до 350 А |  |  |  | 4: маш.час; 5: 0.1; 7: 0.4; 10: 18.74; 12: 7.5 | [10 empty] | Аппараты сварочные для ручной дуговой сварки, сварочный ток до 350 А
| 4 | М |  |  |  | 12: 521.06 | [9 empty] | М
| 01.7.03.04-0001 | Электроэнергия |  |  |  | 4: кВт-ч; 5: 0.182; 7: 0.728; 10: 6.01; 12: 4.38 | [10 empty] | Электроэнергия
| 01.7.11.07-0227 | Электроды сварочные для сварки низколегированных и углеродистых сталей УОНИ 13/45, Э42А, диаметр 4-5 мм |  |  |  | кг | 0.11 |  | 0.44 | 155.63 | 1.02 | 158.74 |  | 69.85 | [10 empty] | Электроды сварочные для сварки низколегированных и углеродистых сталей УОНИ 13/45, Э42А, диаметр 4-5 мм
| 01.7.15.03-0042 | Болты с гайками и шайбами строительные |  |  |  | кг | 0.4 |  | 1.6 | 174.93 | 1.16 | 202.92 |  | 324.67 | [10 empty] | Болты с гайками и шайбами строительные
| 04.3.01.09-0014 | Раствор готовый кладочный, цементный, М100 |  |  |  | 4: м3; 5: 0.0003; 7: 0.0012; 10: 4947.91; 12: 5.94 | [10 empty] | Раствор готовый кладочный, цементный, М100
| 08.4.03.02-0002 | Сталь арматурная горячекатаная гладкая, класс A-I, диаметр 6-22 мм |  |  |  | т | 0.00043 |  | 0.00172 | 63745 | 1.06 | 67569.7 |  | 116.22 | [10 empty] | Сталь арматурная горячекатаная гладкая, класс A-I, диаметр 6-22 мм
|  | Итого прямые затраты |  |  |  | 12: 2477.19 | [12 empty] | Итого прямые затраты
|  | ФОТ |  |  |  | 12: 1867.85 | [13 empty] | ФОТ
| Пр/812-016.0-1, Приказ № 812/пр от 21.12.2020 п.25 | НР Сантехнические работы - внутренние (трубопроводы, водопровод, канализация, отопление, газоснабжение, вентиляция и кондиционирование воздуха) |  |  |  | 4: %; 5: 121; 7: 121; 12: 2260.1 | [13 empty] | НР Сантехнические работы - внутренние (трубопроводы, водопровод, канализация, отопление, газоснабжение, вентиляция и кондиционирование воздуха)
| Пр/774-016.0, Приказ № 774/пр от 11.12.2020 п.16 | СП Сантехнические работы - внутренние (трубопроводы, водопровод, канализация, отопление, газоснабжение, вентиляция и кондиционирование воздуха) |  |  |  | 4: %; 5: 72; 7: 72; 12: 1344.85 | [13 empty] | СП Сантехнические работы - внутренние (трубопроводы, водопровод, канализация, отопление, газоснабжение, вентиляция и кондиционирование воздуха)
|  | Всего по позиции |  |  |  | 10: 1520.54; 12: 6082.14 | [14 empty] | Всего по позиции
152 | ТЦ_19.2.03.03_66_667015535704_22.01.2024_02 | Комплект экранов для чугунных радматоров белый |  |  |  | шт | 4 | 1 | 4 |  |  | 6300 |  | 25200 | [8 empty] | Комплект экранов для чугунных радматоров белый
|  | Всего по позиции |  |  |  | 12: 25200 | [14 empty] | Всего по позиции
153 | ГЭСНр62-03-006-01 | Окраска масляными составами ранее окрашенных поверхностей радиаторов и ребристых труб отопления: за 1 раз |  |  |  | 4: 100 м2; 5: 0.0832; 6: 1; 7: 0.0832 | [8 empty] | Окраска масляными составами ранее окрашенных поверхностей радиаторов и ребристых труб отопления: за 1 раз
| 1 | ОТ(ЗТ) |  |  |  | 4: чел.-ч; 7: 4.0019; 12: 1288.86 | [9 empty] | ОТ(ЗТ)
| 1-100-32 | Средний разряд работы 3,2 |  |  |  | 4: чел.-ч; 5: 48.1; 7: 4.0019; 10: 322.06; 12: 1288.86 | [10 empty] | Средний разряд работы 3,2
| 2 | ЭМ |  |  |  | 12: 0.47 | [9 empty] | ЭМ
|  | ОТм(ЗТм) |  |  |  | 4: чел.-ч; 7: 0.000832; 12: 0.29 | [9 empty] | ОТм(ЗТм)
| 91.14.02-001 | Автомобили бортовые, грузоподъемность до 5 т |  |  |  | 4: маш.час; 5: 0.01; 7: 0.000832; 10: 564.2; 12: 0.47 | [10 empty] | Автомобили бортовые, грузоподъемность до 5 т
| 4-100-040 | ОТм(Зтм) Средний разряд машинистов 4 |  |  |  | 4: чел.-ч; 5: 0.01; 7: 0.000832; 10: 353.73; 12: 0.29 | [11 empty] | ОТм(Зтм) Средний разряд машинистов 4
| 4 | М |  |  |  | 12: 21.33 | [9 empty] | М
| 01.7.20.08-0051 | Ветошь хлопчатобумажная цветная |  |  |  | кг | 0.1 |  | 0.00832 | 56.11 | 1.31 | 73.5 |  | 0.61 | [10 empty] | Ветошь хлопчатобумажная цветная
| 14.5.05.01-0012 | Олифа комбинированная для разведения масляных густотертых красок и для внешних работ по деревянным поверхностям |  |  |  | т | 0.0036 |  | 0.0002995 | 60697.21 | 1.14 | 69194.82 |  | 20.72 | [10 empty] | Олифа комбинированная для разведения масляных густотертых красок и для внешних работ по деревянным поверхностям
|  | Итого прямые затраты |  |  |  | 12: 1310.95 | [12 empty] | Итого прямые затраты
|  | ФОТ |  |  |  | 12: 1289.15 | [13 empty] | ФОТ
| Пр/812-096.0-1 | НР Малярные работы (ремонтно-строительные) |  |  |  | 4: %; 5: 90; 7: 90; 12: 1160.24 | [13 empty] | НР Малярные работы (ремонтно-строительные)
| Пр/774-096.0 | СП Малярные работы (ремонтно-строительные) |  |  |  | 4: %; 5: 46; 7: 46; 12: 593.01 | [13 empty] | СП Малярные работы (ремонтно-строительные)
|  | Всего по позиции |  |  |  | 10: 36829.33; 12: 3064.2 | [14 empty] | Всего по позиции
154 | ФСБЦ-14.4.04.08-0001 | Эмаль ПФ-115, цветная, белый |  |  |  | т | 0.0012896 | 1 | 0.0012896 | 60045.35 | 1.57 | 94271.2 |  | 121.57 | [8 empty] | Эмаль ПФ-115, цветная, белый
|  | Всего по позиции |  |  |  | 12: 121.57 | [14 empty] | Всего по позиции
155 | ГЭСН10-01-059-01 | Установка столов, шкафов под мойки, холодильных шкафов и др. |  |  |  | 4: 100 шт; 5: 0.01; 6: 1; 7: 0.01 | [8 empty] | Установка столов, шкафов под мойки, холодильных шкафов и др.
| 1 | ОТ(ЗТ) |  |  |  | 4: чел.-ч; 7: 0.677; 12: 200.16 | [9 empty] | ОТ(ЗТ)
| 1-100-23 | Средний разряд работы 2,3 |  |  |  | 4: чел.-ч; 5: 67.7; 7: 0.677; 10: 295.66; 12: 200.16 | [10 empty] | Средний разряд работы 2,3
| 2 | ЭМ |  |  |  | 12: 14.84 | [9 empty] | ЭМ
|  | ОТм(ЗТм) |  |  |  | 4: чел.-ч; 7: 0.042; 12: 14.17 | [9 empty] | ОТм(ЗТм)
| 91.06.06-048 | Подъемники одномачтовые, грузоподъемность до 500 кг, высота подъема 45 м |  |  |  | маш.час | 1.73 |  | 0.0173 | 37.32 | 1.4 | 52.25 |  | 0.9 | [10 empty] | Подъемники одномачтовые, грузоподъемность до 500 кг, высота подъема 45 м
| 4-100-030 | ОТм(Зтм) Средний разряд машинистов 3 |  |  |  | 4: чел.-ч; 5: 1.73; 7: 0.0173; 10: 314.14; 12: 5.43 | [11 empty] | ОТм(Зтм) Средний разряд машинистов 3
| 91.14.02-001 | Автомобили бортовые, грузоподъемность до 5 т |  |  |  | 4: маш.час; 5: 2.47; 7: 0.0247; 10: 564.2; 12: 13.94 | [10 empty] | Автомобили бортовые, грузоподъемность до 5 т
| 4-100-040 | ОТм(Зтм) Средний разряд машинистов 4 |  |  |  | 4: чел.-ч; 5: 2.47; 7: 0.0247; 10: 353.73; 12: 8.74 | [11 empty] | ОТм(Зтм) Средний разряд машинистов 4
| 4 | М |  |  |  | 12: 113.55 | [9 empty] | М
| 01.7.15.06-0111 | Гвозди строительные |  |  |  | т | 0.012 |  | 0.00012 | 70296.2 | 1.17 | 82246.55 |  | 9.87 | [10 empty] | Гвозди строительные
| 08.1.02.11-0001 | Поковки из квадратных заготовок, масса 1,5-4,5 кг |  |  |  | т | 0.035 |  | 0.00035 | 55898.18 | 0.82 | 45836.51 |  | 16.04 | [10 empty] | Поковки из квадратных заготовок, масса 1,5-4,5 кг
| 11.2.07.12-0011 | Штапик (раскладка) деревянный, неокрашенный, сечение 19х19 мм |  |  |  | м | 400 |  | 4 | 17.96 | 1.22 | 21.91 |  | 87.64 | [10 empty] | Штапик (раскладка) деревянный, неокрашенный, сечение 19х19 мм
|  | Итого прямые затраты |  |  |  | 12: 342.72 | [12 empty] | Итого прямые затраты
|  | ФОТ |  |  |  | 12: 214.33 | [13 empty] | ФОТ
| Пр/812-010.0-1, Приказ № 812/пр от 21.12.2020 п.25 | НР Деревянные конструкции |  |  |  | 4: %; 5: 108; 7: 108; 12: 231.48 | [13 empty] | НР Деревянные конструкции
| Пр/774-010.0, Приказ № 774/пр от 11.12.2020 п.16 | СП Деревянные конструкции |  |  |  | 4: %; 5: 55; 7: 55; 12: 117.88 | [13 empty] | СП Деревянные конструкции
|  | Всего по позиции |  |  |  | 10: 69208; 12: 692.08 | [14 empty] | Всего по позиции
156 | ТЦ_18.2.02.08_66_667015535704_22.01.2024_02 | Тумба-мойка 500х600х760 ЛДСП 16 мм, кромка ПВХ 0,4 мм. Цвет по согласованию. Мойка- керамика, смеситель. |  |  |  | комплект | 1 | 1 | 1 |  |  | 9940 |  | 9940 | [8 empty] | Тумба-мойка 500х600х760 ЛДСП 16 мм, кромка ПВХ 0,4 мм. Цвет по согласованию. Мойка- керамика, смеситель.
|  | Всего по позиции |  |  |  | 12: 9940 | [14 empty] | Всего по позиции
157 | ГЭСН16-04-005-01 | Прокладка внутренних трубопроводов водоснабжения и отопления из многослойных полипропиленовых труб, из заранее собранных узлов, наружным диаметром: 20 мм |  |  |  | 4: 100 м; 5: 0.3; 6: 1; 7: 0.3 | [8 empty] | Прокладка внутренних трубопроводов водоснабжения и отопления из многослойных полипропиленовых труб, из заранее собранных узлов, наружным диаметром: 20 мм
| 1 | ОТ(ЗТ) |  |  |  | 4: чел.-ч; 7: 4.113; 12: 1422.32 | [9 empty] | ОТ(ЗТ)
| 1-100-38 | Средний разряд работы 3,8 |  |  |  | 4: чел.-ч; 5: 13.71; 7: 4.113; 10: 345.81; 12: 1422.32 | [10 empty] | Средний разряд работы 3,8
| 2 | ЭМ |  |  |  | 12: 10.28 | [9 empty] | ЭМ
|  | ОТм(ЗТм) |  |  |  | 4: чел.-ч; 7: 0.006; 12: 2.12 | [9 empty] | ОТм(ЗТм)
| 91.10.09-011 | Установки для гидравлических испытаний трубопроводов, давление нагнетания низкое 0,1 МПа (1 кгс/см2), высокое 10 МПа (100 кгс/см2) |  |  |  | маш.час | 1.27 |  | 0.381 | 14.13 | 1.28 | 18.09 |  | 6.89 | [10 empty] | Установки для гидравлических испытаний трубопроводов, давление нагнетания низкое 0,1 МПа (1 кгс/см2), высокое 10 МПа (100 кгс/см2)
| 91.14.02-001 | Автомобили бортовые, грузоподъемность до 5 т |  |  |  | 4: маш.час; 5: 0.02; 7: 0.006; 10: 564.2; 12: 3.39 | [10 empty] | Автомобили бортовые, грузоподъемность до 5 т
| 4-100-040 | ОТм(Зтм) Средний разряд машинистов 4 |  |  |  | 4: чел.-ч; 5: 0.02; 7: 0.006; 10: 353.73; 12: 2.12 | [11 empty] | ОТм(Зтм) Средний разряд машинистов 4
| 4 | М |  |  |  | 12: 208.91 | [9 empty] | М
| 01.7.03.01-0001 | Вода |  |  |  | м3 | 0.293 |  | 0.0879 | 35.71 | 0.92 | 32.85 |  | 2.89 | [10 empty] | Вода
| 01.7.03.04-0001 | Электроэнергия |  |  |  | 4: кВт-ч; 5: 2.4828; 7: 0.74484; 10: 6.01; 12: 4.48 | [10 empty] | Электроэнергия
| 01.7.15.07-0025 | Дюбели полиэтиленовые распорные, диаметр 10 мм, длина 40 мм |  |  |  | 1000 шт | 0.167 |  | 0.0501 | 584.14 | 1.17 | 683.44 |  | 34.24 | [10 empty] | Дюбели полиэтиленовые распорные, диаметр 10 мм, длина 40 мм
| 01.7.15.12-0031 | Шпильки стальные оцинкованные резьбовые, диаметр резьбы М10, длина 100 мм |  |  |  | т | 0.00317 |  | 0.000951 | 150361.36 | 1.17 | 175922.79 |  | 167.3 | [10 empty] | Шпильки стальные оцинкованные резьбовые, диаметр резьбы М10, длина 100 мм
|  | Итого прямые затраты |  |  |  | 12: 1643.63 | [12 empty] | Итого прямые затраты
|  | ФОТ |  |  |  | 12: 1424.44 | [13 empty] | ФОТ
| Пр/812-016.0-1, Приказ № 812/пр от 21.12.2020 п.25 | НР Сантехнические работы - внутренние (трубопроводы, водопровод, канализация, отопление, газоснабжение, вентиляция и кондиционирование воздуха) |  |  |  | 4: %; 5: 121; 7: 121; 12: 1723.57 | [13 empty] | НР Сантехнические работы - внутренние (трубопроводы, водопровод, канализация, отопление, газоснабжение, вентиляция и кондиционирование воздуха)
| Пр/774-016.0, Приказ № 774/пр от 11.12.2020 п.16 | СП Сантехнические работы - внутренние (трубопроводы, водопровод, канализация, отопление, газоснабжение, вентиляция и кондиционирование воздуха) |  |  |  | 4: %; 5: 72; 7: 72; 12: 1025.6 | [13 empty] | СП Сантехнические работы - внутренние (трубопроводы, водопровод, канализация, отопление, газоснабжение, вентиляция и кондиционирование воздуха)
|  | Всего по позиции |  |  |  | 10: 14642.67; 12: 4392.8 | [14 empty] | Всего по позиции
158 | ФСБЦ-24.3.02.05-0003 | Трубы полипропиленовые ПП-Р, номинальное давление 1,0 МПа, номинальный наружный диаметр 25 мм |  |  |  | м | 30.75 | 1 | 30.75 | 45.1 | 1.14 | 51.41 |  | 1580.86 | [8 empty] | Трубы полипропиленовые ПП-Р, номинальное давление 1,0 МПа, номинальный наружный диаметр 25 мм
|  | Всего по позиции |  |  |  | 12: 1580.86 | [14 empty] | Всего по позиции
159 | ФСБЦ-18.1.09.06-0002 | Кран шаровой ПВХ с муфтовыми окончаниями для склейки, номинальное давление 1,6 МПа, наружный диаметр 20 мм |  |  |  | шт | 7 | 1 | 7 | 1339.67 | 0.88 | 1178.91 |  | 8252.37 | [8 empty] | Кран шаровой ПВХ с муфтовыми окончаниями для склейки, номинальное давление 1,6 МПа, наружный диаметр 20 мм
|  | Всего по позиции |  |  |  | 12: 8252.37 | [14 empty] | Всего по позиции
160 | ФСБЦ-24.1.02.01-0113 | Хомуты для крепления труб |  |  |  | шт | 5 | 1 | 5 | 38.69 | 1.17 | 45.27 |  | 226.35 | [8 empty] | Хомуты для крепления труб
|  | Всего по позиции |  |  |  | 12: 226.35 | [14 empty] | Всего по позиции
161 | ФСБЦ-18.2.06.08-0013 | Подводки гибкие армированные резиновые, диаметр 15 мм, длина 500 мм |  |  |  | 10 шт | 0.7 | 1 | 0.7 | 651.49 | 1.1 | 716.64 |  | 501.65 | [8 empty] | Подводки гибкие армированные резиновые, диаметр 15 мм, длина 500 мм
|  | Всего по позиции |  |  |  | 12: 501.65 | [14 empty] | Всего по позиции
162 | ГЭСН17-01-008-01 | Установка нагревателей индивидуальных: водоводяных |  |  |  | 4: 10 компл; 5: 0.1; 6: 1; 7: 0.1 | [8 empty] | Установка нагревателей индивидуальных: водоводяных
| 1 | ОТ(ЗТ) |  |  |  | 4: чел.-ч; 7: 7.87; 12: 2721.52 | [9 empty] | ОТ(ЗТ)
| 1-100-38 | Средний разряд работы 3,8 |  |  |  | 4: чел.-ч; 5: 78.7; 7: 7.87; 10: 345.81; 12: 2721.52 | [10 empty] | Средний разряд работы 3,8
| 2 | ЭМ |  |  |  | 12: 84.18 | [9 empty] | ЭМ
|  | ОТм(ЗТм) |  |  |  | 4: чел.-ч; 7: 0.152; 12: 55.48 | [9 empty] | ОТм(ЗТм)
| 91.05.05-015 | Краны на автомобильном ходу, грузоподъемность 16 т |  |  |  | 4: маш.час; 5: 0.35; 7: 0.035; 10: 1455.31; 12: 50.94 | [10 empty] | Краны на автомобильном ходу, грузоподъемность 16 т
| 4-100-060 | ОТм(Зтм) Средний разряд машинистов 6 |  |  |  | 4: чел.-ч; 5: 0.35; 7: 0.035; 10: 475.16; 12: 16.63 | [11 empty] | ОТм(Зтм) Средний разряд машинистов 6
| 91.06.06-048 | Подъемники одномачтовые, грузоподъемность до 500 кг, высота подъема 45 м |  |  |  | маш.час | 0.64 |  | 0.064 | 37.32 | 1.4 | 52.25 |  | 3.34 | [10 empty] | Подъемники одномачтовые, грузоподъемность до 500 кг, высота подъема 45 м
| 4-100-030 | ОТм(Зтм) Средний разряд машинистов 3 |  |  |  | 4: чел.-ч; 5: 0.64; 7: 0.064; 10: 314.14; 12: 20.1 | [11 empty] | ОТм(Зтм) Средний разряд машинистов 3
| 91.14.02-001 | Автомобили бортовые, грузоподъемность до 5 т |  |  |  | 4: маш.час; 5: 0.53; 7: 0.053; 10: 564.2; 12: 29.9 | [10 empty] | Автомобили бортовые, грузоподъемность до 5 т
| 4-100-040 | ОТм(Зтм) Средний разряд машинистов 4 |  |  |  | 4: чел.-ч; 5: 0.53; 7: 0.053; 10: 353.73; 12: 18.75 | [11 empty] | ОТм(Зтм) Средний разряд машинистов 4
| 4 | М |  |  |  | 12: 14.86 | [9 empty] | М
| 01.7.07.29-0101 | Очес льняной |  |  |  | кг | 0.1 |  | 0.01 | 128.4 | 1.26 | 161.78 |  | 1.62 | [10 empty] | Очес льняной
| 04.3.01.09-0014 | Раствор готовый кладочный, цементный, М100 |  |  |  | 4: м3; 5: 0.02; 7: 0.002; 10: 4947.91; 12: 9.9 | [10 empty] | Раствор готовый кладочный, цементный, М100
| 14.4.02.04-0142 | Краска масляная МА-0115, мумия, сурик железный |  |  |  | кг | 0.24 |  | 0.024 | 79.88 | 1.31 | 104.64 |  | 2.51 | [10 empty] | Краска масляная МА-0115, мумия, сурик железный
| 14.5.05.01-0012 | Олифа комбинированная для разведения масляных густотертых красок и для внешних работ по деревянным поверхностям |  |  |  | т | 0.00012 |  | 1.2e-05 | 60697.21 | 1.14 | 69194.82 |  | 0.83 | [10 empty] | Олифа комбинированная для разведения масляных густотертых красок и для внешних работ по деревянным поверхностям
|  | Итого прямые затраты |  |  |  | 12: 2876.04 | [12 empty] | Итого прямые затраты
|  | ФОТ |  |  |  | 12: 2777 | [13 empty] | ФОТ
| Пр/812-016.0-1, Приказ № 812/пр от 21.12.2020 п.25 | НР Сантехнические работы - внутренние (трубопроводы, водопровод, канализация, отопление, газоснабжение, вентиляция и кондиционирование воздуха) |  |  |  | 4: %; 5: 121; 7: 121; 12: 3360.17 | [13 empty] | НР Сантехнические работы - внутренние (трубопроводы, водопровод, канализация, отопление, газоснабжение, вентиляция и кондиционирование воздуха)
| Пр/774-016.0, Приказ № 774/пр от 11.12.2020 п.16 | СП Сантехнические работы - внутренние (трубопроводы, водопровод, канализация, отопление, газоснабжение, вентиляция и кондиционирование воздуха) |  |  |  | 4: %; 5: 72; 7: 72; 12: 1999.44 | [13 empty] | СП Сантехнические работы - внутренние (трубопроводы, водопровод, канализация, отопление, газоснабжение, вентиляция и кондиционирование воздуха)
|  | Всего по позиции |  |  |  | 10: 82356.5; 12: 8235.65 | [14 empty] | Всего по позиции
163 О | ТЦ_63.1.00.00_59_5914027981_15.01.2024_02 | Водонагреватель накопительный THERMEX Цвет белый Объем бака 10 л Потребляемая мощность 2 кВт |  |  |  | компл | 1 | 1 | 1 |  |  | 9908 |  | 9908 | [8 empty] | Водонагреватель накопительный THERMEX Цвет белый Объем бака 10 л Потребляемая мощность 2 кВт
|  | Всего по позиции |  |  |  | 12: 9908 | [14 empty] | Всего по позиции
164 | ГЭСН20-02-018-01 | Установка вставок гибких к радиальным вентиляторам |  |  |  | 4: м2; 5: 1.413; 6: 1; 7: 1.413 | [8 empty] | Установка вставок гибких к радиальным вентиляторам
| 1 | ОТ(ЗТ) |  |  |  | 4: чел.-ч; 7: 8.1248; 12: 2616.66 | [9 empty] | ОТ(ЗТ)
| 1-100-32 | Средний разряд работы 3,2 |  |  |  | 4: чел.-ч; 5: 5.75; 7: 8.1248; 10: 322.06; 12: 2616.66 | [10 empty] | Средний разряд работы 3,2
| 2 | ЭМ |  |  |  | 12: 7.97 | [9 empty] | ЭМ
|  | ОТм(ЗТм) |  |  |  | 4: чел.-ч; 7: 0.01413; 12: 5 | [9 empty] | ОТм(ЗТм)
| 91.14.02-001 | Автомобили бортовые, грузоподъемность до 5 т |  |  |  | 4: маш.час; 5: 0.01; 7: 0.01413; 10: 564.2; 12: 7.97 | [10 empty] | Автомобили бортовые, грузоподъемность до 5 т
| 4-100-040 | ОТм(Зтм) Средний разряд машинистов 4 |  |  |  | 4: чел.-ч; 5: 0.01; 7: 0.01413; 10: 353.73; 12: 5 | [11 empty] | ОТм(Зтм) Средний разряд машинистов 4
| 4 | М |  |  |  | 12: 33.33 | [9 empty] | М
| 01.7.15.03-0042 | Болты с гайками и шайбами строительные |  |  |  | кг | 0.06 |  | 0.08478 | 174.93 | 1.16 | 202.92 |  | 17.2 | [10 empty] | Болты с гайками и шайбами строительные
| 01.7.19.04-0031 | Прокладки резиновые (пластина техническая прессованная) |  |  |  | кг | 0.08 |  | 0.11304 | 138.5 | 1.03 | 142.66 |  | 16.13 | [10 empty] | Прокладки резиновые (пластина техническая прессованная)
|  | Итого прямые затраты |  |  |  | 12: 2662.96 | [12 empty] | Итого прямые затраты
|  | ФОТ |  |  |  | 12: 2621.66 | [13 empty] | ФОТ
| Пр/812-016.0-1, Приказ № 812/пр от 21.12.2020 п.25 | НР Сантехнические работы - внутренние (трубопроводы, водопровод, канализация, отопление, газоснабжение, вентиляция и кондиционирование воздуха) |  |  |  | 4: %; 5: 121; 7: 121; 12: 3172.21 | [13 empty] | НР Сантехнические работы - внутренние (трубопроводы, водопровод, канализация, отопление, газоснабжение, вентиляция и кондиционирование воздуха)
| Пр/774-016.0, Приказ № 774/пр от 11.12.2020 п.16 | СП Сантехнические работы - внутренние (трубопроводы, водопровод, канализация, отопление, газоснабжение, вентиляция и кондиционирование воздуха) |  |  |  | 4: %; 5: 72; 7: 72; 12: 1887.6 | [13 empty] | СП Сантехнические работы - внутренние (трубопроводы, водопровод, канализация, отопление, газоснабжение, вентиляция и кондиционирование воздуха)
|  | Всего по позиции |  |  |  | 10: 5465.51; 12: 7722.77 | [14 empty] | Всего по позиции
внутреннее электроснабжение | [32 empty] | внутреннее электроснабжение
165 | ГЭСНр67-01-001-01 | Демонтаж: скрытой электропроводки |  |  |  | 4: 100 м; 5: 0.7; 6: 1; 7: 0.7 | [8 empty] | Демонтаж: скрытой электропроводки
| 1 | ОТ(ЗТ) |  |  |  | 4: чел.-ч; 7: 1.778; 12: 511.6 | [9 empty] | ОТ(ЗТ)
| 1-100-20 | Средний разряд работы 2,0 |  |  |  | 4: чел.-ч; 5: 2.54; 7: 1.778; 10: 287.74; 12: 511.6 | [10 empty] | Средний разряд работы 2,0
|  | Итого прямые затраты |  |  |  | 12: 511.6 | [12 empty] | Итого прямые затраты
|  | ФОТ |  |  |  | 12: 511.6 | [13 empty] | ФОТ
| Пр/812-101.0-1 | НР Электромонтажные работы (ремонтно-строительные) |  |  |  | 4: %; 5: 91; 7: 91; 12: 465.56 | [13 empty] | НР Электромонтажные работы (ремонтно-строительные)
| Пр/774-101.0 | СП Электромонтажные работы (ремонтно-строительные) |  |  |  | 4: %; 5: 48; 7: 48; 12: 245.57 | [13 empty] | СП Электромонтажные работы (ремонтно-строительные)
|  | Всего по позиции |  |  |  | 10: 1746.76; 12: 1222.73 | [14 empty] | Всего по позиции
166 | ГЭСНр67-01-004-01 | Демонтаж: выключателей, розеток |  |  |  | 4: 100 шт; 5: 0.05; 6: 1; 7: 0.05 | [8 empty] | Демонтаж: выключателей, розеток
| 1 | ОТ(ЗТ) |  |  |  | 4: чел.-ч; 7: 0.292; 12: 84.02 | [9 empty] | ОТ(ЗТ)
| 1-100-20 | Средний разряд работы 2,0 |  |  |  | 4: чел.-ч; 5: 5.84; 7: 0.292; 10: 287.74; 12: 84.02 | [10 empty] | Средний разряд работы 2,0
|  | Итого прямые затраты |  |  |  | 12: 84.02 | [12 empty] | Итого прямые затраты
|  | ФОТ |  |  |  | 12: 84.02 | [13 empty] | ФОТ
| Пр/812-101.0-1 | НР Электромонтажные работы (ремонтно-строительные) |  |  |  | 4: %; 5: 91; 7: 91; 12: 76.46 | [13 empty] | НР Электромонтажные работы (ремонтно-строительные)
| Пр/774-101.0 | СП Электромонтажные работы (ремонтно-строительные) |  |  |  | 4: %; 5: 48; 7: 48; 12: 40.33 | [13 empty] | СП Электромонтажные работы (ремонтно-строительные)
|  | Всего по позиции |  |  |  | 10: 4016.2; 12: 200.81 | [14 empty] | Всего по позиции
167 | ГЭСНр67-01-004-05 | Демонтаж: светильников для люминесцентных ламп |  |  |  | 4: 100 шт; 5: 0.06; 6: 1; 7: 0.06 | [8 empty] | Демонтаж: светильников для люминесцентных ламп
| 1 | ОТ(ЗТ) |  |  |  | 4: чел.-ч; 7: 1.0734; 12: 317.36 | [9 empty] | ОТ(ЗТ)
| 1-100-23 | Средний разряд работы 2,3 |  |  |  | 4: чел.-ч; 5: 17.89; 7: 1.0734; 10: 295.66; 12: 317.36 | [10 empty] | Средний разряд работы 2,3
| 2 | ЭМ |  |  |  | 12: 0.25 | [9 empty] | ЭМ
|  | ОТм(ЗТм) |  |  |  | 4: чел.-ч; 7: 0.0048; 12: 1.51 | [9 empty] | ОТм(ЗТм)
| 91.06.06-048 | Подъемники одномачтовые, грузоподъемность до 500 кг, высота подъема 45 м |  |  |  | маш.час | 0.08 |  | 0.0048 | 37.32 | 1.4 | 52.25 |  | 0.25 | [10 empty] | Подъемники одномачтовые, грузоподъемность до 500 кг, высота подъема 45 м
| 4-100-030 | ОТм(Зтм) Средний разряд машинистов 3 |  |  |  | 4: чел.-ч; 5: 0.08; 7: 0.0048; 10: 314.14; 12: 1.51 | [11 empty] | ОТм(Зтм) Средний разряд машинистов 3
|  | Итого прямые затраты |  |  |  | 12: 319.12 | [12 empty] | Итого прямые затраты
|  | ФОТ |  |  |  | 12: 318.87 | [13 empty] | ФОТ
| Пр/812-101.0-1 | НР Электромонтажные работы (ремонтно-строительные) |  |  |  | 4: %; 5: 91; 7: 91; 12: 290.17 | [13 empty] | НР Электромонтажные работы (ремонтно-строительные)
| Пр/774-101.0 | СП Электромонтажные работы (ремонтно-строительные) |  |  |  | 4: %; 5: 48; 7: 48; 12: 153.06 | [13 empty] | СП Электромонтажные работы (ремонтно-строительные)
|  | Всего по позиции |  |  |  | 10: 12705.83; 12: 762.35 | [14 empty] | Всего по позиции
168 | ГЭСНм10-08-002-02 | (Демонтаж )Извещатель ПС автоматический: дымовой, фотоэлектрический, радиоизотопный, световой в нормальном исполнении |  |  |  | 4: шт; 5: 3; 6: 1; 7: 3 | [8 empty] | (Демонтаж )Извещатель ПС автоматический: дымовой, фотоэлектрический, радиоизотопный, световой в нормальном исполнении
| Приказ от 14.07.2022 № 571/пр п.84 табл.3 | Демонтаж оборудования, не пригодного для дальнейшего использования (предназначено в лом), без разборки и резки ОЗП=0,3; ЭМ=0,3 к расх.; ЗПМ=0,3; МАТ=0 к расх.; ТЗ=0,3; ТЗМ=0,3 | [31 empty] | Демонтаж оборудования, не пригодного для дальнейшего использования (предназначено в лом), без разборки и резки ОЗП=0,3; ЭМ=0,3 к расх.; ЗПМ=0,3; МАТ=0 к расх.; ТЗ=0,3; ТЗМ=0,3
| 1 | ОТ(ЗТ) |  |  |  | 4: чел.-ч; 7: 1.512; 12: 534.84 | [9 empty] | ОТ(ЗТ)
| 1-100-40 | Средний разряд работы 4,0 |  |  |  | чел.-ч | 1.68 | 0.3 | 1.512 |  |  | 353.73 |  | 534.84 | [10 empty] | Средний разряд работы 4,0
| 4 | М |  |  |  | 12: 0 | [9 empty] | М
| 01.3.05.17-0002 | Канифоль сосновая |  |  |  | кг | 0.0005 | 0 | 0 | 284.15 | 1.2 | 340.98 |  | 0 | [10 empty] | Канифоль сосновая
| 01.7.03.04-0001 | Электроэнергия |  |  |  | кВт-ч | 0.0832 | 0 | 0 |  |  | 6.01 |  | 0 | [10 empty] | Электроэнергия
| 01.7.15.07-0012 | Дюбели пластмассовые с шурупами, диаметр 12 мм, длина 70 мм, диаметр шурупа 8 мм, длина шурупа 70 мм |  |  |  | 100 шт | 0.025 | 0 | 0 | 978.09 | 1.17 | 1144.37 |  | 0 | [10 empty] | Дюбели пластмассовые с шурупами, диаметр 12 мм, длина 70 мм, диаметр шурупа 8 мм, длина шурупа 70 мм
| 03.1.01.01-0002 | Гипс строительный Г-3 |  |  |  | т | 1e-05 | 0 | 0 | 4338.27 | 1.06 | 4598.57 |  | 0 | [10 empty] | Гипс строительный Г-3
| 10.3.02.03-0012 | Припои оловянно-свинцовые бессурьмянистые, марка ПОС40 |  |  |  | кг | 0.01 | 0 | 0 | 899.56 | 0.89 | 800.61 |  | 0 | [10 empty] | Припои оловянно-свинцовые бессурьмянистые, марка ПОС40
|  | Итого прямые затраты |  |  |  | 12: 534.84 | [12 empty] | Итого прямые затраты
168.1 | 421/пр_2020_п.75_пп.а | Вспомогательные ненормируемые материальные ресурсы |  |  |  | 4: %; 5: 2; 7: 2; 11: 0.3; 12: 10.7 | [20 empty] | Вспомогательные ненормируемые материальные ресурсы
|  | ФОТ |  |  |  | 12: 534.84 | [13 empty] | ФОТ
| Пр/812-051.1-1 | НР Прокладка и монтаж сетей связи |  |  |  | 4: %; 5: 90; 7: 90; 12: 481.36 | [13 empty] | НР Прокладка и монтаж сетей связи
| Пр/774-051.1 | СП Прокладка и монтаж сетей связи |  |  |  | 4: %; 5: 46; 7: 46; 12: 246.03 | [13 empty] | СП Прокладка и монтаж сетей связи
|  | Всего по позиции |  |  |  | 10: 424.31; 12: 1272.93 | [14 empty] | Всего по позиции
169 | ГЭСНм10-08-002-02 | Извещатель ПС автоматический: дымовой, фотоэлектрический, радиоизотопный, световой в нормальном исполнении |  |  |  | 4: шт; 5: 3; 6: 1; 7: 3 | [8 empty] | Извещатель ПС автоматический: дымовой, фотоэлектрический, радиоизотопный, световой в нормальном исполнении
| 1 | ОТ(ЗТ) |  |  |  | 4: чел.-ч; 7: 5.04; 12: 1782.8 | [9 empty] | ОТ(ЗТ)
| 1-100-40 | Средний разряд работы 4,0 |  |  |  | 4: чел.-ч; 5: 1.68; 7: 5.04; 10: 353.73; 12: 1782.8 | [10 empty] | Средний разряд работы 4,0
| 4 | М |  |  |  | 12: 112 | [9 empty] | М
| 01.3.05.17-0002 | Канифоль сосновая |  |  |  | кг | 0.0005 |  | 0.0015 | 284.15 | 1.2 | 340.98 |  | 0.51 | [10 empty] | Канифоль сосновая
| 01.7.03.04-0001 | Электроэнергия |  |  |  | 4: кВт-ч; 5: 0.0832; 7: 0.2496; 10: 6.01; 12: 1.5 | [10 empty] | Электроэнергия
| 01.7.15.07-0012 | Дюбели пластмассовые с шурупами, диаметр 12 мм, длина 70 мм, диаметр шурупа 8 мм, длина шурупа 70 мм |  |  |  | 100 шт | 0.025 |  | 0.075 | 978.09 | 1.17 | 1144.37 |  | 85.83 | [10 empty] | Дюбели пластмассовые с шурупами, диаметр 12 мм, длина 70 мм, диаметр шурупа 8 мм, длина шурупа 70 мм
| 03.1.01.01-0002 | Гипс строительный Г-3 |  |  |  | т | 1e-05 |  | 3e-05 | 4338.27 | 1.06 | 4598.57 |  | 0.14 | [10 empty] | Гипс строительный Г-3
| 10.3.02.03-0012 | Припои оловянно-свинцовые бессурьмянистые, марка ПОС40 |  |  |  | кг | 0.01 |  | 0.03 | 899.56 | 0.89 | 800.61 |  | 24.02 | [10 empty] | Припои оловянно-свинцовые бессурьмянистые, марка ПОС40
|  | Итого прямые затраты |  |  |  | 12: 1894.8 | [12 empty] | Итого прямые затраты
169.1 | 421/пр_2020_п.75_пп.а | Вспомогательные ненормируемые материальные ресурсы |  |  |  | 4: %; 5: 2; 7: 2; 12: 35.66 | [20 empty] | Вспомогательные ненормируемые материальные ресурсы
|  | ФОТ |  |  |  | 12: 1782.8 | [13 empty] | ФОТ
| Пр/812-051.1-1 | НР Прокладка и монтаж сетей связи |  |  |  | 4: %; 5: 90; 7: 90; 12: 1604.52 | [13 empty] | НР Прокладка и монтаж сетей связи
| Пр/774-051.1 | СП Прокладка и монтаж сетей связи |  |  |  | 4: %; 5: 46; 7: 46; 12: 820.09 | [13 empty] | СП Прокладка и монтаж сетей связи
|  | Всего по позиции |  |  |  | 10: 1451.69; 12: 4355.07 | [14 empty] | Всего по позиции
170 | ГЭСН46-03-011-01 | Пробивка в кирпичных стенах борозд площадью сечения: до 20 см2 |  |  |  | 4: 100 м; 5: 0.98; 6: 1; 7: 0.98 | [8 empty] | Пробивка в кирпичных стенах борозд площадью сечения: до 20 см2
| 1 | ОТ(ЗТ) |  |  |  | 4: чел.-ч; 7: 13.72; 12: 4635.85 | [9 empty] | ОТ(ЗТ)
| 1-100-36 | Средний разряд работы 3,6 |  |  |  | 4: чел.-ч; 5: 14; 7: 13.72; 10: 337.89; 12: 4635.85 | [10 empty] | Средний разряд работы 3,6
| 2 | ЭМ |  |  |  | 12: 491.93 | [9 empty] | ЭМ
| 91.18.01-508 | Компрессоры винтовые передвижные с электродвигателем, давление до 1 МПа (10 атм), производительность до 5 м3/мин |  |  |  | 4: маш.час; 5: 4.06; 7: 3.9788; 10: 118.66; 12: 472.12 | [10 empty] | Компрессоры винтовые передвижные с электродвигателем, давление до 1 МПа (10 атм), производительность до 5 м3/мин
| 91.21.10-002 | Молотки отбойные пневматические при работе от передвижных компрессоров |  |  |  | маш.час | 8.12 |  | 7.9576 | 2.11 | 1.18 | 2.49 |  | 19.81 | [10 empty] | Молотки отбойные пневматические при работе от передвижных компрессоров
|  | Итого прямые затраты |  |  |  | 12: 5127.78 | [12 empty] | Итого прямые затраты
|  | ФОТ |  |  |  | 12: 4635.85 | [13 empty] | ФОТ
| Пр/812-040.1-1 | НР Работы по реконструкции зданий и сооружений: усиление и замена существующих конструкций, возведение отдельных конструктивных элементов |  |  |  | 4: %; 5: 103; 7: 103; 12: 4774.93 | [13 empty] | НР Работы по реконструкции зданий и сооружений: усиление и замена существующих конструкций, возведение отдельных конструктивных элементов
| Пр/774-040.1 | СП Работы по реконструкции зданий и сооружений: усиление и замена существующих конструкций, возведение отдельных конструктивных элементов |  |  |  | 4: %; 5: 59; 7: 59; 12: 2735.15 | [13 empty] | СП Работы по реконструкции зданий и сооружений: усиление и замена существующих конструкций, возведение отдельных конструктивных элементов
|  | Всего по позиции |  |  |  | 10: 12895.78; 12: 12637.86 | [14 empty] | Всего по позиции
171 | ГЭСН46-03-017-03 | Заделка отверстий, гнезд и борозд: в стенах и перегородках железобетонных площадью до 0,1 м2 |  |  |  | 4: м3; 5: 0.147; 6: 1; 7: 0.147 | [8 empty] | Заделка отверстий, гнезд и борозд: в стенах и перегородках железобетонных площадью до 0,1 м2
| 1 | ОТ(ЗТ) |  |  |  | 4: чел.-ч; 7: 11.1103; 12: 3314.19 | [9 empty] | ОТ(ЗТ)
| 1-100-24 | Средний разряд работы 2,4 |  |  |  | 4: чел.-ч; 5: 75.58; 7: 11.1103; 10: 298.3; 12: 3314.19 | [10 empty] | Средний разряд работы 2,4
| 2 | ЭМ |  |  |  | 12: 35.95 | [9 empty] | ЭМ
|  | ОТм(ЗТм) |  |  |  | 4: чел.-ч; 7: 0.06321; 12: 22.36 | [9 empty] | ОТм(ЗТм)
| 91.06.03-060 | Лебедки электрические тяговым усилием до 5,79 кН (0,59 т) |  |  |  | маш.час | 0.23 |  | 0.03381 | 6.62 | 1.29 | 8.54 |  | 0.29 | [10 empty] | Лебедки электрические тяговым усилием до 5,79 кН (0,59 т)
| 91.14.02-001 | Автомобили бортовые, грузоподъемность до 5 т |  |  |  | 4: маш.час; 5: 0.43; 7: 0.06321; 10: 564.2; 12: 35.66 | [10 empty] | Автомобили бортовые, грузоподъемность до 5 т
| 4-100-040 | ОТм(Зтм) Средний разряд машинистов 4 |  |  |  | 4: чел.-ч; 5: 0.43; 7: 0.06321; 10: 353.73; 12: 22.36 | [11 empty] | ОТм(Зтм) Средний разряд машинистов 4
| 4 | М |  |  |  | 12: 1308.58 | [9 empty] | М
| 01.7.03.01-0001 | Вода |  |  |  | м3 | 0.0137 |  | 0.0020139 | 35.71 | 0.92 | 32.85 |  | 0.07 | [10 empty] | Вода
| 01.7.15.06-0111 | Гвозди строительные |  |  |  | т | 0.0059 |  | 0.0008673 | 70296.2 | 1.17 | 82246.55 |  | 71.33 | [10 empty] | Гвозди строительные
| 03.1.02.03-0011 | Известь строительная негашеная комовая, сорт I |  |  |  | т | 0.0049 |  | 0.0007203 | 5275.05 | 1.04 | 5486.05 |  | 3.95 | [10 empty] | Известь строительная негашеная комовая, сорт I
| 08.3.03.04-0012 | Проволока светлая, диаметр 1,1 мм |  |  |  | т | 0.0005 |  | 7.35e-05 | 88783.86 | 1.15 | 102101.44 |  | 7.5 | [10 empty] | Проволока светлая, диаметр 1,1 мм
| 08.3.03.06-0002 | Проволока горячекатаная в мотках, диаметр 6,3-6,5 мм |  |  |  | т | 0.0095 |  | 0.0013965 | 60258.2 | 1.15 | 69296.93 |  | 96.77 | [10 empty] | Проволока горячекатаная в мотках, диаметр 6,3-6,5 мм
| 08.4.03.03-0032 | Сталь арматурная горячекатаная периодического профиля, класс A-III, диаметр 12 мм |  |  |  | т | 0.05 |  | 0.00735 | 64493 | 1.06 | 68362.58 |  | 502.46 | [10 empty] | Сталь арматурная горячекатаная периодического профиля, класс A-III, диаметр 12 мм
| 11.1.03.01-0063 | Бруски обрезные хвойных пород (ель, сосна), естественной влажности, длина 2-6,5 м, ширина 20-90 мм, толщина 20-90 мм, сорт III |  |  |  | м3 | 0.21 |  | 0.03087 | 16496.03 | 0.79 | 13031.86 |  | 402.29 | [10 empty] | Бруски обрезные хвойных пород (ель, сосна), естественной влажности, длина 2-6,5 м, ширина 20-90 мм, толщина 20-90 мм, сорт III
| 11.1.03.06-0075 | Доска обрезная хвойных пород, естественной влажности, длина 2-6,5 м, ширина 100-250 мм, толщина 30-40 мм, сорт III |  |  |  | м3 | 0.18 |  | 0.02646 | 5764.42 | 1.47 | 8473.7 |  | 224.21 | [10 empty] | Доска обрезная хвойных пород, естественной влажности, длина 2-6,5 м, ширина 100-250 мм, толщина 30-40 мм, сорт III
|  | Итого прямые затраты |  |  |  | 12: 4681.08 | [12 empty] | Итого прямые затраты
|  | ФОТ |  |  |  | 12: 3336.55 | [13 empty] | ФОТ
| Пр/812-040.1-1 | НР Работы по реконструкции зданий и сооружений: усиление и замена существующих конструкций, возведение отдельных конструктивных элементов |  |  |  | 4: %; 5: 103; 7: 103; 12: 3436.65 | [13 empty] | НР Работы по реконструкции зданий и сооружений: усиление и замена существующих конструкций, возведение отдельных конструктивных элементов
| Пр/774-040.1 | СП Работы по реконструкции зданий и сооружений: усиление и замена существующих конструкций, возведение отдельных конструктивных элементов |  |  |  | 4: %; 5: 59; 7: 59; 12: 1968.56 | [13 empty] | СП Работы по реконструкции зданий и сооружений: усиление и замена существующих конструкций, возведение отдельных конструктивных элементов
|  | Всего по позиции |  |  |  | 10: 68614.22; 12: 10086.29 | [14 empty] | Всего по позиции
172 | ФСБЦ-04.1.02.05-0003 | Смеси бетонные тяжелого бетона (БСТ), класс В7,5 (М100) |  |  |  | м3 | 0.15288 | 1 | 0.15288 |  |  | 3960.33 |  | 605.46 | [8 empty] | Смеси бетонные тяжелого бетона (БСТ), класс В7,5 (М100)
|  | Всего по позиции |  |  |  | 12: 605.46 | [14 empty] | Всего по позиции
173 | ГЭСНм08-02-403-03 | Провод групповой в защитной оболочке или кабель трех-пятижильный: под штукатурку по стенам или в бороздах |  |  |  | 4: 100 м; 5: 0.5; 6: 1; 7: 0.5 | [8 empty] | Провод групповой в защитной оболочке или кабель трех-пятижильный: под штукатурку по стенам или в бороздах
| 1 | ОТ(ЗТ) |  |  |  | 4: чел.-ч; 7: 8.25; 12: 2852.93 | [9 empty] | ОТ(ЗТ)
| 1-100-38 | Средний разряд работы 3,8 |  |  |  | 4: чел.-ч; 5: 16.5; 7: 8.25; 10: 345.81; 12: 2852.93 | [10 empty] | Средний разряд работы 3,8
| 2 | ЭМ |  |  |  | 12: 20.19 | [9 empty] | ЭМ
|  | ОТм(ЗТм) |  |  |  | 4: чел.-ч; 7: 0.02; 12: 8.29 | [9 empty] | ОТм(ЗТм)
| 91.05.05-015 | Краны на автомобильном ходу, грузоподъемность 16 т |  |  |  | 4: маш.час; 5: 0.02; 7: 0.01; 10: 1455.31; 12: 14.55 | [10 empty] | Краны на автомобильном ходу, грузоподъемность 16 т
| 4-100-060 | ОТм(Зтм) Средний разряд машинистов 6 |  |  |  | 4: чел.-ч; 5: 0.02; 7: 0.01; 10: 475.16; 12: 4.75 | [11 empty] | ОТм(Зтм) Средний разряд машинистов 6
| 91.14.02-001 | Автомобили бортовые, грузоподъемность до 5 т |  |  |  | 4: маш.час; 5: 0.02; 7: 0.01; 10: 564.2; 12: 5.64 | [10 empty] | Автомобили бортовые, грузоподъемность до 5 т
| 4-100-040 | ОТм(Зтм) Средний разряд машинистов 4 |  |  |  | 4: чел.-ч; 5: 0.02; 7: 0.01; 10: 353.73; 12: 3.54 | [11 empty] | ОТм(Зтм) Средний разряд машинистов 4
| 4 | М |  |  |  | 12: 135.24 | [9 empty] | М
| 03.1.01.01-0002 | Гипс строительный Г-3 |  |  |  | т | 0.01 |  | 0.005 | 4338.27 | 1.06 | 4598.57 |  | 22.99 | [10 empty] | Гипс строительный Г-3
| 14.4.02.04-0142 | Краска масляная МА-0115, мумия, сурик железный |  |  |  | кг | 0.3 |  | 0.15 | 79.88 | 1.31 | 104.64 |  | 15.7 | [10 empty] | Краска масляная МА-0115, мумия, сурик железный
| 24.3.01.01-0001 | Трубка ХВТ |  |  |  | кг | 0.53 |  | 0.265 | 262.11 | 1.39 | 364.33 |  | 96.55 | [10 empty] | Трубка ХВТ
|  | Итого прямые затраты |  |  |  | 12: 3016.65 | [12 empty] | Итого прямые затраты
173.1 | 421/пр_2020_п.75_пп.а | Вспомогательные ненормируемые материальные ресурсы |  |  |  | 4: %; 5: 2; 7: 2; 12: 57.06 | [20 empty] | Вспомогательные ненормируемые материальные ресурсы
|  | ФОТ |  |  |  | 12: 2861.22 | [13 empty] | ФОТ
| Пр/812-049.3-1 | НР Электротехнические установки на других объектах |  |  |  | 4: %; 5: 97; 7: 97; 12: 2775.38 | [13 empty] | НР Электротехнические установки на других объектах
| Пр/774-049.3 | СП Электротехнические установки на других объектах |  |  |  | 4: %; 5: 51; 7: 51; 12: 1459.22 | [13 empty] | СП Электротехнические установки на других объектах
|  | Всего по позиции |  |  |  | 10: 14616.62; 12: 7308.31 | [14 empty] | Всего по позиции
174 О | ФСБЦ-21.1.06.09-0055 | Кабель силовой с медными жилами ВВГ 3х2,5ок-660 |  |  |  | 1000 м | 0.05 | 1 | 0.05 | 70440.26 | 1.04 | 73257.87 |  | 3662.89 | [8 empty] | Кабель силовой с медными жилами ВВГ 3х2,5ок-660
|  | Всего по позиции |  |  |  | 12: 3662.89 | [14 empty] | Всего по позиции
175 | ГЭСНм08-02-409-09 | Труба гофрированная ПВХ для защиты проводов и кабелей по установленным конструкциям, по стенам, колоннам, потолкам, основанию пола |  |  |  | 4: 100 м; 5: 0.5; 6: 1; 7: 0.5 | [8 empty] | Труба гофрированная ПВХ для защиты проводов и кабелей по установленным конструкциям, по стенам, колоннам, потолкам, основанию пола
| 1 | ОТ(ЗТ) |  |  |  | 4: чел.-ч; 7: 7.6; 12: 2567.96 | [9 empty] | ОТ(ЗТ)
| 1-100-36 | Средний разряд работы 3,6 |  |  |  | 4: чел.-ч; 5: 15.2; 7: 7.6; 10: 337.89; 12: 2567.96 | [10 empty] | Средний разряд работы 3,6
| 4 | М |  |  |  | 12: 69.63 | [9 empty] | М
| 01.7.03.04-0001 | Электроэнергия |  |  |  | 4: кВт-ч; 5: 5.3376; 7: 2.6688; 10: 6.01; 12: 16.04 | [10 empty] | Электроэнергия
| 01.7.15.07-0152 | Дюбели пластмассовые с шурупами, диаметр 6 мм, длина 35 мм, диаметр шурупа 3,5 мм, длина шурупа 50 мм |  |  |  | 100 шт | 1.75 |  | 0.875 | 52.34 | 1.17 | 61.24 |  | 53.59 | [10 empty] | Дюбели пластмассовые с шурупами, диаметр 6 мм, длина 35 мм, диаметр шурупа 3,5 мм, длина шурупа 50 мм
|  | Итого прямые затраты |  |  |  | 12: 2637.59 | [12 empty] | Итого прямые затраты
175.1 | 421/пр_2020_п.75_пп.а | Вспомогательные ненормируемые материальные ресурсы |  |  |  | 4: %; 5: 2; 7: 2; 12: 51.36 | [20 empty] | Вспомогательные ненормируемые материальные ресурсы
|  | ФОТ |  |  |  | 12: 2567.96 | [13 empty] | ФОТ
| Пр/812-049.3-1 | НР Электротехнические установки на других объектах |  |  |  | 4: %; 5: 97; 7: 97; 12: 2490.92 | [13 empty] | НР Электротехнические установки на других объектах
| Пр/774-049.3 | СП Электротехнические установки на других объектах |  |  |  | 4: %; 5: 51; 7: 51; 12: 1309.66 | [13 empty] | СП Электротехнические установки на других объектах
|  | Всего по позиции |  |  |  | 10: 12979.06; 12: 6489.53 | [14 empty] | Всего по позиции
176 | ФСБЦ-20.2.12.03-1016 | Трубы гибкие гофрированные из ПВХ, диаметр 32 мм, с протяжкой |  |  |  | м | 50 | 1 | 50 | 24.3 | 0.88 | 21.38 |  | 1069 | [8 empty] | Трубы гибкие гофрированные из ПВХ, диаметр 32 мм, с протяжкой
|  | Всего по позиции |  |  |  | 12: 1069 | [14 empty] | Всего по позиции
177 | ГЭСНм08-02-412-02 | Затягивание провода в проложенные трубы и металлические рукава первого одножильного или многожильного в общей оплетке, суммарное сечение: до 6 мм2 |  |  |  | 4: 100 м; 5: 0.5; 6: 1; 7: 0.5 | [8 empty] | Затягивание провода в проложенные трубы и металлические рукава первого одножильного или многожильного в общей оплетке, суммарное сечение: до 6 мм2
| 1 | ОТ(ЗТ) |  |  |  | 4: чел.-ч; 7: 2.695; 12: 931.96 | [9 empty] | ОТ(ЗТ)
| 1-100-38 | Средний разряд работы 3,8 |  |  |  | 4: чел.-ч; 5: 5.39; 7: 2.695; 10: 345.81; 12: 931.96 | [10 empty] | Средний разряд работы 3,8
| 2 | ЭМ |  |  |  | 12: 20.19 | [9 empty] | ЭМ
|  | ОТм(ЗТм) |  |  |  | 4: чел.-ч; 7: 0.02; 12: 8.29 | [9 empty] | ОТм(ЗТм)
| 91.05.05-015 | Краны на автомобильном ходу, грузоподъемность 16 т |  |  |  | 4: маш.час; 5: 0.02; 7: 0.01; 10: 1455.31; 12: 14.55 | [10 empty] | Краны на автомобильном ходу, грузоподъемность 16 т
| 4-100-060 | ОТм(Зтм) Средний разряд машинистов 6 |  |  |  | 4: чел.-ч; 5: 0.02; 7: 0.01; 10: 475.16; 12: 4.75 | [11 empty] | ОТм(Зтм) Средний разряд машинистов 6
| 91.14.02-001 | Автомобили бортовые, грузоподъемность до 5 т |  |  |  | 4: маш.час; 5: 0.02; 7: 0.01; 10: 564.2; 12: 5.64 | [10 empty] | Автомобили бортовые, грузоподъемность до 5 т
| 4-100-040 | ОТм(Зтм) Средний разряд машинистов 4 |  |  |  | 4: чел.-ч; 5: 0.02; 7: 0.01; 10: 353.73; 12: 3.54 | [11 empty] | ОТм(Зтм) Средний разряд машинистов 4
| 4 | М |  |  |  | 12: 104.99 | [9 empty] | М
| 01.7.06.05-0041 | Ленты изоляционные хлопчатобумажные прорезиненные для электромонтажных и ремонтных работ, цвет черный, ширина 20 мм, толщина 0,35 мм |  |  |  | м | 13.33 |  | 6.665 | 5.87 | 1.26 | 7.4 |  | 49.32 | [10 empty] | Ленты изоляционные хлопчатобумажные прорезиненные для электромонтажных и ремонтных работ, цвет черный, ширина 20 мм, толщина 0,35 мм
| 01.7.07.20-0002 | Тальк молотый, сорт I |  |  |  | т | 0.0006 |  | 0.0003 | 43821.53 | 1.26 | 55215.13 |  | 16.56 | [10 empty] | Тальк молотый, сорт I
| 14.4.02.04-0142 | Краска масляная МА-0115, мумия, сурик железный |  |  |  | кг | 0.02 |  | 0.01 | 79.88 | 1.31 | 104.64 |  | 1.05 | [10 empty] | Краска масляная МА-0115, мумия, сурик железный
| 20.2.01.05-0003 | Гильзы кабельные медные 6 мм |  |  |  | 100 шт | 0.05 |  | 0.025 | 756.85 | 1.29 | 976.34 |  | 24.41 | [10 empty] | Гильзы кабельные медные 6 мм
| 20.2.02.01-0012 | Втулки, диаметр 22 мм |  |  |  | 1000 шт | 0.0122 |  | 0.0061 | 1610.33 | 1.39 | 2238.36 |  | 13.65 | [10 empty] | Втулки, диаметр 22 мм
|  | Итого прямые затраты |  |  |  | 12: 1065.43 | [12 empty] | Итого прямые затраты
177.1 | 421/пр_2020_п.75_пп.а | Вспомогательные ненормируемые материальные ресурсы |  |  |  | 4: %; 5: 2; 7: 2; 12: 18.64 | [20 empty] | Вспомогательные ненормируемые материальные ресурсы
|  | ФОТ |  |  |  | 12: 940.25 | [13 empty] | ФОТ
| Пр/812-049.3-1 | НР Электротехнические установки на других объектах |  |  |  | 4: %; 5: 97; 7: 97; 12: 912.04 | [13 empty] | НР Электротехнические установки на других объектах
| Пр/774-049.3 | СП Электротехнические установки на других объектах |  |  |  | 4: %; 5: 51; 7: 51; 12: 479.53 | [13 empty] | СП Электротехнические установки на других объектах
|  | Всего по позиции |  |  |  | 10: 4951.28; 12: 2475.64 | [14 empty] | Всего по позиции
178 О | ФСБЦ-21.1.06.09-0054 | Кабель силовой с медными жилами ВВГ 3х1,5ок-660 |  |  |  | 1000 м | 0.05 | 1 | 0.05 | 45266.76 | 1.04 | 47077.43 |  | 2353.87 | [8 empty] | Кабель силовой с медными жилами ВВГ 3х1,5ок-660
|  | Всего по позиции |  |  |  | 12: 2353.87 | [14 empty] | Всего по позиции
179 | ГЭСНм08-02-411-01 | Рукав металлический наружным диаметром: до 48 мм |  |  |  | 4: 100 м; 5: 0.2; 6: 1; 7: 0.2 | [8 empty] | Рукав металлический наружным диаметром: до 48 мм
| 1 | ОТ(ЗТ) |  |  |  | 4: чел.-ч; 7: 5.552; 12: 1919.94 | [9 empty] | ОТ(ЗТ)
| 1-100-38 | Средний разряд работы 3,8 |  |  |  | 4: чел.-ч; 5: 27.76; 7: 5.552; 10: 345.81; 12: 1919.94 | [10 empty] | Средний разряд работы 3,8
| 2 | ЭМ |  |  |  | 12: 126.37 | [9 empty] | ЭМ
|  | ОТм(ЗТм) |  |  |  | 4: чел.-ч; 7: 0.072; 12: 29.84 | [9 empty] | ОТм(ЗТм)
| 91.05.05-015 | Краны на автомобильном ходу, грузоподъемность 16 т |  |  |  | 4: маш.час; 5: 0.18; 7: 0.036; 10: 1455.31; 12: 52.39 | [10 empty] | Краны на автомобильном ходу, грузоподъемность 16 т
| 4-100-060 | ОТм(Зтм) Средний разряд машинистов 6 |  |  |  | 4: чел.-ч; 5: 0.18; 7: 0.036; 10: 475.16; 12: 17.11 | [11 empty] | ОТм(Зтм) Средний разряд машинистов 6
| 91.14.02-001 | Автомобили бортовые, грузоподъемность до 5 т |  |  |  | 4: маш.час; 5: 0.18; 7: 0.036; 10: 564.2; 12: 20.31 | [10 empty] | Автомобили бортовые, грузоподъемность до 5 т
| 4-100-040 | ОТм(Зтм) Средний разряд машинистов 4 |  |  |  | 4: чел.-ч; 5: 0.18; 7: 0.036; 10: 353.73; 12: 12.73 | [11 empty] | ОТм(Зтм) Средний разряд машинистов 4
| 91.17.04-233 | Аппараты сварочные для ручной дуговой сварки, сварочный ток до 350 А |  |  |  | 4: маш.час; 5: 14.32; 7: 2.864; 10: 18.74; 12: 53.67 | [10 empty] | Аппараты сварочные для ручной дуговой сварки, сварочный ток до 350 А
| 4 | М |  |  |  | 12: 957.6 | [9 empty] | М
| 01.7.03.04-0001 | Электроэнергия |  |  |  | 4: кВт-ч; 5: 0.568; 7: 0.1136; 10: 6.01; 12: 0.68 | [10 empty] | Электроэнергия
| 01.7.11.07-0227 | Электроды сварочные для сварки низколегированных и углеродистых сталей УОНИ 13/45, Э42А, диаметр 4-5 мм |  |  |  | кг | 1.05 |  | 0.21 | 155.63 | 1.02 | 158.74 |  | 33.34 | [10 empty] | Электроды сварочные для сварки низколегированных и углеродистых сталей УОНИ 13/45, Э42А, диаметр 4-5 мм
| 01.7.15.04-0011 | Винты стальные с полукруглой головкой, длина 50 мм |  |  |  | т | 0.00218 |  | 0.000436 | 127406 | 1.17 | 149065.02 |  | 64.99 | [10 empty] | Винты стальные с полукруглой головкой, длина 50 мм
| 08.3.07.01-0052 | Прокат стальной горячекатаный полосовой, марки стали Ст3сп, Ст3пс, размеры 50х5 мм |  |  |  | т | 0.0515 |  | 0.0103 | 70310.45 | 0.83 | 58357.67 |  | 601.08 | [10 empty] | Прокат стальной горячекатаный полосовой, марки стали Ст3сп, Ст3пс, размеры 50х5 мм
| 18.5.08.09-0002 | Патрубки стальные |  |  |  | м | 2.5 |  | 0.5 | 272.01 | 1.1 | 299.21 |  | 149.61 | [10 empty] | Патрубки стальные
| 20.1.02.23-0082 | Перемычки гибкие, тип ПГС-50 |  |  |  | 10 шт | 0.5 |  | 0.1 | 944.69 | 1.06 | 1001.37 |  | 100.14 | [10 empty] | Перемычки гибкие, тип ПГС-50
| 20.2.02.01-0019 | Втулки изолирующие, размеры 65х50х18 мм |  |  |  | 1000 шт | 0.01 |  | 0.002 | 3658.94 | 1.06 | 3878.48 |  | 7.76 | [10 empty] | Втулки изолирующие, размеры 65х50х18 мм
|  | Итого прямые затраты |  |  |  | 12: 3033.75 | [12 empty] | Итого прямые затраты
179.1 | 421/пр_2020_п.75_пп.а | Вспомогательные ненормируемые материальные ресурсы |  |  |  | 4: %; 5: 2; 7: 2; 12: 38.4 | [20 empty] | Вспомогательные ненормируемые материальные ресурсы
|  | ФОТ |  |  |  | 12: 1949.78 | [13 empty] | ФОТ
| Пр/812-049.3-1 | НР Электротехнические установки на других объектах |  |  |  | 4: %; 5: 97; 7: 97; 12: 1891.29 | [13 empty] | НР Электротехнические установки на других объектах
| Пр/774-049.3 | СП Электротехнические установки на других объектах |  |  |  | 4: %; 5: 51; 7: 51; 12: 994.39 | [13 empty] | СП Электротехнические установки на других объектах
|  | Всего по позиции |  |  |  | 10: 29789.15; 12: 5957.83 | [14 empty] | Всего по позиции
180 | ФСБЦ-08.1.02.13-0011 | Рукав металлический из стальной оцинкованной ленты, негерметичный, простого профиля, РЗ-ЦХ, диаметр условного прохода 32 мм |  |  |  | м | 20 | 1 | 20 | 82.77 | 1.18 | 97.67 |  | 1953.4 | [8 empty] | Рукав металлический из стальной оцинкованной ленты, негерметичный, простого профиля, РЗ-ЦХ, диаметр условного прохода 32 мм
|  | Всего по позиции |  |  |  | 12: 1953.4 | [14 empty] | Всего по позиции
181 | ФСБЦ-20.5.02.06-0001 | Коробки разветвительные для открытой проводки, размеры 80х80х40 мм |  |  |  | 10 шт | 0.8 | 1 | 0.8 | 351.98 | 1.03 | 362.54 |  | 290.03 | [8 empty] | Коробки разветвительные для открытой проводки, размеры 80х80х40 мм
|  | Всего по позиции |  |  |  | 12: 290.03 | [14 empty] | Всего по позиции
184 | ГЭСНм08-03-591-09 | Розетка штепсельная: утопленного типа при скрытой проводке |  |  |  | 4: 100 шт; 5: 0.09; 6: 1; 7: 0.09 | [8 empty] | Розетка штепсельная: утопленного типа при скрытой проводке
| 1 | ОТ(ЗТ) |  |  |  | 4: чел.-ч; 7: 2.7432; 12: 999.32 | [9 empty] | ОТ(ЗТ)
| 1-100-42 | Средний разряд работы 4,2 |  |  |  | 4: чел.-ч; 5: 30.48; 7: 2.7432; 10: 364.29; 12: 999.32 | [10 empty] | Средний разряд работы 4,2
| 2 | ЭМ |  |  |  | 12: 4.95 | [9 empty] | ЭМ
|  | ОТм(ЗТм) |  |  |  | 4: чел.-ч; 7: 0.0045; 12: 1.92 | [9 empty] | ОТм(ЗТм)
| 91.05.05-015 | Краны на автомобильном ходу, грузоподъемность 16 т |  |  |  | 4: маш.час; 5: 0.03; 7: 0.0027; 10: 1455.31; 12: 3.93 | [10 empty] | Краны на автомобильном ходу, грузоподъемность 16 т
| 4-100-060 | ОТм(Зтм) Средний разряд машинистов 6 |  |  |  | 4: чел.-ч; 5: 0.03; 7: 0.0027; 10: 475.16; 12: 1.28 | [11 empty] | ОТм(Зтм) Средний разряд машинистов 6
| 91.14.02-001 | Автомобили бортовые, грузоподъемность до 5 т |  |  |  | 4: маш.час; 5: 0.02; 7: 0.0018; 10: 564.2; 12: 1.02 | [10 empty] | Автомобили бортовые, грузоподъемность до 5 т
| 4-100-040 | ОТм(Зтм) Средний разряд машинистов 4 |  |  |  | 4: чел.-ч; 5: 0.02; 7: 0.0018; 10: 353.73; 12: 0.64 | [11 empty] | ОТм(Зтм) Средний разряд машинистов 4
| 4 | М |  |  |  | 12: 87.6 | [9 empty] | М
| 01.7.06.05-0041 | Ленты изоляционные хлопчатобумажные прорезиненные для электромонтажных и ремонтных работ, цвет черный, ширина 20 мм, толщина 0,35 мм |  |  |  | м | 35 |  | 3.15 | 5.87 | 1.26 | 7.4 |  | 23.31 | [10 empty] | Ленты изоляционные хлопчатобумажные прорезиненные для электромонтажных и ремонтных работ, цвет черный, ширина 20 мм, толщина 0,35 мм
| 01.7.15.03-0042 | Болты с гайками и шайбами строительные |  |  |  | кг | 1.5 |  | 0.135 | 174.93 | 1.16 | 202.92 |  | 27.39 | [10 empty] | Болты с гайками и шайбами строительные
| 03.1.01.01-0002 | Гипс строительный Г-3 |  |  |  | т | 0.00315 |  | 0.0002835 | 4338.27 | 1.06 | 4598.57 |  | 1.3 | [10 empty] | Гипс строительный Г-3
| 20.2.02.01-0019 | Втулки изолирующие, размеры 65х50х18 мм |  |  |  | 1000 шт | 0.102 |  | 0.00918 | 3658.94 | 1.06 | 3878.48 |  | 35.6 | [10 empty] | Втулки изолирующие, размеры 65х50х18 мм
|  | Итого прямые затраты |  |  |  | 12: 1093.79 | [12 empty] | Итого прямые затраты
184.1 | 421/пр_2020_п.75_пп.а | Вспомогательные ненормируемые материальные ресурсы |  |  |  | 4: %; 5: 2; 7: 2; 12: 19.99 | [20 empty] | Вспомогательные ненормируемые материальные ресурсы
|  | ФОТ |  |  |  | 12: 1001.24 | [13 empty] | ФОТ
| Пр/812-049.3-1 | НР Электротехнические установки на других объектах |  |  |  | 4: %; 5: 97; 7: 97; 12: 971.2 | [13 empty] | НР Электротехнические установки на других объектах
| Пр/774-049.3 | СП Электротехнические установки на других объектах |  |  |  | 4: %; 5: 51; 7: 51; 12: 510.63 | [13 empty] | СП Электротехнические установки на других объектах
|  | Всего по позиции |  |  |  | 10: 28840.11; 12: 2595.61 | [14 empty] | Всего по позиции
185 О | ФСБЦ-20.4.03.06-0004 | Розетки скрытой проводки двухгнездная, 16 А, 250 В, IP20 |  |  |  | 100 шт | 0.09 | 1 | 0.09 | 4759.75 | 1.03 | 4902.54 |  | 441.23 | [8 empty] | Розетки скрытой проводки двухгнездная, 16 А, 250 В, IP20
|  | Всего по позиции |  |  |  | 12: 441.23 | [14 empty] | Всего по позиции
186 | ГЭСНм08-03-591-02 | Выключатель: одноклавишный утопленного типа при скрытой проводке |  |  |  | 4: 100 шт; 5: 0.01; 6: 1; 7: 0.01 | [8 empty] | Выключатель: одноклавишный утопленного типа при скрытой проводке
| 1 | ОТ(ЗТ) |  |  |  | 4: чел.-ч; 7: 0.2576; 12: 93.84 | [9 empty] | ОТ(ЗТ)
| 1-100-42 | Средний разряд работы 4,2 |  |  |  | 4: чел.-ч; 5: 25.76; 7: 0.2576; 10: 364.29; 12: 93.84 | [10 empty] | Средний разряд работы 4,2
| 2 | ЭМ |  |  |  | 12: 0.55 | [9 empty] | ЭМ
|  | ОТм(ЗТм) |  |  |  | 4: чел.-ч; 7: 0.0005; 12: 0.21 | [9 empty] | ОТм(ЗТм)
| 91.05.05-015 | Краны на автомобильном ходу, грузоподъемность 16 т |  |  |  | 4: маш.час; 5: 0.03; 7: 0.0003; 10: 1455.31; 12: 0.44 | [10 empty] | Краны на автомобильном ходу, грузоподъемность 16 т
| 4-100-060 | ОТм(Зтм) Средний разряд машинистов 6 |  |  |  | 4: чел.-ч; 5: 0.03; 7: 0.0003; 10: 475.16; 12: 0.14 | [11 empty] | ОТм(Зтм) Средний разряд машинистов 6
| 91.14.02-001 | Автомобили бортовые, грузоподъемность до 5 т |  |  |  | 4: маш.час; 5: 0.02; 7: 0.0002; 10: 564.2; 12: 0.11 | [10 empty] | Автомобили бортовые, грузоподъемность до 5 т
| 4-100-040 | ОТм(Зтм) Средний разряд машинистов 4 |  |  |  | 4: чел.-ч; 5: 0.02; 7: 0.0002; 10: 353.73; 12: 0.07 | [11 empty] | ОТм(Зтм) Средний разряд машинистов 4
| 4 | М |  |  |  | 12: 4.1 | [9 empty] | М
| 03.1.01.01-0002 | Гипс строительный Г-3 |  |  |  | т | 0.00315 |  | 3.15e-05 | 4338.27 | 1.06 | 4598.57 |  | 0.14 | [10 empty] | Гипс строительный Г-3
| 20.2.02.01-0019 | Втулки изолирующие, размеры 65х50х18 мм |  |  |  | 1000 шт | 0.102 |  | 0.00102 | 3658.94 | 1.06 | 3878.48 |  | 3.96 | [10 empty] | Втулки изолирующие, размеры 65х50х18 мм
|  | Итого прямые затраты |  |  |  | 12: 98.7 | [12 empty] | Итого прямые затраты
186.1 | 421/пр_2020_п.75_пп.а | Вспомогательные ненормируемые материальные ресурсы |  |  |  | 4: %; 5: 2; 7: 2; 12: 1.88 | [20 empty] | Вспомогательные ненормируемые материальные ресурсы
|  | ФОТ |  |  |  | 12: 94.05 | [13 empty] | ФОТ
| Пр/812-049.3-1 | НР Электротехнические установки на других объектах |  |  |  | 4: %; 5: 97; 7: 97; 12: 91.23 | [13 empty] | НР Электротехнические установки на других объектах
| Пр/774-049.3 | СП Электротехнические установки на других объектах |  |  |  | 4: %; 5: 51; 7: 51; 12: 47.97 | [13 empty] | СП Электротехнические установки на других объектах
|  | Всего по позиции |  |  |  | 10: 23978; 12: 239.78 | [14 empty] | Всего по позиции
187 О | ФСБЦ-20.4.01.02-1029 | Выключатель скрытого монтажа, проходной, одноклавишный, 10 А, цвет белый, IP20 |  |  |  | шт | 1 | 1 | 1 | 55.13 | 1.46 | 80.49 |  | 80.49 | [8 empty] | Выключатель скрытого монтажа, проходной, одноклавишный, 10 А, цвет белый, IP20
|  | Всего по позиции |  |  |  | 12: 80.49 | [14 empty] | Всего по позиции
188 | ГЭСНм08-03-591-05 | Выключатель: двухклавишный утопленного типа при скрытой проводке |  |  |  | 4: 100 шт; 5: 0.01; 6: 1; 7: 0.01 | [8 empty] | Выключатель: двухклавишный утопленного типа при скрытой проводке
| 1 | ОТ(ЗТ) |  |  |  | 4: чел.-ч; 7: 0.2624; 12: 95.59 | [9 empty] | ОТ(ЗТ)
| 1-100-42 | Средний разряд работы 4,2 |  |  |  | 4: чел.-ч; 5: 26.24; 7: 0.2624; 10: 364.29; 12: 95.59 | [10 empty] | Средний разряд работы 4,2
| 2 | ЭМ |  |  |  | 12: 0.55 | [9 empty] | ЭМ
|  | ОТм(ЗТм) |  |  |  | 4: чел.-ч; 7: 0.0005; 12: 0.21 | [9 empty] | ОТм(ЗТм)
| 91.05.05-015 | Краны на автомобильном ходу, грузоподъемность 16 т |  |  |  | 4: маш.час; 5: 0.03; 7: 0.0003; 10: 1455.31; 12: 0.44 | [10 empty] | Краны на автомобильном ходу, грузоподъемность 16 т
| 4-100-060 | ОТм(Зтм) Средний разряд машинистов 6 |  |  |  | 4: чел.-ч; 5: 0.03; 7: 0.0003; 10: 475.16; 12: 0.14 | [11 empty] | ОТм(Зтм) Средний разряд машинистов 6
| 91.14.02-001 | Автомобили бортовые, грузоподъемность до 5 т |  |  |  | 4: маш.час; 5: 0.02; 7: 0.0002; 10: 564.2; 12: 0.11 | [10 empty] | Автомобили бортовые, грузоподъемность до 5 т
| 4-100-040 | ОТм(Зтм) Средний разряд машинистов 4 |  |  |  | 4: чел.-ч; 5: 0.02; 7: 0.0002; 10: 353.73; 12: 0.07 | [11 empty] | ОТм(Зтм) Средний разряд машинистов 4
| 4 | М |  |  |  | 12: 4.1 | [9 empty] | М
| 03.1.01.01-0002 | Гипс строительный Г-3 |  |  |  | т | 0.00315 |  | 3.15e-05 | 4338.27 | 1.06 | 4598.57 |  | 0.14 | [10 empty] | Гипс строительный Г-3
| 20.2.02.01-0019 | Втулки изолирующие, размеры 65х50х18 мм |  |  |  | 1000 шт | 0.102 |  | 0.00102 | 3658.94 | 1.06 | 3878.48 |  | 3.96 | [10 empty] | Втулки изолирующие, размеры 65х50х18 мм
|  | Итого прямые затраты |  |  |  | 12: 100.45 | [12 empty] | Итого прямые затраты
188.1 | 421/пр_2020_п.75_пп.а | Вспомогательные ненормируемые материальные ресурсы |  |  |  | 4: %; 5: 2; 7: 2; 12: 1.91 | [20 empty] | Вспомогательные ненормируемые материальные ресурсы
|  | ФОТ |  |  |  | 12: 95.8 | [13 empty] | ФОТ
| Пр/812-049.3-1 | НР Электротехнические установки на других объектах |  |  |  | 4: %; 5: 97; 7: 97; 12: 92.93 | [13 empty] | НР Электротехнические установки на других объектах
| Пр/774-049.3 | СП Электротехнические установки на других объектах |  |  |  | 4: %; 5: 51; 7: 51; 12: 48.86 | [13 empty] | СП Электротехнические установки на других объектах
|  | Всего по позиции |  |  |  | 10: 24415; 12: 244.15 | [14 empty] | Всего по позиции
189 О | ФСБЦ-20.4.01.02-1026 | Выключатель скрытого монтажа, двухклавишный, 10 А, цвет белый, IP20 |  |  |  | шт | 1 | 1 | 1 | 33.02 | 1.46 | 48.21 |  | 48.21 | [8 empty] | Выключатель скрытого монтажа, двухклавишный, 10 А, цвет белый, IP20
|  | Всего по позиции |  |  |  | 12: 48.21 | [14 empty] | Всего по позиции
190 О | ФСБЦ-20.5.02.11-0001 | Коробки для установки розеток и выключателей скрытой проводки |  |  |  | 1000 шт | 0.011 | 1 | 0.011 | 7782.25 | 1.03 | 8015.72 |  | 88.17 | [8 empty] | Коробки для установки розеток и выключателей скрытой проводки
|  | Всего по позиции |  |  |  | 12: 88.17 | [14 empty] | Всего по позиции
191 | ГЭСНм08-03-594-14 | Светильник в подвесных потолках, устанавливаемый: на профиле, количество ламп в светильнике свыше 2 до 4 |  |  |  | 4: 100 шт; 5: 0.11; 6: 1; 7: 0.11 | [8 empty] | Светильник в подвесных потолках, устанавливаемый: на профиле, количество ламп в светильнике свыше 2 до 4
| 1 | ОТ(ЗТ) |  |  |  | 4: чел.-ч; 7: 23.496; 12: 8559.36 | [9 empty] | ОТ(ЗТ)
| 1-100-42 | Средний разряд работы 4,2 |  |  |  | 4: чел.-ч; 5: 213.6; 7: 23.496; 10: 364.29; 12: 8559.36 | [10 empty] | Средний разряд работы 4,2
| 2 | ЭМ |  |  |  | 12: 222.27 | [9 empty] | ЭМ
|  | ОТм(ЗТм) |  |  |  | 4: чел.-ч; 7: 0.2178; 12: 90.26 | [9 empty] | ОТм(ЗТм)
| 91.05.05-015 | Краны на автомобильном ходу, грузоподъемность 16 т |  |  |  | 4: маш.час; 5: 0.99; 7: 0.1089; 10: 1455.31; 12: 158.48 | [10 empty] | Краны на автомобильном ходу, грузоподъемность 16 т
| 4-100-060 | ОТм(Зтм) Средний разряд машинистов 6 |  |  |  | 4: чел.-ч; 5: 0.99; 7: 0.1089; 10: 475.16; 12: 51.74 | [11 empty] | ОТм(Зтм) Средний разряд машинистов 6
| 91.14.02-001 | Автомобили бортовые, грузоподъемность до 5 т |  |  |  | 4: маш.час; 5: 0.99; 7: 0.1089; 10: 564.2; 12: 61.44 | [10 empty] | Автомобили бортовые, грузоподъемность до 5 т
| 4-100-040 | ОТм(Зтм) Средний разряд машинистов 4 |  |  |  | 4: чел.-ч; 5: 0.99; 7: 0.1089; 10: 353.73; 12: 38.52 | [11 empty] | ОТм(Зтм) Средний разряд машинистов 4
| 91.17.04-233 | Аппараты сварочные для ручной дуговой сварки, сварочный ток до 350 А |  |  |  | 4: маш.час; 5: 1.14; 7: 0.1254; 10: 18.74; 12: 2.35 | [10 empty] | Аппараты сварочные для ручной дуговой сварки, сварочный ток до 350 А
| 4 | М |  |  |  | 12: 1300.83 | [9 empty] | М
| 01.7.06.05-0041 | Ленты изоляционные хлопчатобумажные прорезиненные для электромонтажных и ремонтных работ, цвет черный, ширина 20 мм, толщина 0,35 мм |  |  |  | м | 35 |  | 3.85 | 5.87 | 1.26 | 7.4 |  | 28.49 | [10 empty] | Ленты изоляционные хлопчатобумажные прорезиненные для электромонтажных и ремонтных работ, цвет черный, ширина 20 мм, толщина 0,35 мм
| 01.7.06.07-0002 | Ленты монтажные из пластмассы для бандажирования проводов, скрепляются пластмассовыми кнопками, ширина 10 мм |  |  |  | 10 м | 1 |  | 0.11 | 37.71 | 1.47 | 55.43 |  | 6.1 | [10 empty] | Ленты монтажные из пластмассы для бандажирования проводов, скрепляются пластмассовыми кнопками, ширина 10 мм
| 01.7.11.07-0227 | Электроды сварочные для сварки низколегированных и углеродистых сталей УОНИ 13/45, Э42А, диаметр 4-5 мм |  |  |  | кг | 2.1 |  | 0.231 | 155.63 | 1.02 | 158.74 |  | 36.67 | [10 empty] | Электроды сварочные для сварки низколегированных и углеродистых сталей УОНИ 13/45, Э42А, диаметр 4-5 мм
| 01.7.15.03-0042 | Болты с гайками и шайбами строительные |  |  |  | кг | 10.4 |  | 1.144 | 174.93 | 1.16 | 202.92 |  | 232.14 | [10 empty] | Болты с гайками и шайбами строительные
| 08.3.07.01-0052 | Прокат стальной горячекатаный полосовой, марки стали Ст3сп, Ст3пс, размеры 50х5 мм |  |  |  | т | 0.15 |  | 0.0165 | 70310.45 | 0.83 | 58357.67 |  | 962.9 | [10 empty] | Прокат стальной горячекатаный полосовой, марки стали Ст3сп, Ст3пс, размеры 50х5 мм
| 14.4.02.04-0142 | Краска масляная МА-0115, мумия, сурик железный |  |  |  | кг | 3 |  | 0.33 | 79.88 | 1.31 | 104.64 |  | 34.53 | [10 empty] | Краска масляная МА-0115, мумия, сурик железный
|  | Итого прямые затраты |  |  |  | 12: 10172.72 | [12 empty] | Итого прямые затраты
191.1 | 421/пр_2020_п.75_пп.а | Вспомогательные ненормируемые материальные ресурсы |  |  |  | 4: %; 5: 2; 7: 2; 12: 171.19 | [20 empty] | Вспомогательные ненормируемые материальные ресурсы
|  | ФОТ |  |  |  | 12: 8649.62 | [13 empty] | ФОТ
| Пр/812-049.3-1 | НР Электротехнические установки на других объектах |  |  |  | 4: %; 5: 97; 7: 97; 12: 8390.13 | [13 empty] | НР Электротехнические установки на других объектах
| Пр/774-049.3 | СП Электротехнические установки на других объектах |  |  |  | 4: %; 5: 51; 7: 51; 12: 4411.31 | [13 empty] | СП Электротехнические установки на других объектах
|  | Всего по позиции |  |  |  | 10: 210412.27; 12: 23145.35 | [14 empty] | Всего по позиции
192 | ФСБЦ-20.3.03.07-0091 | Светильник потолочный с декоративной накладкой, мощность 30 Вт, световой поток 2900 лм, степень защиты IP40, 595х595х42 мм |  |  |  | шт | 11 | 1 | 11 | 3055.72 | 1.4 | 4278.01 |  | 47058.11 | [8 empty] | Светильник потолочный с декоративной накладкой, мощность 30 Вт, световой поток 2900 лм, степень защиты IP40, 595х595х42 мм
|  | Всего по позиции |  |  |  | 12: 47058.11 | [14 empty] | Всего по позиции
193 | ГЭСНм08-03-594-01 | Светильник отдельно устанавливаемый: на штырях с количеством ламп в светильнике 1 |  |  |  | 4: 100 шт; 5: 0.02; 6: 1; 7: 0.02 | [8 empty] | Светильник отдельно устанавливаемый: на штырях с количеством ламп в светильнике 1
| 1 | ОТ(ЗТ) |  |  |  | 4: чел.-ч; 7: 1.408; 12: 512.92 | [9 empty] | ОТ(ЗТ)
| 1-100-42 | Средний разряд работы 4,2 |  |  |  | 4: чел.-ч; 5: 70.4; 7: 1.408; 10: 364.29; 12: 512.92 | [10 empty] | Средний разряд работы 4,2
| 2 | ЭМ |  |  |  | 12: 8.08 | [9 empty] | ЭМ
|  | ОТм(ЗТм) |  |  |  | 4: чел.-ч; 7: 0.008; 12: 3.31 | [9 empty] | ОТм(ЗТм)
| 91.05.05-015 | Краны на автомобильном ходу, грузоподъемность 16 т |  |  |  | 4: маш.час; 5: 0.2; 7: 0.004; 10: 1455.31; 12: 5.82 | [10 empty] | Краны на автомобильном ходу, грузоподъемность 16 т
| 4-100-060 | ОТм(Зтм) Средний разряд машинистов 6 |  |  |  | 4: чел.-ч; 5: 0.2; 7: 0.004; 10: 475.16; 12: 1.9 | [11 empty] | ОТм(Зтм) Средний разряд машинистов 6
| 91.14.02-001 | Автомобили бортовые, грузоподъемность до 5 т |  |  |  | 4: маш.час; 5: 0.2; 7: 0.004; 10: 564.2; 12: 2.26 | [10 empty] | Автомобили бортовые, грузоподъемность до 5 т
| 4-100-040 | ОТм(Зтм) Средний разряд машинистов 4 |  |  |  | 4: чел.-ч; 5: 0.2; 7: 0.004; 10: 353.73; 12: 1.41 | [11 empty] | ОТм(Зтм) Средний разряд машинистов 4
| 4 | М |  |  |  | 12: 15.58 | [9 empty] | М
| 03.1.01.01-0002 | Гипс строительный Г-3 |  |  |  | т | 0.00315 |  | 6.3e-05 | 4338.27 | 1.06 | 4598.57 |  | 0.29 | [10 empty] | Гипс строительный Г-3
| 24.3.01.01-0005 | Трубка полихлорвиниловая электромонтажная, толщина стенки 0,6 мм |  |  |  | кг | 2.8 |  | 0.056 | 196.41 | 1.39 | 273.01 |  | 15.29 | [10 empty] | Трубка полихлорвиниловая электромонтажная, толщина стенки 0,6 мм
|  | Итого прямые затраты |  |  |  | 12: 539.89 | [12 empty] | Итого прямые затраты
193.1 | 421/пр_2020_п.75_пп.а | Вспомогательные ненормируемые материальные ресурсы |  |  |  | 4: %; 5: 2; 7: 2; 12: 10.26 | [20 empty] | Вспомогательные ненормируемые материальные ресурсы
|  | ФОТ |  |  |  | 12: 516.23 | [13 empty] | ФОТ
| Пр/812-049.3-1 | НР Электротехнические установки на других объектах |  |  |  | 4: %; 5: 97; 7: 97; 12: 500.74 | [13 empty] | НР Электротехнические установки на других объектах
| Пр/774-049.3 | СП Электротехнические установки на других объектах |  |  |  | 4: %; 5: 51; 7: 51; 12: 263.28 | [13 empty] | СП Электротехнические установки на других объектах
|  | Всего по позиции |  |  |  | 10: 65708.5; 12: 1314.17 | [14 empty] | Всего по позиции
194 | ФСБЦ-20.3.03.07-0098 | Светильник потолочный с декоративной накладкой, мощность 30 Вт, световой поток 2800 лм, степень защиты IP40, 1200х200х42 мм |  |  |  | шт | 2 | 1 | 2 | 3250.02 | 1.4 | 4550.03 |  | 9100.06 | [8 empty] | Светильник потолочный с декоративной накладкой, мощность 30 Вт, световой поток 2800 лм, степень защиты IP40, 1200х200х42 мм
|  | Всего по позиции |  |  |  | 12: 9100.06 | [14 empty] | Всего по позиции
195 | ГЭСН46-03-017-05 | Заделка отверстий, гнезд и борозд: в стенах и перегородках бетонных площадью до 0,1 м2 |  |  |  | 4: м3; 5: 0.1; 6: 1; 7: 0.1 | [8 empty] | Заделка отверстий, гнезд и борозд: в стенах и перегородках бетонных площадью до 0,1 м2
| 1 | ОТ(ЗТ) |  |  |  | 4: чел.-ч; 7: 7.522; 12: 2243.81 | [9 empty] | ОТ(ЗТ)
| 1-100-24 | Средний разряд работы 2,4 |  |  |  | 4: чел.-ч; 5: 75.22; 7: 7.522; 10: 298.3; 12: 2243.81 | [10 empty] | Средний разряд работы 2,4
| 2 | ЭМ |  |  |  | 12: 22.75 | [9 empty] | ЭМ
|  | ОТм(ЗТм) |  |  |  | 4: чел.-ч; 7: 0.04; 12: 14.15 | [9 empty] | ОТм(ЗТм)
| 91.06.03-060 | Лебедки электрические тяговым усилием до 5,79 кН (0,59 т) |  |  |  | маш.час | 0.21 |  | 0.021 | 6.62 | 1.29 | 8.54 |  | 0.18 | [10 empty] | Лебедки электрические тяговым усилием до 5,79 кН (0,59 т)
| 91.14.02-001 | Автомобили бортовые, грузоподъемность до 5 т |  |  |  | 4: маш.час; 5: 0.4; 7: 0.04; 10: 564.2; 12: 22.57 | [10 empty] | Автомобили бортовые, грузоподъемность до 5 т
| 4-100-040 | ОТм(Зтм) Средний разряд машинистов 4 |  |  |  | 4: чел.-ч; 5: 0.4; 7: 0.04; 10: 353.73; 12: 14.15 | [11 empty] | ОТм(Зтм) Средний разряд машинистов 4
| 4 | М |  |  |  | 12: 540.69 | [9 empty] | М
| 01.7.03.01-0001 | Вода |  |  |  | м3 | 0.0137 |  | 0.00137 | 35.71 | 0.92 | 32.85 |  | 0.05 | [10 empty] | Вода
| 01.7.15.06-0111 | Гвозди строительные |  |  |  | т | 0.0059 |  | 0.00059 | 70296.2 | 1.17 | 82246.55 |  | 48.53 | [10 empty] | Гвозди строительные
| 03.1.02.03-0011 | Известь строительная негашеная комовая, сорт I |  |  |  | т | 0.0049 |  | 0.00049 | 5275.05 | 1.04 | 5486.05 |  | 2.69 | [10 empty] | Известь строительная негашеная комовая, сорт I
| 08.3.03.06-0002 | Проволока горячекатаная в мотках, диаметр 6,3-6,5 мм |  |  |  | т | 0.0095 |  | 0.00095 | 60258.2 | 1.15 | 69296.93 |  | 65.83 | [10 empty] | Проволока горячекатаная в мотках, диаметр 6,3-6,5 мм
| 11.1.03.01-0063 | Бруски обрезные хвойных пород (ель, сосна), естественной влажности, длина 2-6,5 м, ширина 20-90 мм, толщина 20-90 мм, сорт III |  |  |  | м3 | 0.208 |  | 0.0208 | 16496.03 | 0.79 | 13031.86 |  | 271.06 | [10 empty] | Бруски обрезные хвойных пород (ель, сосна), естественной влажности, длина 2-6,5 м, ширина 20-90 мм, толщина 20-90 мм, сорт III
| 11.1.03.06-0075 | Доска обрезная хвойных пород, естественной влажности, длина 2-6,5 м, ширина 100-250 мм, толщина 30-40 мм, сорт III |  |  |  | м3 | 0.18 |  | 0.018 | 5764.42 | 1.47 | 8473.7 |  | 152.53 | [10 empty] | Доска обрезная хвойных пород, естественной влажности, длина 2-6,5 м, ширина 100-250 мм, толщина 30-40 мм, сорт III
|  | Итого прямые затраты |  |  |  | 12: 2821.4 | [12 empty] | Итого прямые затраты
|  | ФОТ |  |  |  | 12: 2257.96 | [13 empty] | ФОТ
| Пр/812-040.1-1 | НР Работы по реконструкции зданий и сооружений: усиление и замена существующих конструкций, возведение отдельных конструктивных элементов |  |  |  | 4: %; 5: 103; 7: 103; 12: 2325.7 | [13 empty] | НР Работы по реконструкции зданий и сооружений: усиление и замена существующих конструкций, возведение отдельных конструктивных элементов
| Пр/774-040.1 | СП Работы по реконструкции зданий и сооружений: усиление и замена существующих конструкций, возведение отдельных конструктивных элементов |  |  |  | 4: %; 5: 59; 7: 59; 12: 1332.2 | [13 empty] | СП Работы по реконструкции зданий и сооружений: усиление и замена существующих конструкций, возведение отдельных конструктивных элементов
|  | Всего по позиции |  |  |  | 10: 64793; 12: 6479.3 | [14 empty] | Всего по позиции
196 | ФСБЦ-04.1.02.05-0003 | Смеси бетонные тяжелого бетона (БСТ), класс В7,5 (М100) |  |  |  | м3 | 0.104 | 1 | 0.104 |  |  | 3960.33 |  | 411.87 | [8 empty] | Смеси бетонные тяжелого бетона (БСТ), класс В7,5 (М100)
|  | Всего по позиции |  |  |  | 12: 411.87 | [14 empty] | Всего по позиции
|  | Итого по разделу 3 кабинет химии и лаборатория |  |  |  | 12: 1160699.54 | [15 empty] | Итого по разделу 3 кабинет химии и лаборатория
|  | Справочно | [28 empty] | Справочно
|  | материальные ресурсы, отсутствующие в ФРСН |  |  |  | 12: 55675.09 | [21 empty] | материальные ресурсы, отсутствующие в ФРСН
|  | оборудование, отсутствующее в ФРСН |  |  |  | 12: 9908 | [21 empty] | оборудование, отсутствующее в ФРСН
|  | затраты труда рабочих |  |  |  | 7: 737.4619 | [17 empty] | затраты труда рабочих
|  | затраты труда машинистов |  |  |  | 7: 13.962 | [17 empty] | затраты труда машинистов
Раздел 4. кабинет физики и лаборатории | [21 empty] | Раздел 4. кабинет физики и лаборатории
ремонтно-строительные работы | [32 empty] | ремонтно-строительные работы
197 | ГЭСНр54-01-003-02 | Разборка подшивки потолков: чистой из фанеры |  |  |  | 4: 100 м2; 5: 0.516; 6: 1; 7: 0.516 | [8 empty] | Разборка подшивки потолков: чистой из фанеры
| 1 | ОТ(ЗТ) |  |  |  | 4: чел.-ч; 7: 7.6316; 12: 2195.93 | [9 empty] | ОТ(ЗТ)
| 1-100-20 | Средний разряд работы 2,0 |  |  |  | 4: чел.-ч; 5: 14.79; 7: 7.6316; 10: 287.74; 12: 2195.93 | [10 empty] | Средний разряд работы 2,0
| 2 | ЭМ |  |  |  | 12: 2.43 | [9 empty] | ЭМ
|  | ОТм(ЗТм) |  |  |  | 4: чел.-ч; 7: 0.04644; 12: 14.59 | [9 empty] | ОТм(ЗТм)
| 91.06.06-048 | Подъемники одномачтовые, грузоподъемность до 500 кг, высота подъема 45 м |  |  |  | маш.час | 0.09 |  | 0.04644 | 37.32 | 1.4 | 52.25 |  | 2.43 | [10 empty] | Подъемники одномачтовые, грузоподъемность до 500 кг, высота подъема 45 м
| 4-100-030 | ОТм(Зтм) Средний разряд машинистов 3 |  |  |  | 4: чел.-ч; 5: 0.09; 7: 0.04644; 10: 314.14; 12: 14.59 | [11 empty] | ОТм(Зтм) Средний разряд машинистов 3
|  | Итого прямые затраты |  |  |  | 12: 2212.95 | [12 empty] | Итого прямые затраты
|  | ФОТ |  |  |  | 12: 2210.52 | [13 empty] | ФОТ
| Пр/812-088.0-1 | НР Перекрытия (ремонтно-строительные) |  |  |  | 4: %; 5: 92; 7: 92; 12: 2033.68 | [13 empty] | НР Перекрытия (ремонтно-строительные)
| Пр/774-088.0 | СП Перекрытия (ремонтно-строительные) |  |  |  | 4: %; 5: 59; 7: 59; 12: 1304.21 | [13 empty] | СП Перекрытия (ремонтно-строительные)
|  | Всего по позиции |  |  |  | 10: 10757.44; 12: 5550.84 | [14 empty] | Всего по позиции
198 | ГЭСН46-04-007-02 | Разборка деревянных перекрытий: неоштукатуренных |  |  |  | 4: 100 м2; 5: 0.516; 6: 1; 7: 0.516 | [8 empty] | Разборка деревянных перекрытий: неоштукатуренных
| 1 | ОТ(ЗТ) |  |  |  | 4: чел.-ч; 7: 52.3946; 12: 15352.68 | [9 empty] | ОТ(ЗТ)
| 1-100-22 | Средний разряд работы 2,2 |  |  |  | 4: чел.-ч; 5: 101.54; 7: 52.3946; 10: 293.02; 12: 15352.68 | [10 empty] | Средний разряд работы 2,2
| 2 | ЭМ |  |  |  | 12: 260.29 | [9 empty] | ЭМ
|  | ОТм(ЗТм) |  |  |  | 4: чел.-ч; 7: 4.9175; 12: 1544.78 | [9 empty] | ОТм(ЗТм)
| 91.06.03-045 | Лебедки ручные и рычажные тяговым усилием 14,72 кН (1,5 т) |  |  |  | 4: маш.час; 5: 3.33; 7: 1.7183; 10: 1.95; 12: 3.35 | [10 empty] | Лебедки ручные и рычажные тяговым усилием 14,72 кН (1,5 т)
| 91.06.06-048 | Подъемники одномачтовые, грузоподъемность до 500 кг, высота подъема 45 м |  |  |  | маш.час | 9.53 |  | 4.9175 | 37.32 | 1.4 | 52.25 |  | 256.94 | [10 empty] | Подъемники одномачтовые, грузоподъемность до 500 кг, высота подъема 45 м
| 4-100-030 | ОТм(Зтм) Средний разряд машинистов 3 |  |  |  | 4: чел.-ч; 5: 9.53; 7: 4.9175; 10: 314.14; 12: 1544.78 | [11 empty] | ОТм(Зтм) Средний разряд машинистов 3
|  | Итого прямые затраты |  |  |  | 12: 17157.75 | [12 empty] | Итого прямые затраты
|  | ФОТ |  |  |  | 12: 16897.46 | [13 empty] | ФОТ
| Пр/812-040.2-1 | НР Работы по реконструкции зданий и сооружений: разборка отдельных конструктивных элементов здания (сооружения), а также зданий (сооружений) в целом |  |  |  | 4: %; 5: 91; 7: 91; 12: 15376.69 | [13 empty] | НР Работы по реконструкции зданий и сооружений: разборка отдельных конструктивных элементов здания (сооружения), а также зданий (сооружений) в целом
| Пр/774-040.2 | СП Работы по реконструкции зданий и сооружений: разборка отдельных конструктивных элементов здания (сооружения), а также зданий (сооружений) в целом |  |  |  | 4: %; 5: 52; 7: 52; 12: 8786.68 | [13 empty] | СП Работы по реконструкции зданий и сооружений: разборка отдельных конструктивных элементов здания (сооружения), а также зданий (сооружений) в целом
|  | Всего по позиции |  |  |  | 10: 80079.69; 12: 41321.12 | [14 empty] | Всего по позиции
199 | ГЭСН10-01-021-03 | Устройство перекрытий с укладкой балок по стенам: каменным с накатом из досок |  |  |  | 4: 100 м2; 5: 0.516; 6: 1; 7: 0.516 | [8 empty] | Устройство перекрытий с укладкой балок по стенам: каменным с накатом из досок
| 1 | ОТ(ЗТ) |  |  |  | 4: чел.-ч; 7: 65.532; 12: 19894.2 | [9 empty] | ОТ(ЗТ)
| 1-100-26 | Средний разряд работы 2,6 |  |  |  | 4: чел.-ч; 5: 127; 7: 65.532; 10: 303.58; 12: 19894.2 | [10 empty] | Средний разряд работы 2,6
| 2 | ЭМ |  |  |  | 12: 1874.06 | [9 empty] | ЭМ
|  | ОТм(ЗТм) |  |  |  | 4: чел.-ч; 7: 1.708; 12: 728.22 | [9 empty] | ОТм(ЗТм)
| 91.05.05-015 | Краны на автомобильном ходу, грузоподъемность 16 т |  |  |  | 4: маш.час; 5: 1.98; 7: 1.0217; 10: 1455.31; 12: 1486.86 | [10 empty] | Краны на автомобильном ходу, грузоподъемность 16 т
| 4-100-060 | ОТм(Зтм) Средний разряд машинистов 6 |  |  |  | 4: чел.-ч; 5: 1.98; 7: 1.0217; 10: 475.16; 12: 485.46 | [11 empty] | ОТм(Зтм) Средний разряд машинистов 6
| 91.14.02-001 | Автомобили бортовые, грузоподъемность до 5 т |  |  |  | 4: маш.час; 5: 1.33; 7: 0.68628; 10: 564.2; 12: 387.2 | [10 empty] | Автомобили бортовые, грузоподъемность до 5 т
| 4-100-040 | ОТм(Зтм) Средний разряд машинистов 4 |  |  |  | 4: чел.-ч; 5: 1.33; 7: 0.68628; 10: 353.73; 12: 242.76 | [11 empty] | ОТм(Зтм) Средний разряд машинистов 4
| 4 | М |  |  |  | 12: 23441.23 | [9 empty] | М
| 01.7.03.04-0001 | Электроэнергия |  |  |  | 4: кВт-ч; 5: 0.42; 7: 0.21672; 10: 6.01; 12: 1.3 | [10 empty] | Электроэнергия
| 01.7.15.06-0022 | Гвозди стальные толевые, диаметр 2-3 мм, длина 20-40 мм |  |  |  | кг | 0.53 |  | 0.27348 | 72.97 | 1.17 | 85.37 |  | 23.35 | [10 empty] | Гвозди стальные толевые, диаметр 2-3 мм, длина 20-40 мм
| 01.7.15.06-0111 | Гвозди строительные |  |  |  | т | 0.0025 |  | 0.00129 | 70296.2 | 1.17 | 82246.55 |  | 106.1 | [10 empty] | Гвозди строительные
| 01.7.20.02-0002 | Войлок технический грубошерстный для изоляции, темный, толщина 8-10 мм |  |  |  | кг | 11.5 |  | 5.934 | 193.65 | 1.31 | 253.68 |  | 1505.34 | [10 empty] | Войлок технический грубошерстный для изоляции, темный, толщина 8-10 мм
| 08.1.02.11-0001 | Поковки из квадратных заготовок, масса 1,5-4,5 кг |  |  |  | т | 0.136 |  | 0.070176 | 55898.18 | 0.82 | 45836.51 |  | 3216.62 | [10 empty] | Поковки из квадратных заготовок, масса 1,5-4,5 кг
| 11.1.03.01-0062 | Бруски обрезные хвойных пород (ель, сосна), естественной влажности, длина 2-6,5 м, ширина 20-90 мм, толщина 20-90 мм, сорт II |  |  |  | 4: м3; 5: 0.17; 7: 0.08772; 10: 10711.26; 12: 939.59 | [10 empty] | Бруски обрезные хвойных пород (ель, сосна), естественной влажности, длина 2-6,5 м, ширина 20-90 мм, толщина 20-90 мм, сорт II
| 11.1.03.06-0082 | Доска обрезная хвойных пород, естественной влажности, длина 2-6,5 м, ширина 100-250 мм, толщина 20-22 мм, сорт II |  |  |  | м3 | 1.85 |  | 0.9546 | 10082.68 | 1.47 | 14821.54 |  | 14148.64 | [10 empty] | Доска обрезная хвойных пород, естественной влажности, длина 2-6,5 м, ширина 100-250 мм, толщина 20-22 мм, сорт II
| 12.1.02.06-0012 | Рубероид кровельный РКК-350 |  |  |  | м2 | 52.5 |  | 27.09 | 47.57 | 1.2 | 57.08 |  | 1546.3 | [10 empty] | Рубероид кровельный РКК-350
| 12.1.02.12-0002 | Пергамин кровельный, группа горючести Г4, разрывная сила в продольном направлении 215 Н/50 мм, теплостойкость +80 °C, масса 0,19 кг/м2 |  |  |  | м2 | 111 |  | 57.276 | 12.51 | 1.17 | 14.64 |  | 838.52 | [10 empty] | Пергамин кровельный, группа горючести Г4, разрывная сила в продольном направлении 215 Н/50 мм, теплостойкость +80 °C, масса 0,19 кг/м2
| 14.5.06.03-0002 | Паста антисептическая |  |  |  | т | 0.0175 |  | 0.00903 | 98039.57 | 1.26 | 123529.86 |  | 1115.47 | [10 empty] | Паста антисептическая
|  | Итого прямые затраты |  |  |  | 12: 45937.71 | [12 empty] | Итого прямые затраты
|  | ФОТ |  |  |  | 12: 20622.42 | [13 empty] | ФОТ
| Пр/812-010.0-1, Приказ № 812/пр от 21.12.2020 п.25 | НР Деревянные конструкции |  |  |  | 4: %; 5: 108; 7: 108; 12: 22272.21 | [13 empty] | НР Деревянные конструкции
| Пр/774-010.0, Приказ № 774/пр от 11.12.2020 п.16 | СП Деревянные конструкции |  |  |  | 4: %; 5: 55; 7: 55; 12: 11342.33 | [13 empty] | СП Деревянные конструкции
|  | Всего по позиции |  |  |  | 10: 154171.03; 12: 79552.25 | [14 empty] | Всего по позиции
201 | ФСБЦ-11.1.03.01-0066 | Брус обрезной хвойных пород (ель, сосна), естественной влажности, длина 2-6,5 м, ширина 100 и более мм, толщина 100 и более мм, сорт II |  |  |  | м3 | 2.43 | 1 | 2.43 |  |  | 11633.29 |  | 28268.89 | [8 empty] | Брус обрезной хвойных пород (ель, сосна), естественной влажности, длина 2-6,5 м, ширина 100 и более мм, толщина 100 и более мм, сорт II
|  | Всего по позиции |  |  |  | 12: 28268.89 | [14 empty] | Всего по позиции
202 | ФСБЦ-12.2.05.10-1006 | Плиты теплоизоляционные из минеральной ваты на основе базальтовых пород, толщина 50 мм |  |  |  | м2 | 103.2 | 1 | 103.2 | 119.98 | 1.16 | 139.18 |  | 14363.38 | [8 empty] | Плиты теплоизоляционные из минеральной ваты на основе базальтовых пород, толщина 50 мм
|  | Всего по позиции |  |  |  | 12: 14363.38 | [14 empty] | Всего по позиции
203 | ГЭСН10-05-011-02 | Устройство подвесных потолков из гипсокартонных листов (ГКЛ): одноуровневых |  |  |  | 4: 100 м2; 5: 0.516; 6: 1; 7: 0.516 | [8 empty] | Устройство подвесных потолков из гипсокартонных листов (ГКЛ): одноуровневых
| 1 | ОТ(ЗТ) |  |  |  | 4: чел.-ч; 7: 50.052; 12: 16713.86 | [9 empty] | ОТ(ЗТ)
| 1-100-35 | Средний разряд работы 3,5 |  |  |  | 4: чел.-ч; 5: 97; 7: 50.052; 10: 333.93; 12: 16713.86 | [10 empty] | Средний разряд работы 3,5
| 2 | ЭМ |  |  |  | 12: 198.38 | [9 empty] | ЭМ
|  | ОТм(ЗТм) |  |  |  | 4: чел.-ч; 7: 0.19608; 12: 81.26 | [9 empty] | ОТм(ЗТм)
| 91.05.05-015 | Краны на автомобильном ходу, грузоподъемность 16 т |  |  |  | 4: маш.час; 5: 0.19; 7: 0.09804; 10: 1455.31; 12: 142.68 | [10 empty] | Краны на автомобильном ходу, грузоподъемность 16 т
| 4-100-060 | ОТм(Зтм) Средний разряд машинистов 6 |  |  |  | 4: чел.-ч; 5: 0.19; 7: 0.09804; 10: 475.16; 12: 46.58 | [11 empty] | ОТм(Зтм) Средний разряд машинистов 6
| 91.14.02-001 | Автомобили бортовые, грузоподъемность до 5 т |  |  |  | 4: маш.час; 5: 0.19; 7: 0.09804; 10: 564.2; 12: 55.31 | [10 empty] | Автомобили бортовые, грузоподъемность до 5 т
| 4-100-040 | ОТм(Зтм) Средний разряд машинистов 4 |  |  |  | 4: чел.-ч; 5: 0.19; 7: 0.09804; 10: 353.73; 12: 34.68 | [11 empty] | ОТм(Зтм) Средний разряд машинистов 4
| 91.21.12-004 | Ножницы электрические |  |  |  | маш.час | 0.32 |  | 0.16512 | 2.36 | 1.01 | 2.38 |  | 0.39 | [10 empty] | Ножницы электрические
| 4 | М |  |  |  | 12: 18091.26 | [9 empty] | М
| 01.7.03.01-0001 | Вода |  |  |  | м3 | 0.036 |  | 0.018576 | 35.71 | 0.92 | 32.85 |  | 0.61 | [10 empty] | Вода
| 01.7.03.04-0001 | Электроэнергия |  |  |  | 4: кВт-ч; 5: 2.232; 7: 1.1517; 10: 6.01; 12: 6.92 | [10 empty] | Электроэнергия
| 01.7.06.01-0041 | Ленты эластичные самоклеящиеся для профилей направляющих 30х30000 мм |  |  |  | м | 135 |  | 69.66 | 3.62 | 1.47 | 5.32 |  | 370.59 | [10 empty] | Ленты эластичные самоклеящиеся для профилей направляющих 30х30000 мм
| 01.7.06.04-0002 | Ленты бумажные перфорированные армирующие для повышения трещиностойкости стыков, ширина 52 мм |  |  |  | м | 68 |  | 35.088 | 2.6 | 1.26 | 3.28 |  | 115.09 | [10 empty] | Ленты бумажные перфорированные армирующие для повышения трещиностойкости стыков, ширина 52 мм
| 01.7.06.04-0007 | Ленты бумажные для создания искусственных трещин между каркасными конструкциями и примыкающими поверхностями, с липким слоем с одной стороны и антиадгезионным покрытием с другой, цвет белый, ширина 65 мм |  |  |  | 100 м | 1.35 |  | 0.6966 | 1955.23 | 1.47 | 2874.19 |  | 2002.16 | [10 empty] | Ленты бумажные для создания искусственных трещин между каркасными конструкциями и примыкающими поверхностями, с липким слоем с одной стороны и антиадгезионным покрытием с другой, цвет белый, ширина 65 мм
| 01.7.15.07-0082 | Дюбель-гвозди полипропиленовые анкерные с бортом, диаметр 6 мм, длина 40 мм |  |  |  | 100 шт | 0.81 |  | 0.41796 | 178.64 | 1.17 | 209.01 |  | 87.36 | [10 empty] | Дюбель-гвозди полипропиленовые анкерные с бортом, диаметр 6 мм, длина 40 мм
| 01.7.15.07-0152 | Дюбели пластмассовые с шурупами, диаметр 6 мм, длина 35 мм, диаметр шурупа 3,5 мм, длина шурупа 50 мм |  |  |  | 100 шт | 3.22 |  | 1.6615 | 52.34 | 1.17 | 61.24 |  | 101.75 | [10 empty] | Дюбели пластмассовые с шурупами, диаметр 6 мм, длина 35 мм, диаметр шурупа 3,5 мм, длина шурупа 50 мм
| 01.7.15.14-0042 | Шурупы самонарезающие стальные оксидированные с полукруглой головкой и крестообразным шлицем, остроконечные, диаметр 3,5 мм, длина 9,5 мм |  |  |  | 100 шт | 3.68 |  | 1.8989 | 23.01 | 1.17 | 26.92 |  | 51.12 | [10 empty] | Шурупы самонарезающие стальные оксидированные с полукруглой головкой и крестообразным шлицем, остроконечные, диаметр 3,5 мм, длина 9,5 мм
| 01.7.15.14-0044 | Шурупы самонарезающие стальные оксидированные с потайной головкой и крестообразным шлицем, остроконечные, диаметр 3,5 мм, длина 25 мм |  |  |  | 100 шт | 22.21 |  | 11.4604 | 23.02 | 1.17 | 26.93 |  | 308.63 | [10 empty] | Шурупы самонарезающие стальные оксидированные с потайной головкой и крестообразным шлицем, остроконечные, диаметр 3,5 мм, длина 25 мм
| 07.2.06.03-0119 | Профиль направляющий из оцинкованной стали, для монтажа гипсовых перегородок и подвесных потолков, размеры 28х27 мм, толщина стали 0,6 мм |  |  |  | м | 136 |  | 70.176 | 44.16 | 0.82 | 36.21 |  | 2541.07 | [10 empty] | Профиль направляющий из оцинкованной стали, для монтажа гипсовых перегородок и подвесных потолков, размеры 28х27 мм, толщина стали 0,6 мм
| 07.2.06.03-0155 | Профиль направляющий из оцинкованной стали, размеры 60х27 мм, толщина стали 0,6 мм |  |  |  | м | 306 |  | 157.896 | 64.44 | 0.82 | 52.84 |  | 8343.22 | [10 empty] | Профиль направляющий из оцинкованной стали, размеры 60х27 мм, толщина стали 0,6 мм
| 07.2.06.04-0078 | Подвесы анкерные стальные оцинкованные пружинные с зажимом профиля, размеры профиля 60х27 мм |  |  |  | 100 шт | 0.81 |  | 0.41796 | 2384.14 | 0.82 | 1954.99 |  | 817.11 | [10 empty] | Подвесы анкерные стальные оцинкованные пружинные с зажимом профиля, размеры профиля 60х27 мм
| 07.2.06.05-0001 | Удлинители стальные оцинкованные для соединения потолочных профилей размером 60х27 мм, размеры 110х58х25 мм, толщина 0,6 мм |  |  |  | 100 шт | 0.81 |  | 0.41796 | 1701.99 | 0.82 | 1395.63 |  | 583.32 | [10 empty] | Удлинители стальные оцинкованные для соединения потолочных профилей размером 60х27 мм, размеры 110х58х25 мм, толщина 0,6 мм
| 07.2.06.05-0017 | Соединители профиля стальные оцинкованные одноуровневые потолочные (краб), размеры 148х148 мм, толщина 0,9 мм |  |  |  | 100 шт | 1.83 |  | 0.94428 | 2013.47 | 0.82 | 1651.05 |  | 1559.05 | [10 empty] | Соединители профиля стальные оцинкованные одноуровневые потолочные (краб), размеры 148х148 мм, толщина 0,9 мм
| 14.4.01.02-0012 | Грунтовка укрепляющая, глубокого проникновения, быстросохнущая, паропроницаемая |  |  |  | кг | 10 |  | 5.16 | 68.29 | 1.52 | 103.8 |  | 535.61 | [10 empty] | Грунтовка укрепляющая, глубокого проникновения, быстросохнущая, паропроницаемая
| 14.5.11.03-0001 | Смеси сухие шпатлевочные на основе высокопрочного гипса с полимерными добавками, крупность заполнителя не более 0,15 мм, прочность на изгиб 2,7 МПа |  |  |  | кг | 4 |  | 2.064 | 66.77 | 1.3 | 86.8 |  | 179.16 | [10 empty] | Смеси сухие шпатлевочные на основе высокопрочного гипса с полимерными добавками, крупность заполнителя не более 0,15 мм, прочность на изгиб 2,7 МПа
| 14.5.11.03-0004 | Смеси сухие шпатлевочные универсальные на основе гипса с полимерными добавками, крупность заполнителя не более 0,2 мм, прочность на изгиб не менее 1,0 МПа |  |  |  | кг | 42 |  | 21.672 | 17.34 | 1.3 | 22.54 |  | 488.49 | [10 empty] | Смеси сухие шпатлевочные универсальные на основе гипса с полимерными добавками, крупность заполнителя не более 0,2 мм, прочность на изгиб не менее 1,0 МПа
|  | Итого прямые затраты |  |  |  | 12: 35084.76 | [12 empty] | Итого прямые затраты
|  | ФОТ |  |  |  | 12: 16795.12 | [13 empty] | ФОТ
| Пр/812-010.0-1, Приказ № 812/пр от 21.12.2020 п.25 | НР Деревянные конструкции |  |  |  | 4: %; 5: 108; 7: 108; 12: 18138.73 | [13 empty] | НР Деревянные конструкции
| Пр/774-010.0, Приказ № 774/пр от 11.12.2020 п.16 | СП Деревянные конструкции |  |  |  | 4: %; 5: 55; 7: 55; 12: 9237.32 | [13 empty] | СП Деревянные конструкции
|  | Всего по позиции |  |  |  | 10: 121048.08; 12: 62460.81 | [14 empty] | Всего по позиции
204 | ФСБЦ-07.2.06.04-0170 | Подвес анкерный с зажимом из оцинкованной стали для подвесных потолков, толщина стали 0,5 мм, диаметр тяги 4,0 мм, длина тяги 500 мм |  |  |  | шт | 42 | 1 | 42 | 44.73 | 0.82 | 36.68 |  | 1540.56 | [8 empty] | Подвес анкерный с зажимом из оцинкованной стали для подвесных потолков, толщина стали 0,5 мм, диаметр тяги 4,0 мм, длина тяги 500 мм
|  | Всего по позиции |  |  |  | 12: 1540.56 | [14 empty] | Всего по позиции
205 | ФСБЦ-01.6.01.02-1014 | Листы гипсокартонные влагостойкие ГКЛВ, толщина 9,5 мм |  |  |  | м2 | 57.276 | 1 | 57.276 |  |  | 118.73 |  | 6800.38 | [8 empty] | Листы гипсокартонные влагостойкие ГКЛВ, толщина 9,5 мм
|  | Всего по позиции |  |  |  | 12: 6800.38 | [14 empty] | Всего по позиции
206 | ГЭСН46-04-006-01 | Разборка деревянных перегородок: оштукатуренных щитовых и дощатых однослойных |  |  |  | 4: 100 м2; 5: 0.15472; 6: 1; 7: 0.15472 | [8 empty] | Разборка деревянных перегородок: оштукатуренных щитовых и дощатых однослойных
| 1 | ОТ(ЗТ) |  |  |  | 4: чел.-ч; 7: 6.6313; 12: 1845.03 | [9 empty] | ОТ(ЗТ)
| 1-100-16 | Средний разряд работы 1,6 |  |  |  | 4: чел.-ч; 5: 42.86; 7: 6.6313; 10: 278.23; 12: 1845.03 | [10 empty] | Средний разряд работы 1,6
| 2 | ЭМ |  |  |  | 12: 59.9 | [9 empty] | ЭМ
|  | ОТм(ЗТм) |  |  |  | 4: чел.-ч; 7: 1.1465; 12: 360.15 | [9 empty] | ОТм(ЗТм)
| 91.06.06-048 | Подъемники одномачтовые, грузоподъемность до 500 кг, высота подъема 45 м |  |  |  | маш.час | 7.41 |  | 1.1465 | 37.32 | 1.4 | 52.25 |  | 59.9 | [10 empty] | Подъемники одномачтовые, грузоподъемность до 500 кг, высота подъема 45 м
| 4-100-030 | ОТм(Зтм) Средний разряд машинистов 3 |  |  |  | 4: чел.-ч; 5: 7.41; 7: 1.1465; 10: 314.14; 12: 360.15 | [11 empty] | ОТм(Зтм) Средний разряд машинистов 3
|  | Итого прямые затраты |  |  |  | 12: 2265.08 | [12 empty] | Итого прямые затраты
|  | ФОТ |  |  |  | 12: 2205.18 | [13 empty] | ФОТ
| Пр/812-040.2-1 | НР Работы по реконструкции зданий и сооружений: разборка отдельных конструктивных элементов здания (сооружения), а также зданий (сооружений) в целом |  |  |  | 4: %; 5: 91; 7: 91; 12: 2006.71 | [13 empty] | НР Работы по реконструкции зданий и сооружений: разборка отдельных конструктивных элементов здания (сооружения), а также зданий (сооружений) в целом
| Пр/774-040.2 | СП Работы по реконструкции зданий и сооружений: разборка отдельных конструктивных элементов здания (сооружения), а также зданий (сооружений) в целом |  |  |  | 4: %; 5: 52; 7: 52; 12: 1146.69 | [13 empty] | СП Работы по реконструкции зданий и сооружений: разборка отдельных конструктивных элементов здания (сооружения), а также зданий (сооружений) в целом
|  | Всего по позиции |  |  |  | 10: 35021.2; 12: 5418.48 | [14 empty] | Всего по позиции
207 | ГЭСН10-01-012-02 | Демонтаж/Обшивка каркасных стен: плитами древесноволокнистыми твердыми 5 мм |  |  |  | 4: 100 м2; 5: 0.15472; 6: 1; 7: 0.15472 | [8 empty] | Демонтаж/Обшивка каркасных стен: плитами древесноволокнистыми твердыми 5 мм
| Приказ от 14.07.2022 № 571/пр п.84 табл.3 | Демонтаж оборудования, не пригодного для дальнейшего использования (предназначено в лом), с разборкой и резкой на части ОЗП=0,5; ЭМ=0,5 к расх.; ЗПМ=0,5; МАТ=0 к расх.; ТЗ=0,5; ТЗМ=0,5 | [31 empty] | Демонтаж оборудования, не пригодного для дальнейшего использования (предназначено в лом), с разборкой и резкой на части ОЗП=0,5; ЭМ=0,5 к расх.; ЗПМ=0,5; МАТ=0 к расх.; ТЗ=0,5; ТЗМ=0,5
| 1 | ОТ(ЗТ) |  |  |  | 4: чел.-ч; 7: 1.4157; 12: 429.77 | [9 empty] | ОТ(ЗТ)
| 1-100-26 | Средний разряд работы 2,6 |  |  |  | чел.-ч | 18.3 | 0.5 | 1.4157 |  |  | 303.58 |  | 429.77 | [10 empty] | Средний разряд работы 2,6
| 2 | ЭМ |  |  |  | 12: 22.7 | [9 empty] | ЭМ
|  | ОТм(ЗТм) |  |  |  | 4: чел.-ч; 7: 0.040227; 12: 14.23 | [9 empty] | ОТм(ЗТм)
| 91.14.02-001 | Автомобили бортовые, грузоподъемность до 5 т |  |  |  | маш.час | 0.52 | 0.5 | 0.040227 |  |  | 564.2 |  | 22.7 | [10 empty] | Автомобили бортовые, грузоподъемность до 5 т
| 4-100-040 | ОТм(Зтм) Средний разряд машинистов 4 |  |  |  | чел.-ч | 0.52 | 0.5 | 0.040227 |  |  | 353.73 |  | 14.23 | [11 empty] | ОТм(Зтм) Средний разряд машинистов 4
| 4 | М |  |  |  | 12: 0 | [9 empty] | М
| 01.7.03.04-0001 | Электроэнергия |  |  |  | кВт-ч | 0.126 | 0 | 0 |  |  | 6.01 |  | 0 | [10 empty] | Электроэнергия
| 01.7.15.06-0122 | Гвозди стальные строительные, диаметр 1,8 мм, длина 50-60 мм |  |  |  | т | 0.0037 | 0 | 0 | 76110.2 | 1.17 | 89048.93 |  | 0 | [10 empty] | Гвозди стальные строительные, диаметр 1,8 мм, длина 50-60 мм
| 11.2.08.02-0010 | Плиты древесноволокнистые сухого способа производства, твердые Т-С, группа А, толщина 5 мм |  |  |  | 1000 м2 | 0.1025 | 0 | 0 | 59242.96 | 1.06 | 62797.54 |  | 0 | [10 empty] | Плиты древесноволокнистые сухого способа производства, твердые Т-С, группа А, толщина 5 мм
|  | Итого прямые затраты |  |  |  | 12: 466.7 | [12 empty] | Итого прямые затраты
|  | ФОТ |  |  |  | 12: 444 | [13 empty] | ФОТ
| Пр/812-010.0-1, Приказ № 812/пр от 21.12.2020 п.25 | НР Деревянные конструкции |  |  |  | 4: %; 5: 108; 7: 108; 12: 479.52 | [13 empty] | НР Деревянные конструкции
| Пр/774-010.0, Приказ № 774/пр от 11.12.2020 п.16 | СП Деревянные конструкции |  |  |  | 4: %; 5: 55; 7: 55; 12: 244.2 | [13 empty] | СП Деревянные конструкции
|  | Всего по позиции |  |  |  | 10: 7694.03; 12: 1190.42 | [14 empty] | Всего по позиции
208 | ГЭСН10-05-012-01 | Облицовка стен глухих (без проемов) по металлическому одинарному каркасу гипсокартонными листами |  |  |  | 4: 100 м2; 5: 0.27902; 6: 1; 7: 0.27902 | [8 empty] | Облицовка стен глухих (без проемов) по металлическому одинарному каркасу гипсокартонными листами
| 1 | ОТ(ЗТ) |  |  |  | 4: чел.-ч; 7: 22.5364; 12: 7436.58 | [9 empty] | ОТ(ЗТ)
| 1-100-34 | Средний разряд работы 3,4 |  |  |  | 4: чел.-ч; 5: 80.77; 7: 22.5364; 10: 329.98; 12: 7436.58 | [10 empty] | Средний разряд работы 3,4
| 2 | ЭМ |  |  |  | 12: 1.49 | [9 empty] | ЭМ
|  | ОТм(ЗТм) |  |  |  | 4: чел.-ч; 7: 0.039063; 12: 12.27 | [9 empty] | ОТм(ЗТм)
| 91.06.06-045 | Подъемники одномачтовые, грузоподъемность до 500 кг, высота подъема 15 м |  |  |  | маш.час | 0.14 |  | 0.039063 | 27.25 | 1.4 | 38.15 |  | 1.49 | [10 empty] | Подъемники одномачтовые, грузоподъемность до 500 кг, высота подъема 15 м
| 4-100-030 | ОТм(Зтм) Средний разряд машинистов 3 |  |  |  | 4: чел.-ч; 5: 0.14; 7: 0.039063; 10: 314.14; 12: 12.27 | [11 empty] | ОТм(Зтм) Средний разряд машинистов 3
| 4 | М |  |  |  | 12: 5010.9 | [9 empty] | М
| 01.7.03.01-0001 | Вода |  |  |  | м3 | 0.035 |  | 0.0097657 | 35.71 | 0.92 | 32.85 |  | 0.32 | [10 empty] | Вода
| 01.7.03.04-0001 | Электроэнергия |  |  |  | 4: кВт-ч; 5: 2.1132; 7: 0.58963; 10: 6.01; 12: 3.54 | [10 empty] | Электроэнергия
| 01.7.06.01-0042 | Ленты эластичные самоклеящиеся для профилей направляющих 50х30000 мм |  |  |  | м | 93.81 |  | 26.1749 | 4.82 | 1.47 | 7.09 |  | 185.58 | [10 empty] | Ленты эластичные самоклеящиеся для профилей направляющих 50х30000 мм
| 01.7.06.04-0002 | Ленты бумажные перфорированные армирующие для повышения трещиностойкости стыков, ширина 52 мм |  |  |  | м | 130 |  | 36.2726 | 2.6 | 1.26 | 3.28 |  | 118.97 | [10 empty] | Ленты бумажные перфорированные армирующие для повышения трещиностойкости стыков, ширина 52 мм
| 01.7.06.04-0007 | Ленты бумажные для создания искусственных трещин между каркасными конструкциями и примыкающими поверхностями, с липким слоем с одной стороны и антиадгезионным покрытием с другой, цвет белый, ширина 65 мм |  |  |  | 100 м | 0.3333 |  | 0.092997 | 1955.23 | 1.47 | 2874.19 |  | 267.29 | [10 empty] | Ленты бумажные для создания искусственных трещин между каркасными конструкциями и примыкающими поверхностями, с липким слоем с одной стороны и антиадгезионным покрытием с другой, цвет белый, ширина 65 мм
| 01.7.15.07-0152 | Дюбели пластмассовые с шурупами, диаметр 6 мм, длина 35 мм, диаметр шурупа 3,5 мм, длина шурупа 50 мм |  |  |  | 100 шт | 3.53 |  | 0.98494 | 52.34 | 1.17 | 61.24 |  | 60.32 | [10 empty] | Дюбели пластмассовые с шурупами, диаметр 6 мм, длина 35 мм, диаметр шурупа 3,5 мм, длина шурупа 50 мм
| 01.7.15.14-0042 | Шурупы самонарезающие стальные оксидированные с полукруглой головкой и крестообразным шлицем, остроконечные, диаметр 3,5 мм, длина 9,5 мм |  |  |  | 100 шт | 4.29 |  | 1.197 | 23.01 | 1.17 | 26.92 |  | 32.22 | [10 empty] | Шурупы самонарезающие стальные оксидированные с полукруглой головкой и крестообразным шлицем, остроконечные, диаметр 3,5 мм, длина 9,5 мм
| 01.7.15.14-0044 | Шурупы самонарезающие стальные оксидированные с потайной головкой и крестообразным шлицем, остроконечные, диаметр 3,5 мм, длина 25 мм |  |  |  | 100 шт | 16.67 |  | 4.6513 | 23.02 | 1.17 | 26.93 |  | 125.26 | [10 empty] | Шурупы самонарезающие стальные оксидированные с потайной головкой и крестообразным шлицем, остроконечные, диаметр 3,5 мм, длина 25 мм
| 07.2.06.03-0119 | Профиль направляющий из оцинкованной стали, для монтажа гипсовых перегородок и подвесных потолков, размеры 28х27 мм, толщина стали 0,6 мм |  |  |  | м | 80.95 |  | 22.5867 | 44.16 | 0.82 | 36.21 |  | 817.86 | [10 empty] | Профиль направляющий из оцинкованной стали, для монтажа гипсовых перегородок и подвесных потолков, размеры 28х27 мм, толщина стали 0,6 мм
| 07.2.06.03-0155 | Профиль направляющий из оцинкованной стали, размеры 60х27 мм, толщина стали 0,6 мм |  |  |  | м | 171.83 |  | 47.944 | 64.44 | 0.82 | 52.84 |  | 2533.36 | [10 empty] | Профиль направляющий из оцинкованной стали, размеры 60х27 мм, толщина стали 0,6 мм
| 07.2.06.04-0093 | Подвесы стальные оцинкованные прямые для крепления подвесного потолка к профилю, размеры профиля 60х27 мм, длина подвеса 300 мм, толщина 0,7 мм |  |  |  | 100 шт | 2.14 |  | 0.5971 | 864.86 | 0.82 | 709.19 |  | 423.46 | [10 empty] | Подвесы стальные оцинкованные прямые для крепления подвесного потолка к профилю, размеры профиля 60х27 мм, длина подвеса 300 мм, толщина 0,7 мм
| 07.2.06.05-0017 | Соединители профиля стальные оцинкованные одноуровневые потолочные (краб), размеры 148х148 мм, толщина 0,9 мм |  |  |  | 100 шт | 0.36 |  | 0.10045 | 2013.47 | 0.82 | 1651.05 |  | 165.84 | [10 empty] | Соединители профиля стальные оцинкованные одноуровневые потолочные (краб), размеры 148х148 мм, толщина 0,9 мм
| 14.4.01.02-0012 | Грунтовка укрепляющая, глубокого проникновения, быстросохнущая, паропроницаемая |  |  |  | кг | 0.57 |  | 0.15904 | 68.29 | 1.52 | 103.8 |  | 16.51 | [10 empty] | Грунтовка укрепляющая, глубокого проникновения, быстросохнущая, паропроницаемая
| 14.5.11.03-0004 | Смеси сухие шпатлевочные универсальные на основе гипса с полимерными добавками, крупность заполнителя не более 0,2 мм, прочность на изгиб не менее 1,0 МПа |  |  |  | кг | 41.4 |  | 11.5514 | 17.34 | 1.3 | 22.54 |  | 260.37 | [10 empty] | Смеси сухие шпатлевочные универсальные на основе гипса с полимерными добавками, крупность заполнителя не более 0,2 мм, прочность на изгиб не менее 1,0 МПа
|  | Итого прямые затраты |  |  |  | 12: 12461.24 | [12 empty] | Итого прямые затраты
|  | ФОТ |  |  |  | 12: 7448.85 | [13 empty] | ФОТ
| Пр/812-010.0-1, Приказ № 812/пр от 21.12.2020 п.25 | НР Деревянные конструкции |  |  |  | 4: %; 5: 108; 7: 108; 12: 8044.76 | [13 empty] | НР Деревянные конструкции
| Пр/774-010.0, Приказ № 774/пр от 11.12.2020 п.16 | СП Деревянные конструкции |  |  |  | 4: %; 5: 55; 7: 55; 12: 4096.87 | [13 empty] | СП Деревянные конструкции
|  | Всего по позиции |  |  |  | 10: 88176.01; 12: 24602.87 | [14 empty] | Всего по позиции
209 | ФСБЦ-01.6.01.02-1014 | Листы гипсокартонные влагостойкие ГКЛВ, толщина 9,5 мм |  |  |  | м2 | 29.9208 | 1 | 29.9208 |  |  | 118.73 |  | 3552.5 | [8 empty] | Листы гипсокартонные влагостойкие ГКЛВ, толщина 9,5 мм
|  | Всего по позиции |  |  |  | 12: 3552.5 | [14 empty] | Всего по позиции
217 | ГЭСН10-05-001-02 | Устройство перегородок из гипсокартонных листов (ГКЛ) с одинарным металлическим каркасом и однослойной обшивкой с обеих сторон: с одним дверным проемом |  |  |  | 4: 100 м2; 5: 0.17712; 6: 1; 7: 0.17712 | [8 empty] | Устройство перегородок из гипсокартонных листов (ГКЛ) с одинарным металлическим каркасом и однослойной обшивкой с обеих сторон: с одним дверным проемом
| 1 | ОТ(ЗТ) |  |  |  | 4: чел.-ч; 7: 18.2434; 12: 6092.01 | [9 empty] | ОТ(ЗТ)
| 1-100-35 | Средний разряд работы 3,5 |  |  |  | 4: чел.-ч; 5: 103; 7: 18.2434; 10: 333.93; 12: 6092.01 | [10 empty] | Средний разряд работы 3,5
| 2 | ЭМ |  |  |  | 12: 120.27 | [9 empty] | ЭМ
|  | ОТм(ЗТм) |  |  |  | 4: чел.-ч; 7: 0.10627; 12: 45.76 | [9 empty] | ОТм(ЗТм)
| 91.05.05-015 | Краны на автомобильном ходу, грузоподъемность 16 т |  |  |  | 4: маш.час; 5: 0.38; 7: 0.067306; 10: 1455.31; 12: 97.95 | [10 empty] | Краны на автомобильном ходу, грузоподъемность 16 т
| 4-100-060 | ОТм(Зтм) Средний разряд машинистов 6 |  |  |  | 4: чел.-ч; 5: 0.38; 7: 0.067306; 10: 475.16; 12: 31.98 | [11 empty] | ОТм(Зтм) Средний разряд машинистов 6
| 91.14.02-001 | Автомобили бортовые, грузоподъемность до 5 т |  |  |  | 4: маш.час; 5: 0.22; 7: 0.038966; 10: 564.2; 12: 21.98 | [10 empty] | Автомобили бортовые, грузоподъемность до 5 т
| 4-100-040 | ОТм(Зтм) Средний разряд машинистов 4 |  |  |  | 4: чел.-ч; 5: 0.22; 7: 0.038966; 10: 353.73; 12: 13.78 | [11 empty] | ОТм(Зтм) Средний разряд машинистов 4
| 91.21.12-004 | Ножницы электрические |  |  |  | маш.час | 0.81 |  | 0.14347 | 2.36 | 1.01 | 2.38 |  | 0.34 | [10 empty] | Ножницы электрические
| 4 | М |  |  |  | 12: 8354.9 | [9 empty] | М
| 01.7.03.01-0001 | Вода |  |  |  | м3 | 0.067 |  | 0.011867 | 35.71 | 0.92 | 32.85 |  | 0.39 | [10 empty] | Вода
| 01.7.03.04-0001 | Электроэнергия |  |  |  | 4: кВт-ч; 5: 3.088; 7: 0.54695; 10: 6.01; 12: 3.29 | [10 empty] | Электроэнергия
| 01.7.06.01-0042 | Ленты эластичные самоклеящиеся для профилей направляющих 50х30000 мм |  |  |  | м | 117 |  | 20.723 | 4.82 | 1.47 | 7.09 |  | 146.93 | [10 empty] | Ленты эластичные самоклеящиеся для профилей направляющих 50х30000 мм
| 01.7.06.04-0002 | Ленты бумажные перфорированные армирующие для повышения трещиностойкости стыков, ширина 52 мм |  |  |  | м | 177 |  | 31.3502 | 2.6 | 1.26 | 3.28 |  | 102.83 | [10 empty] | Ленты бумажные перфорированные армирующие для повышения трещиностойкости стыков, ширина 52 мм
| 01.7.06.04-0007 | Ленты бумажные для создания искусственных трещин между каркасными конструкциями и примыкающими поверхностями, с липким слоем с одной стороны и антиадгезионным покрытием с другой, цвет белый, ширина 65 мм |  |  |  | 100 м | 1.62 |  | 0.28693 | 1955.23 | 1.47 | 2874.19 |  | 824.7 | [10 empty] | Ленты бумажные для создания искусственных трещин между каркасными конструкциями и примыкающими поверхностями, с липким слоем с одной стороны и антиадгезионным покрытием с другой, цвет белый, ширина 65 мм
| 01.7.15.07-0082 | Дюбель-гвозди полипропиленовые анкерные с бортом, диаметр 6 мм, длина 40 мм |  |  |  | 100 шт | 0.7 |  | 0.12398 | 178.64 | 1.17 | 209.01 |  | 25.91 | [10 empty] | Дюбель-гвозди полипропиленовые анкерные с бортом, диаметр 6 мм, длина 40 мм
| 01.7.15.07-0152 | Дюбели пластмассовые с шурупами, диаметр 6 мм, длина 35 мм, диаметр шурупа 3,5 мм, длина шурупа 50 мм |  |  |  | 100 шт | 1.63 |  | 0.28871 | 52.34 | 1.17 | 61.24 |  | 17.68 | [10 empty] | Дюбели пластмассовые с шурупами, диаметр 6 мм, длина 35 мм, диаметр шурупа 3,5 мм, длина шурупа 50 мм
| 01.7.15.14-0044 | Шурупы самонарезающие стальные оксидированные с потайной головкой и крестообразным шлицем, остроконечные, диаметр 3,5 мм, длина 25 мм |  |  |  | 100 шт | 37.88 |  | 6.7093 | 23.02 | 1.17 | 26.93 |  | 180.68 | [10 empty] | Шурупы самонарезающие стальные оксидированные с потайной головкой и крестообразным шлицем, остроконечные, диаметр 3,5 мм, длина 25 мм
| 07.2.06.03-0112 | Профиль направляющий из оцинкованной стали, для монтажа гипсовых перегородок и подвесных потолков, размеры 50х40 мм, толщина стали 0,6 мм |  |  |  | м | 158 |  | 27.985 | 71.61 | 0.82 | 58.72 |  | 1643.28 | [10 empty] | Профиль направляющий из оцинкованной стали, для монтажа гипсовых перегородок и подвесных потолков, размеры 50х40 мм, толщина стали 0,6 мм
| 07.2.06.03-0195 | Профиль стальной оцинкованный стоечный, размеры 50х50 мм, толщина 0,6 мм |  |  |  | м | 254 |  | 44.9885 | 113.3 | 0.82 | 92.91 |  | 4179.88 | [10 empty] | Профиль стальной оцинкованный стоечный, размеры 50х50 мм, толщина 0,6 мм
| 07.2.06.04-0011 | Уголки верхние, нижние для крепления несущих элементов двери, размеры 100х123 мм |  |  |  | 100 шт | 0.28 |  | 0.049594 | 2891.94 | 0.82 | 2371.39 |  | 117.61 | [10 empty] | Уголки верхние, нижние для крепления несущих элементов двери, размеры 100х123 мм
| 11.1.03.01-0001 | Бруски строганные хвойных пород (сосна, ель), размеры 50х50 мм, сорт АВ |  |  |  | м3 | 0.0975 |  | 0.017269 | 20734.49 | 0.79 | 16380.25 |  | 282.87 | [10 empty] | Бруски строганные хвойных пород (сосна, ель), размеры 50х50 мм, сорт АВ
| 14.4.01.02-0012 | Грунтовка укрепляющая, глубокого проникновения, быстросохнущая, паропроницаемая |  |  |  | кг | 20 |  | 3.5424 | 68.29 | 1.52 | 103.8 |  | 367.7 | [10 empty] | Грунтовка укрепляющая, глубокого проникновения, быстросохнущая, паропроницаемая
| 14.5.11.03-0001 | Смеси сухие шпатлевочные на основе высокопрочного гипса с полимерными добавками, крупность заполнителя не более 0,15 мм, прочность на изгиб 2,7 МПа |  |  |  | кг | 10 |  | 1.7712 | 66.77 | 1.3 | 86.8 |  | 153.74 | [10 empty] | Смеси сухие шпатлевочные на основе высокопрочного гипса с полимерными добавками, крупность заполнителя не более 0,15 мм, прочность на изгиб 2,7 МПа
| 14.5.11.03-0004 | Смеси сухие шпатлевочные универсальные на основе гипса с полимерными добавками, крупность заполнителя не более 0,2 мм, прочность на изгиб не менее 1,0 МПа |  |  |  | кг | 77 |  | 13.6382 | 17.34 | 1.3 | 22.54 |  | 307.41 | [10 empty] | Смеси сухие шпатлевочные универсальные на основе гипса с полимерными добавками, крупность заполнителя не более 0,2 мм, прочность на изгиб не менее 1,0 МПа
|  | Итого прямые затраты |  |  |  | 12: 14612.94 | [12 empty] | Итого прямые затраты
|  | ФОТ |  |  |  | 12: 6137.77 | [13 empty] | ФОТ
| Пр/812-010.0-1, Приказ № 812/пр от 21.12.2020 п.25 | НР Деревянные конструкции |  |  |  | 4: %; 5: 108; 7: 108; 12: 6628.79 | [13 empty] | НР Деревянные конструкции
| Пр/774-010.0, Приказ № 774/пр от 11.12.2020 п.16 | СП Деревянные конструкции |  |  |  | 4: %; 5: 55; 7: 55; 12: 3375.77 | [13 empty] | СП Деревянные конструкции
|  | Всего по позиции |  |  |  | 10: 138987.69; 12: 24617.5 | [14 empty] | Всего по позиции
211 | ФСБЦ-01.6.01.02-1014 | Листы гипсокартонные влагостойкие ГКЛВ, толщина 9,5 мм |  |  |  | м2 | 40.0291 | 1 | 40.0291 |  |  | 118.73 |  | 4752.66 | [8 empty] | Листы гипсокартонные влагостойкие ГКЛВ, толщина 9,5 мм
|  | Всего по позиции |  |  |  | 12: 4752.66 | [14 empty] | Всего по позиции
212 | ФСБЦ-12.2.05.10-1006 | Плиты теплоизоляционные из минеральной ваты на основе базальтовых пород, толщина 50 мм |  |  |  | м2 | 36.4867 | 1 | 36.4867 | 119.98 | 1.16 | 139.18 |  | 5078.22 | [8 empty] | Плиты теплоизоляционные из минеральной ваты на основе базальтовых пород, толщина 50 мм
|  | Всего по позиции |  |  |  | 12: 5078.22 | [14 empty] | Всего по позиции
213 | ГЭСНр56-01-009-04 | Демонтаж дверных коробок: в деревянных стенах каркасных и в перегородках |  |  |  | 4: 100 шт; 5: 0.03; 6: 1; 7: 0.03 | [8 empty] | Демонтаж дверных коробок: в деревянных стенах каркасных и в перегородках
| 1 | ОТ(ЗТ) |  |  |  | 4: чел.-ч; 7: 2.022; 12: 592.49 | [9 empty] | ОТ(ЗТ)
| 1-100-22 | Средний разряд работы 2,2 |  |  |  | 4: чел.-ч; 5: 67.4; 7: 2.022; 10: 293.02; 12: 592.49 | [10 empty] | Средний разряд работы 2,2
|  | Итого прямые затраты |  |  |  | 12: 592.49 | [12 empty] | Итого прямые затраты
|  | ФОТ |  |  |  | 12: 592.49 | [13 empty] | ФОТ
| Пр/812-090.0-1 | НР Проемы (ремонтно-строительные) |  |  |  | 4: %; 5: 90; 7: 90; 12: 533.24 | [13 empty] | НР Проемы (ремонтно-строительные)
| Пр/774-090.0 | СП Проемы (ремонтно-строительные) |  |  |  | 4: %; 5: 47; 7: 47; 12: 278.47 | [13 empty] | СП Проемы (ремонтно-строительные)
|  | Всего по позиции |  |  |  | 10: 46806.67; 12: 1404.2 | [14 empty] | Всего по позиции
214 | ГЭСН09-04-013-02 | Установка противопожарных дверей: двупольных глухих |  |  |  | 4: м2; 5: 2.73; 6: 1; 7: 2.73 | [8 empty] | Установка противопожарных дверей: двупольных глухих
| 1 | ОТ(ЗТ) |  |  |  | 4: чел.-ч; 7: 7.5894; 12: 2804.81 | [9 empty] | ОТ(ЗТ)
| 1-100-43 | Средний разряд работы 4,3 |  |  |  | 4: чел.-ч; 5: 2.78; 7: 7.5894; 10: 369.57; 12: 2804.81 | [10 empty] | Средний разряд работы 4,3
| 2 | ЭМ |  |  |  | 12: 68.16 | [9 empty] | ЭМ
|  | ОТм(ЗТм) |  |  |  | 4: чел.-ч; 7: 0.0546; 12: 19.31 | [9 empty] | ОТм(ЗТм)
| 91.14.02-001 | Автомобили бортовые, грузоподъемность до 5 т |  |  |  | 4: маш.час; 5: 0.02; 7: 0.0546; 10: 564.2; 12: 30.81 | [10 empty] | Автомобили бортовые, грузоподъемность до 5 т
| 4-100-040 | ОТм(Зтм) Средний разряд машинистов 4 |  |  |  | 4: чел.-ч; 5: 0.02; 7: 0.0546; 10: 353.73; 12: 19.31 | [11 empty] | ОТм(Зтм) Средний разряд машинистов 4
| 91.17.04-233 | Аппараты сварочные для ручной дуговой сварки, сварочный ток до 350 А |  |  |  | 4: маш.час; 5: 0.73; 7: 1.9929; 10: 18.74; 12: 37.35 | [10 empty] | Аппараты сварочные для ручной дуговой сварки, сварочный ток до 350 А
| 4 | М |  |  |  | 12: 1167.29 | [9 empty] | М
| 01.7.03.04-0001 | Электроэнергия |  |  |  | 4: кВт-ч; 5: 0.8252; 7: 2.2528; 10: 6.01; 12: 13.54 | [10 empty] | Электроэнергия
| 01.7.11.07-0227 | Электроды сварочные для сварки низколегированных и углеродистых сталей УОНИ 13/45, Э42А, диаметр 4-5 мм |  |  |  | кг | 0.08 |  | 0.2184 | 155.63 | 1.02 | 158.74 |  | 34.67 | [10 empty] | Электроды сварочные для сварки низколегированных и углеродистых сталей УОНИ 13/45, Э42А, диаметр 4-5 мм
| 01.7.15.02-0051 | Болты анкерные |  |  |  | т | 0.003 |  | 0.00819 | 89330.06 | 1.16 | 103622.87 |  | 848.67 | [10 empty] | Болты анкерные
| 14.5.01.05-0013 | Герметик пенополиуретановый (пена монтажная) противопожарный для мест с повышенными требованиями пожарной безопасности, объем 880 мл |  |  |  | шт | 0.19 |  | 0.5187 | 478.28 | 1.09 | 521.33 |  | 270.41 | [10 empty] | Герметик пенополиуретановый (пена монтажная) противопожарный для мест с повышенными требованиями пожарной безопасности, объем 880 мл
|  | Итого прямые затраты |  |  |  | 12: 4059.57 | [12 empty] | Итого прямые затраты
|  | ФОТ |  |  |  | 12: 2824.12 | [13 empty] | ФОТ
| Пр/812-009.0-1, Приказ № 812/пр от 21.12.2020 п.25 | НР Строительные металлические конструкции |  |  |  | 4: %; 5: 93; 7: 93; 12: 2626.43 | [13 empty] | НР Строительные металлические конструкции
| Пр/774-009.0, Приказ № 774/пр от 11.12.2020 п.16 | СП Строительные металлические конструкции |  |  |  | 4: %; 5: 62; 7: 62; 12: 1750.95 | [13 empty] | СП Строительные металлические конструкции
|  | Всего по позиции |  |  |  | 10: 3090.46; 12: 8436.95 | [14 empty] | Всего по позиции
215 | ФСБЦ-07.1.01.01-0002 | Блок дверной металлический противопожарный двупольный, предел огнестойкости EI 30, с заполнением минеральной ватой, окрашенный порошковыми красками, с замком-защелкой, без доводчика, размеры 1300х2100 мм |  |  |  | шт | 1 | 1 | 1 | 16669.57 | 1.18 | 19670.09 |  | 19670.09 | [8 empty] | Блок дверной металлический противопожарный двупольный, предел огнестойкости EI 30, с заполнением минеральной ватой, окрашенный порошковыми красками, с замком-защелкой, без доводчика, размеры 1300х2100 мм
|  | Всего по позиции |  |  |  | 12: 19670.09 | [14 empty] | Всего по позиции
216 | ГЭСН10-01-039-01 | Установка блоков в наружных и внутренних дверных проемах: в каменных стенах, площадь проема до 3 м2 |  |  |  | 4: 100 м2; 5: 0.0378; 6: 1; 7: 0.0378 | [8 empty] | Установка блоков в наружных и внутренних дверных проемах: в каменных стенах, площадь проема до 3 м2
| 1 | ОТ(ЗТ) |  |  |  | 4: чел.-ч; 7: 3.3842; 12: 1143.5 | [9 empty] | ОТ(ЗТ)
| 1-100-36 | Средний разряд работы 3,6 |  |  |  | 4: чел.-ч; 5: 89.53; 7: 3.3842; 10: 337.89; 12: 1143.5 | [10 empty] | Средний разряд работы 3,6
| 2 | ЭМ |  |  |  | 12: 416.84 | [9 empty] | ЭМ
|  | ОТм(ЗТм) |  |  |  | 4: чел.-ч; 7: 0.49291; 12: 225.81 | [9 empty] | ОТм(ЗТм)
| 91.05.01-017 | Краны башенные, грузоподъемность 8 т |  |  |  | маш.час | 9.69 |  | 0.36628 | 622.62 | 1.29 | 803.18 |  | 294.19 | [10 empty] | Краны башенные, грузоподъемность 8 т
| 4-100-060 | ОТм(Зтм) Средний разряд машинистов 6 |  |  |  | 4: чел.-ч; 5: 9.69; 7: 0.36628; 10: 475.16; 12: 174.04 | [11 empty] | ОТм(Зтм) Средний разряд машинистов 6
| 91.05.05-015 | Краны на автомобильном ходу, грузоподъемность 16 т |  |  |  | 4: маш.час; 5: 1.52; 7: 0.057456; 10: 1455.31; 12: 83.62 | [10 empty] | Краны на автомобильном ходу, грузоподъемность 16 т
| 4-100-060 | ОТм(Зтм) Средний разряд машинистов 6 |  |  |  | 4: чел.-ч; 5: 1.52; 7: 0.057456; 10: 475.16; 12: 27.3 | [11 empty] | ОТм(Зтм) Средний разряд машинистов 6
| 91.14.02-001 | Автомобили бортовые, грузоподъемность до 5 т |  |  |  | 4: маш.час; 5: 1.83; 7: 0.069174; 10: 564.2; 12: 39.03 | [10 empty] | Автомобили бортовые, грузоподъемность до 5 т
| 4-100-040 | ОТм(Зтм) Средний разряд машинистов 4 |  |  |  | 4: чел.-ч; 5: 1.83; 7: 0.069174; 10: 353.73; 12: 24.47 | [11 empty] | ОТм(Зтм) Средний разряд машинистов 4
| 4 | М |  |  |  | 12: 379.43 | [9 empty] | М
| 01.7.14.01-0002 | Герметик пенополиуретановый (пена монтажная) универсальный, объем 1000 мл |  |  |  | шт | 32.4 |  | 1.2247 | 241.35 | 1.09 | 263.07 |  | 322.19 | [10 empty] | Герметик пенополиуретановый (пена монтажная) универсальный, объем 1000 мл
| 01.7.15.06-0111 | Гвозди строительные |  |  |  | т | 0.00413 |  | 0.0001561 | 70296.2 | 1.17 | 82246.55 |  | 12.84 | [10 empty] | Гвозди строительные
| 04.3.01.07-0027 | Раствор штукатурный, известковый, М200 |  |  |  | м3 | 0.105 |  | 0.003969 | 3878.19 | 1.22 | 4731.39 |  | 18.78 | [10 empty] | Раствор штукатурный, известковый, М200
| 11.1.03.06-0071 | Доска обрезная хвойных пород, естественной влажности, длина 2-6,5 м, ширина 100-250 мм, толщина 25 мм, сорт III |  |  |  | м3 | 0.08 |  | 0.003024 | 5764.42 | 1.47 | 8473.7 |  | 25.62 | [10 empty] | Доска обрезная хвойных пород, естественной влажности, длина 2-6,5 м, ширина 100-250 мм, толщина 25 мм, сорт III
|  | Итого прямые затраты |  |  |  | 12: 2165.58 | [12 empty] | Итого прямые затраты
|  | ФОТ |  |  |  | 12: 1369.31 | [13 empty] | ФОТ
| Пр/812-010.0-1, Приказ № 812/пр от 21.12.2020 п.25 | НР Деревянные конструкции |  |  |  | 4: %; 5: 108; 7: 108; 12: 1478.85 | [13 empty] | НР Деревянные конструкции
| Пр/774-010.0, Приказ № 774/пр от 11.12.2020 п.16 | СП Деревянные конструкции |  |  |  | 4: %; 5: 55; 7: 55; 12: 753.12 | [13 empty] | СП Деревянные конструкции
|  | Всего по позиции |  |  |  | 10: 116337.3; 12: 4397.55 | [14 empty] | Всего по позиции
218 | ФСБЦ-01.7.15.07-0006 | Дюбели монтажные стальные |  |  |  | 10 шт | 1.2 | 1 | 1.2 | 33.17 | 1.17 | 38.81 |  | 46.57 | [8 empty] | Дюбели монтажные стальные
|  | Всего по позиции |  |  |  | 12: 46.57 | [14 empty] | Всего по позиции
219 | ФСБЦ-01.7.04.07-0022 | Комплект скобяных изделий для отдельных полотен однопольных входных дверей при заполнении отдельными элементами в помещение |  |  |  | компл | 2 | 1 | 2 | 797.64 | 1.26 | 1005.03 |  | 2010.06 | [8 empty] | Комплект скобяных изделий для отдельных полотен однопольных входных дверей при заполнении отдельными элементами в помещение
|  | Всего по позиции |  |  |  | 12: 2010.06 | [14 empty] | Всего по позиции
220 | ФСБЦ-01.7.04.04-0011 | Замок врезной, тип ЗВ4, с цилиндровым механизмом |  |  |  | компл | 2 | 1 | 2 |  |  | 584.31 |  | 1168.62 | [8 empty] | Замок врезной, тип ЗВ4, с цилиндровым механизмом
|  | Всего по позиции |  |  |  | 12: 1168.62 | [14 empty] | Всего по позиции
221 | ФСБЦ-11.2.02.01-0091 | Блок дверной деревянный внутренний, распашной, однопольный, глухой усиленный, оклеенный твердыми ДВП, площадь 1,8 м2 (ДУ 21-9) |  |  |  | м2 | 1.89 | 1 | 1.89 | 1069.42 | 1.71 | 1828.71 |  | 3456.26 | [8 empty] | Блок дверной деревянный внутренний, распашной, однопольный, глухой усиленный, оклеенный твердыми ДВП, площадь 1,8 м2 (ДУ 21-9)
|  | Всего по позиции |  |  |  | 12: 3456.26 | [14 empty] | Всего по позиции
223 | ГЭСН10-01-058-01 | Демонтаж/Установка дверных блоков: шкафных |  |  |  | 4: 10 шт; 5: 0.6; 6: 1; 7: 0.6 | [8 empty] | Демонтаж/Установка дверных блоков: шкафных
| Приказ от 14.07.2022 № 571/пр п.83 табл.2 | Демонтаж (разборка) сборных деревянных конструкций ОЗП=0,8; ЭМ=0,8 к расх.; ЗПМ=0,8; МАТ=0 к расх.; ТЗ=0,8; ТЗМ=0,8 | [31 empty] | Демонтаж (разборка) сборных деревянных конструкций ОЗП=0,8; ЭМ=0,8 к расх.; ЗПМ=0,8; МАТ=0 к расх.; ТЗ=0,8; ТЗМ=0,8
| 1 | ОТ(ЗТ) |  |  |  | 4: чел.-ч; 7: 3.0144; 12: 923.07 | [9 empty] | ОТ(ЗТ)
| 1-100-27 | Средний разряд работы 2,7 |  |  |  | чел.-ч | 6.28 | 0.8 | 3.0144 |  |  | 306.22 |  | 923.07 | [10 empty] | Средний разряд работы 2,7
| 2 | ЭМ |  |  |  | 12: 154.08 | [9 empty] | ЭМ
|  | ОТм(ЗТм) |  |  |  | 4: чел.-ч; 7: 0.2304; 12: 93.74 | [9 empty] | ОТм(ЗТм)
| 91.05.01-017 | Краны башенные, грузоподъемность 8 т |  |  |  | маш.час | 0.21 | 0.8 | 0.1008 | 622.62 | 1.29 | 803.18 |  | 80.96 | [10 empty] | Краны башенные, грузоподъемность 8 т
| 4-100-060 | ОТм(Зтм) Средний разряд машинистов 6 |  |  |  | чел.-ч | 0.21 | 0.8 | 0.1008 |  |  | 475.16 |  | 47.9 | [11 empty] | ОТм(Зтм) Средний разряд машинистов 6
| 91.14.02-001 | Автомобили бортовые, грузоподъемность до 5 т |  |  |  | маш.час | 0.27 | 0.8 | 0.1296 |  |  | 564.2 |  | 73.12 | [10 empty] | Автомобили бортовые, грузоподъемность до 5 т
| 4-100-040 | ОТм(Зтм) Средний разряд машинистов 4 |  |  |  | чел.-ч | 0.27 | 0.8 | 0.1296 |  |  | 353.73 |  | 45.84 | [11 empty] | ОТм(Зтм) Средний разряд машинистов 4
| 4 | М |  |  |  | 12: 0 | [9 empty] | М
| 01.7.15.06-0111 | Гвозди строительные |  |  |  | т | 0.0006 | 0 | 0 | 70296.2 | 1.17 | 82246.55 |  | 0 | [10 empty] | Гвозди строительные
| 11.1.03.06-0075 | Доска обрезная хвойных пород, естественной влажности, длина 2-6,5 м, ширина 100-250 мм, толщина 30-40 мм, сорт III |  |  |  | м3 | 0.09 | 0 | 0 | 5764.42 | 1.47 | 8473.7 |  | 0 | [10 empty] | Доска обрезная хвойных пород, естественной влажности, длина 2-6,5 м, ширина 100-250 мм, толщина 30-40 мм, сорт III
|  | Итого прямые затраты |  |  |  | 12: 1170.89 | [12 empty] | Итого прямые затраты
|  | ФОТ |  |  |  | 12: 1016.81 | [13 empty] | ФОТ
| Пр/812-010.0-1, Приказ № 812/пр от 21.12.2020 п.25 | НР Деревянные конструкции |  |  |  | 4: %; 5: 108; 7: 108; 12: 1098.15 | [13 empty] | НР Деревянные конструкции
| Пр/774-010.0, Приказ № 774/пр от 11.12.2020 п.16 | СП Деревянные конструкции |  |  |  | 4: %; 5: 55; 7: 55; 12: 559.25 | [13 empty] | СП Деревянные конструкции
|  | Всего по позиции |  |  |  | 10: 4713.82; 12: 2828.29 | [14 empty] | Всего по позиции
224 | ГЭСН10-01-057-01 | Демонтаж/Установка по месту шкафных и антресольных: стенок |  |  |  | 4: 100 м2; 5: 0.0525; 6: 1; 7: 0.0525 | [8 empty] | Демонтаж/Установка по месту шкафных и антресольных: стенок
| Приказ от 14.07.2022 № 571/пр п.83 табл.2 | Демонтаж (разборка) сборных деревянных конструкций ОЗП=0,8; ЭМ=0,8 к расх.; ЗПМ=0,8; МАТ=0 к расх.; ТЗ=0,8; ТЗМ=0,8 | [31 empty] | Демонтаж (разборка) сборных деревянных конструкций ОЗП=0,8; ЭМ=0,8 к расх.; ЗПМ=0,8; МАТ=0 к расх.; ТЗ=0,8; ТЗМ=0,8
| 1 | ОТ(ЗТ) |  |  |  | 4: чел.-ч; 7: 2.604; 12: 783.65 | [9 empty] | ОТ(ЗТ)
| 1-100-25 | Средний разряд работы 2,5 |  |  |  | чел.-ч | 62 | 0.8 | 2.604 |  |  | 300.94 |  | 783.65 | [10 empty] | Средний разряд работы 2,5
| 2 | ЭМ |  |  |  | 12: 104.13 | [9 empty] | ЭМ
|  | ОТм(ЗТм) |  |  |  | 4: чел.-ч; 7: 0.1554; 12: 63.33 | [9 empty] | ОТм(ЗТм)
| 91.05.01-017 | Краны башенные, грузоподъемность 8 т |  |  |  | маш.час | 1.64 | 0.8 | 0.06888 | 622.62 | 1.29 | 803.18 |  | 55.32 | [10 empty] | Краны башенные, грузоподъемность 8 т
| 4-100-060 | ОТм(Зтм) Средний разряд машинистов 6 |  |  |  | чел.-ч | 1.64 | 0.8 | 0.06888 |  |  | 475.16 |  | 32.73 | [11 empty] | ОТм(Зтм) Средний разряд машинистов 6
| 91.14.02-001 | Автомобили бортовые, грузоподъемность до 5 т |  |  |  | маш.час | 2.06 | 0.8 | 0.08652 |  |  | 564.2 |  | 48.81 | [10 empty] | Автомобили бортовые, грузоподъемность до 5 т
| 4-100-040 | ОТм(Зтм) Средний разряд машинистов 4 |  |  |  | чел.-ч | 2.06 | 0.8 | 0.08652 |  |  | 353.73 |  | 30.6 | [11 empty] | ОТм(Зтм) Средний разряд машинистов 4
| 4 | М |  |  |  | 12: 0 | [9 empty] | М
| 01.7.03.04-0001 | Электроэнергия |  |  |  | кВт-ч | 1.2896 | 0 | 0 |  |  | 6.01 |  | 0 | [10 empty] | Электроэнергия
| 01.7.15.06-0111 | Гвозди строительные |  |  |  | т | 0.0026 | 0 | 0 | 70296.2 | 1.17 | 82246.55 |  | 0 | [10 empty] | Гвозди строительные
| 11.1.03.01-0063 | Бруски обрезные хвойных пород (ель, сосна), естественной влажности, длина 2-6,5 м, ширина 20-90 мм, толщина 20-90 мм, сорт III |  |  |  | м3 | 0.15 | 0 | 0 | 16496.03 | 0.79 | 13031.86 |  | 0 | [10 empty] | Бруски обрезные хвойных пород (ель, сосна), естественной влажности, длина 2-6,5 м, ширина 20-90 мм, толщина 20-90 мм, сорт III
|  | Итого прямые затраты |  |  |  | 12: 951.11 | [12 empty] | Итого прямые затраты
|  | ФОТ |  |  |  | 12: 846.98 | [13 empty] | ФОТ
| Пр/812-010.0-1, Приказ № 812/пр от 21.12.2020 п.25 | НР Деревянные конструкции |  |  |  | 4: %; 5: 108; 7: 108; 12: 914.74 | [13 empty] | НР Деревянные конструкции
| Пр/774-010.0, Приказ № 774/пр от 11.12.2020 п.16 | СП Деревянные конструкции |  |  |  | 4: %; 5: 55; 7: 55; 12: 465.84 | [13 empty] | СП Деревянные конструкции
|  | Всего по позиции |  |  |  | 10: 44413.14; 12: 2331.69 | [14 empty] | Всего по позиции
225 | ГЭСН10-01-057-02 | Демонтаж/Установка по месту шкафных и антресольных: полок |  |  |  | 4: 100 м2; 5: 0.05664; 6: 1; 7: 0.05664 | [8 empty] | Демонтаж/Установка по месту шкафных и антресольных: полок
| Приказ от 14.07.2022 № 571/пр п.83 табл.2 | Демонтаж (разборка) сборных деревянных конструкций ОЗП=0,8; ЭМ=0,8 к расх.; ЗПМ=0,8; МАТ=0 к расх.; ТЗ=0,8; ТЗМ=0,8 | [31 empty] | Демонтаж (разборка) сборных деревянных конструкций ОЗП=0,8; ЭМ=0,8 к расх.; ЗПМ=0,8; МАТ=0 к расх.; ТЗ=0,8; ТЗМ=0,8
| 1 | ОТ(ЗТ) |  |  |  | 4: чел.-ч; 7: 5.6187; 12: 1690.89 | [9 empty] | ОТ(ЗТ)
| 1-100-25 | Средний разряд работы 2,5 |  |  |  | чел.-ч | 124 | 0.8 | 5.6187 |  |  | 300.94 |  | 1690.89 | [10 empty] | Средний разряд работы 2,5
| 2 | ЭМ |  |  |  | 12: 112.35 | [9 empty] | ЭМ
|  | ОТм(ЗТм) |  |  |  | 4: чел.-ч; 7: 0.16765; 12: 68.33 | [9 empty] | ОТм(ЗТм)
| 91.05.01-017 | Краны башенные, грузоподъемность 8 т |  |  |  | маш.час | 1.64 | 0.8 | 0.074312 | 622.62 | 1.29 | 803.18 |  | 59.69 | [10 empty] | Краны башенные, грузоподъемность 8 т
| 4-100-060 | ОТм(Зтм) Средний разряд машинистов 6 |  |  |  | чел.-ч | 1.64 | 0.8 | 0.074312 |  |  | 475.16 |  | 35.31 | [11 empty] | ОТм(Зтм) Средний разряд машинистов 6
| 91.14.02-001 | Автомобили бортовые, грузоподъемность до 5 т |  |  |  | маш.час | 2.06 | 0.8 | 0.093343 |  |  | 564.2 |  | 52.66 | [10 empty] | Автомобили бортовые, грузоподъемность до 5 т
| 4-100-040 | ОТм(Зтм) Средний разряд машинистов 4 |  |  |  | чел.-ч | 2.06 | 0.8 | 0.093343 |  |  | 353.73 |  | 33.02 | [11 empty] | ОТм(Зтм) Средний разряд машинистов 4
| 4 | М |  |  |  | 12: 0 | [9 empty] | М
| 01.7.03.04-0001 | Электроэнергия |  |  |  | кВт-ч | 0.2484 | 0 | 0 |  |  | 6.01 |  | 0 | [10 empty] | Электроэнергия
| 01.7.15.06-0111 | Гвозди строительные |  |  |  | т | 0.0026 | 0 | 0 | 70296.2 | 1.17 | 82246.55 |  | 0 | [10 empty] | Гвозди строительные
| 01.7.15.14-0185 | Шурупы самонарезающие стальные оксидированные с потайной головкой и крестообразным шлицем, остроконечные, диаметр 8 мм, длина 100 мм |  |  |  | т | 0.0002 | 0 | 0 | 104800.96 | 1.17 | 122617.12 |  | 0 | [10 empty] | Шурупы самонарезающие стальные оксидированные с потайной головкой и крестообразным шлицем, остроконечные, диаметр 8 мм, длина 100 мм
| 11.2.07.12-0011 | Штапик (раскладка) деревянный, неокрашенный, сечение 19х19 мм |  |  |  | м | 26.2 | 0 | 0 | 17.96 | 1.22 | 21.91 |  | 0 | [10 empty] | Штапик (раскладка) деревянный, неокрашенный, сечение 19х19 мм
|  | Итого прямые затраты |  |  |  | 12: 1871.57 | [12 empty] | Итого прямые затраты
|  | ФОТ |  |  |  | 12: 1759.22 | [13 empty] | ФОТ
| Пр/812-010.0-1, Приказ № 812/пр от 21.12.2020 п.25 | НР Деревянные конструкции |  |  |  | 4: %; 5: 108; 7: 108; 12: 1899.96 | [13 empty] | НР Деревянные конструкции
| Пр/774-010.0, Приказ № 774/пр от 11.12.2020 п.16 | СП Деревянные конструкции |  |  |  | 4: %; 5: 55; 7: 55; 12: 967.57 | [13 empty] | СП Деревянные конструкции
|  | Всего по позиции |  |  |  | 10: 83670.55; 12: 4739.1 | [14 empty] | Всего по позиции
226 | ГЭСНр57-01-003-01 | Разборка плинтусов: деревянных и из пластмассовых материалов |  |  |  | 4: 100 м; 5: 0.4096; 6: 1; 7: 0.4096 | [8 empty] | Разборка плинтусов: деревянных и из пластмассовых материалов
| 1 | ОТ(ЗТ) |  |  |  | 4: чел.-ч; 7: 1.5442; 12: 444.33 | [9 empty] | ОТ(ЗТ)
| 1-100-20 | Средний разряд работы 2,0 |  |  |  | 4: чел.-ч; 5: 3.77; 7: 1.5442; 10: 287.74; 12: 444.33 | [10 empty] | Средний разряд работы 2,0
|  | Итого прямые затраты |  |  |  | 12: 444.33 | [12 empty] | Итого прямые затраты
|  | ФОТ |  |  |  | 12: 444.33 | [13 empty] | ФОТ
| Пр/812-091.0-1 | НР Полы (ремонтно-строительные) |  |  |  | 4: %; 5: 89; 7: 89; 12: 395.45 | [13 empty] | НР Полы (ремонтно-строительные)
| Пр/774-091.0 | СП Полы (ремонтно-строительные) |  |  |  | 4: %; 5: 49; 7: 49; 12: 217.72 | [13 empty] | СП Полы (ремонтно-строительные)
|  | Всего по позиции |  |  |  | 10: 2581.79; 12: 1057.5 | [14 empty] | Всего по позиции
227 | ГЭСН46-04-010-02 | Разборка покрытий полов: дощатых |  |  |  | 4: 100 м2; 5: 0.51084; 6: 1; 7: 0.51084 | [8 empty] | Разборка покрытий полов: дощатых
| 1 | ОТ(ЗТ) |  |  |  | 4: чел.-ч; 7: 15.5959; 12: 4487.58 | [9 empty] | ОТ(ЗТ)
| 1-100-20 | Средний разряд работы 2,0 |  |  |  | 4: чел.-ч; 5: 30.53; 7: 15.5959; 10: 287.74; 12: 4487.58 | [10 empty] | Средний разряд работы 2,0
| 2 | ЭМ |  |  |  | 12: 97.42 | [9 empty] | ЭМ
|  | ОТм(ЗТм) |  |  |  | 4: чел.-ч; 7: 1.8646; 12: 585.73 | [9 empty] | ОТм(ЗТм)
| 91.06.06-048 | Подъемники одномачтовые, грузоподъемность до 500 кг, высота подъема 45 м |  |  |  | маш.час | 3.65 |  | 1.8646 | 37.32 | 1.4 | 52.25 |  | 97.42 | [10 empty] | Подъемники одномачтовые, грузоподъемность до 500 кг, высота подъема 45 м
| 4-100-030 | ОТм(Зтм) Средний разряд машинистов 3 |  |  |  | 4: чел.-ч; 5: 3.65; 7: 1.8646; 10: 314.14; 12: 585.73 | [11 empty] | ОТм(Зтм) Средний разряд машинистов 3
|  | Итого прямые затраты |  |  |  | 12: 5170.73 | [12 empty] | Итого прямые затраты
|  | ФОТ |  |  |  | 12: 5073.31 | [13 empty] | ФОТ
| Пр/812-040.2-1 | НР Работы по реконструкции зданий и сооружений: разборка отдельных конструктивных элементов здания (сооружения), а также зданий (сооружений) в целом |  |  |  | 4: %; 5: 91; 7: 91; 12: 4616.71 | [13 empty] | НР Работы по реконструкции зданий и сооружений: разборка отдельных конструктивных элементов здания (сооружения), а также зданий (сооружений) в целом
| Пр/774-040.2 | СП Работы по реконструкции зданий и сооружений: разборка отдельных конструктивных элементов здания (сооружения), а также зданий (сооружений) в целом |  |  |  | 4: %; 5: 52; 7: 52; 12: 2638.12 | [13 empty] | СП Работы по реконструкции зданий и сооружений: разборка отдельных конструктивных элементов здания (сооружения), а также зданий (сооружений) в целом
|  | Всего по позиции |  |  |  | 10: 24323.78; 12: 12425.56 | [14 empty] | Всего по позиции
228 | ГЭСНр57-01-001-01 | Разборка оснований покрытия полов: кирпичных столбиков под лаги |  |  |  | 4: 100 м2; 5: 0.51084; 6: 1; 7: 0.51084 | [8 empty] | Разборка оснований покрытия полов: кирпичных столбиков под лаги
| 1 | ОТ(ЗТ) |  |  |  | 4: чел.-ч; 7: 4.4494; 12: 1280.28 | [9 empty] | ОТ(ЗТ)
| 1-100-20 | Средний разряд работы 2,0 |  |  |  | 4: чел.-ч; 5: 8.71; 7: 4.4494; 10: 287.74; 12: 1280.28 | [10 empty] | Средний разряд работы 2,0
|  | Итого прямые затраты |  |  |  | 12: 1280.28 | [12 empty] | Итого прямые затраты
|  | ФОТ |  |  |  | 12: 1280.28 | [13 empty] | ФОТ
| Пр/812-091.0-1 | НР Полы (ремонтно-строительные) |  |  |  | 4: %; 5: 89; 7: 89; 12: 1139.45 | [13 empty] | НР Полы (ремонтно-строительные)
| Пр/774-091.0 | СП Полы (ремонтно-строительные) |  |  |  | 4: %; 5: 49; 7: 49; 12: 627.34 | [13 empty] | СП Полы (ремонтно-строительные)
|  | Всего по позиции |  |  |  | 10: 5964.82; 12: 3047.07 | [14 empty] | Всего по позиции
229 | ГЭСНр57-01-001-02 | Разборка оснований покрытия полов: лаг из досок и брусков |  |  |  | 4: 100 м2; 5: 0.51084; 6: 1; 7: 0.51084 | [8 empty] | Разборка оснований покрытия полов: лаг из досок и брусков
| 1 | ОТ(ЗТ) |  |  |  | 4: чел.-ч; 7: 3.9181; 12: 1127.41 | [9 empty] | ОТ(ЗТ)
| 1-100-20 | Средний разряд работы 2,0 |  |  |  | 4: чел.-ч; 5: 7.67; 7: 3.9181; 10: 287.74; 12: 1127.41 | [10 empty] | Средний разряд работы 2,0
|  | Итого прямые затраты |  |  |  | 12: 1127.41 | [12 empty] | Итого прямые затраты
|  | ФОТ |  |  |  | 12: 1127.41 | [13 empty] | ФОТ
| Пр/812-091.0-1 | НР Полы (ремонтно-строительные) |  |  |  | 4: %; 5: 89; 7: 89; 12: 1003.39 | [13 empty] | НР Полы (ремонтно-строительные)
| Пр/774-091.0 | СП Полы (ремонтно-строительные) |  |  |  | 4: %; 5: 49; 7: 49; 12: 552.43 | [13 empty] | СП Полы (ремонтно-строительные)
|  | Всего по позиции |  |  |  | 10: 5252.58; 12: 2683.23 | [14 empty] | Всего по позиции
230 | ГЭСН11-01-012-01 | Укладка лаг: по кирпичным столбикам |  |  |  | 4: 100 м2; 5: 0.51084; 6: 1; 7: 0.51084 | [8 empty] | Укладка лаг: по кирпичным столбикам
| 1 | ОТ(ЗТ) |  |  |  | 4: чел.-ч; 7: 22.8345; 12: 7173.24 | [9 empty] | ОТ(ЗТ)
| 1-100-30 | Средний разряд работы 3,0 |  |  |  | 4: чел.-ч; 5: 44.7; 7: 22.8345; 10: 314.14; 12: 7173.24 | [10 empty] | Средний разряд работы 3,0
| 2 | ЭМ |  |  |  | 12: 250.43 | [9 empty] | ЭМ
|  | ОТм(ЗТм) |  |  |  | 4: чел.-ч; 7: 0.31672; 12: 115.81 | [9 empty] | ОТм(ЗТм)
| 91.06.05-011 | Погрузчики одноковшовые универсальные фронтальные пневмоколесные, номинальная вместимость основного ковша 2,6 м3, грузоподъемность 5 т |  |  |  | 4: маш.час; 5: 0.14; 7: 0.071518; 10: 1567.27; 12: 112.09 | [10 empty] | Погрузчики одноковшовые универсальные фронтальные пневмоколесные, номинальная вместимость основного ковша 2,6 м3, грузоподъемность 5 т
| 4-100-050 | ОТм(Зтм) Средний разряд машинистов 5 |  |  |  | 4: чел.-ч; 5: 0.14; 7: 0.071518; 10: 406.53; 12: 29.07 | [11 empty] | ОТм(Зтм) Средний разряд машинистов 5
| 91.14.02-001 | Автомобили бортовые, грузоподъемность до 5 т |  |  |  | 4: маш.час; 5: 0.48; 7: 0.2452; 10: 564.2; 12: 138.34 | [10 empty] | Автомобили бортовые, грузоподъемность до 5 т
| 4-100-040 | ОТм(Зтм) Средний разряд машинистов 4 |  |  |  | 4: чел.-ч; 5: 0.48; 7: 0.2452; 10: 353.73; 12: 86.74 | [11 empty] | ОТм(Зтм) Средний разряд машинистов 4
| 4 | М |  |  |  | 12: 28626.08 | [9 empty] | М
| 01.3.05.23-0129 | Натрий фтористый технический, марка А, сорт I |  |  |  | т | 0.0034 |  | 0.0017369 | 192326.1 | 1.2 | 230791.32 |  | 400.86 | [10 empty] | Натрий фтористый технический, марка А, сорт I
| 01.7.03.01-0001 | Вода |  |  |  | м3 | 0.07 |  | 0.035759 | 35.71 | 0.92 | 32.85 |  | 1.17 | [10 empty] | Вода
| 01.7.03.04-0001 | Электроэнергия |  |  |  | 4: кВт-ч; 5: 0.315; 7: 0.16091; 10: 6.01; 12: 0.97 | [10 empty] | Электроэнергия
| 01.7.15.06-0122 | Гвозди стальные строительные, диаметр 1,8 мм, длина 50-60 мм |  |  |  | т | 0.0016 |  | 0.0008173 | 76110.2 | 1.17 | 89048.93 |  | 72.78 | [10 empty] | Гвозди стальные строительные, диаметр 1,8 мм, длина 50-60 мм
| 06.1.01.05-0035 | Кирпич керамический полнотелый одинарный, размеры 250х120х65 мм, марка 100 |  |  |  | 1000 шт | 0.51 |  | 0.26053 | 14803.89 | 0.92 | 13619.58 |  | 3548.29 | [10 empty] | Кирпич керамический полнотелый одинарный, размеры 250х120х65 мм, марка 100
| 11.1.01.09-0002 | Лаги из лиственницы для устройств полов антисептированные, толщина 40-60 мм, ширина 100-150 мм |  |  |  | м3 | 1.18 |  | 0.60279 | 25835 | 1.47 | 37977.45 |  | 22892.47 | [10 empty] | Лаги из лиственницы для устройств полов антисептированные, толщина 40-60 мм, ширина 100-150 мм
| 11.1.03.06-0071 | Доска обрезная хвойных пород, естественной влажности, длина 2-6,5 м, ширина 100-250 мм, толщина 25 мм, сорт III |  |  |  | м3 | 0.24 |  | 0.1226 | 5764.42 | 1.47 | 8473.7 |  | 1038.89 | [10 empty] | Доска обрезная хвойных пород, естественной влажности, длина 2-6,5 м, ширина 100-250 мм, толщина 25 мм, сорт III
| 12.1.02.06-0012 | Рубероид кровельный РКК-350 |  |  |  | м2 | 23 |  | 11.7493 | 47.57 | 1.2 | 57.08 |  | 670.65 | [10 empty] | Рубероид кровельный РКК-350
|  | Итого прямые затраты |  |  |  | 12: 36165.56 | [12 empty] | Итого прямые затраты
|  | ФОТ |  |  |  | 12: 7289.05 | [13 empty] | ФОТ
| Пр/812-011.0-1, Приказ № 812/пр от 21.12.2020 п.25 | НР Полы |  |  |  | 4: %; 5: 112; 7: 112; 12: 8163.74 | [13 empty] | НР Полы
| Пр/774-011.0, Приказ № 774/пр от 11.12.2020 п.16 | СП Полы |  |  |  | 4: %; 5: 65; 7: 65; 12: 4737.88 | [13 empty] | СП Полы
|  | Всего по позиции |  |  |  | 10: 96051.95; 12: 49067.18 | [14 empty] | Всего по позиции
231 | ФСБЦ-04.3.01.09-0012 | Раствор готовый кладочный, цементный, М50 |  |  |  | м3 | 0.14304 | 1 | 0.14304 | 3486.8 | 1.22 | 4253.9 |  | 608.46 | [8 empty] | Раствор готовый кладочный, цементный, М50
|  | Всего по позиции |  |  |  | 12: 608.46 | [14 empty] | Всего по позиции
232 | ГЭСН11-01-033-02 | Устройство покрытий: дощатых толщиной 36 мм |  |  |  | 4: 100 м2; 5: 0.51084; 6: 1; 7: 0.51084 | [8 empty] | Устройство покрытий: дощатых толщиной 36 мм
| 1 | ОТ(ЗТ) |  |  |  | 4: чел.-ч; 7: 30.7015; 12: 9644.56 | [9 empty] | ОТ(ЗТ)
| 1-100-30 | Средний разряд работы 3,0 |  |  |  | 4: чел.-ч; 5: 60.1; 7: 30.7015; 10: 314.14; 12: 9644.56 | [10 empty] | Средний разряд работы 3,0
| 2 | ЭМ |  |  |  | 12: 365.34 | [9 empty] | ЭМ
|  | ОТм(ЗТм) |  |  |  | 4: чел.-ч; 7: 0.95016; 12: 320.73 | [9 empty] | ОТм(ЗТм)
| 91.06.06-048 | Подъемники одномачтовые, грузоподъемность до 500 кг, высота подъема 45 м |  |  |  | маш.час | 0.76 |  | 0.38824 | 37.32 | 1.4 | 52.25 |  | 20.29 | [10 empty] | Подъемники одномачтовые, грузоподъемность до 500 кг, высота подъема 45 м
| 4-100-030 | ОТм(Зтм) Средний разряд машинистов 3 |  |  |  | 4: чел.-ч; 5: 0.76; 7: 0.38824; 10: 314.14; 12: 121.96 | [11 empty] | ОТм(Зтм) Средний разряд машинистов 3
| 91.14.02-001 | Автомобили бортовые, грузоподъемность до 5 т |  |  |  | 4: маш.час; 5: 1.1; 7: 0.56192; 10: 564.2; 12: 317.04 | [10 empty] | Автомобили бортовые, грузоподъемность до 5 т
| 4-100-040 | ОТм(Зтм) Средний разряд машинистов 4 |  |  |  | 4: чел.-ч; 5: 1.1; 7: 0.56192; 10: 353.73; 12: 198.77 | [11 empty] | ОТм(Зтм) Средний разряд машинистов 4
| 91.21.07-001 | Машины для острожки деревянных полов |  |  |  | маш.час | 2.7 |  | 1.3793 | 17.21 | 1.18 | 20.31 |  | 28.01 | [10 empty] | Машины для острожки деревянных полов
| 4 | М |  |  |  | 12: 43540.52 | [9 empty] | М
| 01.7.03.04-0001 | Электроэнергия |  |  |  | 4: кВт-ч; 5: 0.63; 7: 0.32183; 10: 6.01; 12: 1.93 | [10 empty] | Электроэнергия
| 01.7.15.06-0111 | Гвозди строительные |  |  |  | т | 0.0262 |  | 0.013384 | 70296.2 | 1.17 | 82246.55 |  | 1100.79 | [10 empty] | Гвозди строительные
| 11.1.01.04-0026 | Доска для покрытия полов шпунтованная из древесины хвойных пород, толщина 35 мм, ширина без гребня 100-140 мм |  |  |  | м3 | 3.71 |  | 1.8952 | 23084.6 | 0.97 | 22392.06 |  | 42437.8 | [10 empty] | Доска для покрытия полов шпунтованная из древесины хвойных пород, толщина 35 мм, ширина без гребня 100-140 мм
|  | Итого прямые затраты |  |  |  | 12: 53871.15 | [12 empty] | Итого прямые затраты
|  | ФОТ |  |  |  | 12: 9965.29 | [13 empty] | ФОТ
| Пр/812-011.0-1, Приказ № 812/пр от 21.12.2020 п.25 | НР Полы |  |  |  | 4: %; 5: 112; 7: 112; 12: 11161.12 | [13 empty] | НР Полы
| Пр/774-011.0, Приказ № 774/пр от 11.12.2020 п.16 | СП Полы |  |  |  | 4: %; 5: 65; 7: 65; 12: 6477.44 | [13 empty] | СП Полы
|  | Всего по позиции |  |  |  | 10: 139984.55; 12: 71509.71 | [14 empty] | Всего по позиции
233 | ФСБЦ-11.1.01.04-0026 | Доска для покрытия полов шпунтованная из древесины хвойных пород, толщина 35 мм, ширина без гребня 100-140 мм |  |  |  | м3 | -1.8952 | 1 | -1.8952 | 23084.6 | 0.97 | 22392.06 |  | -42437.8 | [8 empty] | Доска для покрытия полов шпунтованная из древесины хвойных пород, толщина 35 мм, ширина без гребня 100-140 мм
|  | Всего по позиции |  |  |  | 12: -42437.8 | [14 empty] | Всего по позиции
234 | ФСБЦ-11.1.03.06-0001 | Доска обрезная антисептированная, естественной влажности, длина 4-6 м, ширина 150 мм, толщина 40 мм, сорт II |  |  |  | м3 | 1.8952 | 1 | 1.8952 | 16819.99 | 1.47 | 24725.39 |  | 46859.96 | [8 empty] | Доска обрезная антисептированная, естественной влажности, длина 4-6 м, ширина 150 мм, толщина 40 мм, сорт II
|  | Всего по позиции |  |  |  | 12: 46859.96 | [14 empty] | Всего по позиции
235 | ГЭСН11-01-033-02 | Устройство покрытий: дощатых толщиной 36 мм (подиум) |  |  |  | 4: 100 м2; 5: 0.075; 6: 1; 7: 0.075 | [8 empty] | Устройство покрытий: дощатых толщиной 36 мм (подиум)
| 1 | ОТ(ЗТ) |  |  |  | 4: чел.-ч; 7: 4.5075; 12: 1415.99 | [9 empty] | ОТ(ЗТ)
| 1-100-30 | Средний разряд работы 3,0 |  |  |  | 4: чел.-ч; 5: 60.1; 7: 4.5075; 10: 314.14; 12: 1415.99 | [10 empty] | Средний разряд работы 3,0
| 2 | ЭМ |  |  |  | 12: 53.64 | [9 empty] | ЭМ
|  | ОТм(ЗТм) |  |  |  | 4: чел.-ч; 7: 0.1395; 12: 47.09 | [9 empty] | ОТм(ЗТм)
| 91.06.06-048 | Подъемники одномачтовые, грузоподъемность до 500 кг, высота подъема 45 м |  |  |  | маш.час | 0.76 |  | 0.057 | 37.32 | 1.4 | 52.25 |  | 2.98 | [10 empty] | Подъемники одномачтовые, грузоподъемность до 500 кг, высота подъема 45 м
| 4-100-030 | ОТм(Зтм) Средний разряд машинистов 3 |  |  |  | 4: чел.-ч; 5: 0.76; 7: 0.057; 10: 314.14; 12: 17.91 | [11 empty] | ОТм(Зтм) Средний разряд машинистов 3
| 91.14.02-001 | Автомобили бортовые, грузоподъемность до 5 т |  |  |  | 4: маш.час; 5: 1.1; 7: 0.0825; 10: 564.2; 12: 46.55 | [10 empty] | Автомобили бортовые, грузоподъемность до 5 т
| 4-100-040 | ОТм(Зтм) Средний разряд машинистов 4 |  |  |  | 4: чел.-ч; 5: 1.1; 7: 0.0825; 10: 353.73; 12: 29.18 | [11 empty] | ОТм(Зтм) Средний разряд машинистов 4
| 91.21.07-001 | Машины для острожки деревянных полов |  |  |  | маш.час | 2.7 |  | 0.2025 | 17.21 | 1.18 | 20.31 |  | 4.11 | [10 empty] | Машины для острожки деревянных полов
| 4 | М |  |  |  | 12: 6392.48 | [9 empty] | М
| 01.7.03.04-0001 | Электроэнергия |  |  |  | 4: кВт-ч; 5: 0.63; 7: 0.04725; 10: 6.01; 12: 0.28 | [10 empty] | Электроэнергия
| 01.7.15.06-0111 | Гвозди строительные |  |  |  | т | 0.0262 |  | 0.001965 | 70296.2 | 1.17 | 82246.55 |  | 161.61 | [10 empty] | Гвозди строительные
| 11.1.01.04-0026 | Доска для покрытия полов шпунтованная из древесины хвойных пород, толщина 35 мм, ширина без гребня 100-140 мм |  |  |  | м3 | 3.71 |  | 0.27825 | 23084.6 | 0.97 | 22392.06 |  | 6230.59 | [10 empty] | Доска для покрытия полов шпунтованная из древесины хвойных пород, толщина 35 мм, ширина без гребня 100-140 мм
|  | Итого прямые затраты |  |  |  | 12: 7909.2 | [12 empty] | Итого прямые затраты
|  | ФОТ |  |  |  | 12: 1463.08 | [13 empty] | ФОТ
| Пр/812-011.0-1, Приказ № 812/пр от 21.12.2020 п.25 | НР Полы |  |  |  | 4: %; 5: 112; 7: 112; 12: 1638.65 | [13 empty] | НР Полы
| Пр/774-011.0, Приказ № 774/пр от 11.12.2020 п.16 | СП Полы |  |  |  | 4: %; 5: 65; 7: 65; 12: 951 | [13 empty] | СП Полы
|  | Всего по позиции |  |  |  | 10: 139984.67; 12: 10498.85 | [14 empty] | Всего по позиции
236 | ФСБЦ-11.1.01.04-0026 | Доска для покрытия полов шпунтованная из древесины хвойных пород, толщина 35 мм, ширина без гребня 100-140 мм |  |  |  | м3 | -0.27825 | 1 | -0.27825 | 23084.6 | 0.97 | 22392.06 |  | -6230.59 | [8 empty] | Доска для покрытия полов шпунтованная из древесины хвойных пород, толщина 35 мм, ширина без гребня 100-140 мм
|  | Всего по позиции |  |  |  | 12: -6230.59 | [14 empty] | Всего по позиции
237 | ФСБЦ-11.1.03.06-0001 | Доска обрезная антисептированная, естественной влажности, длина 4-6 м, ширина 150 мм, толщина 40 мм, сорт II |  |  |  | м3 | 0.27825 | 1 | 0.27825 | 16819.99 | 1.47 | 24725.39 |  | 6879.84 | [8 empty] | Доска обрезная антисептированная, естественной влажности, длина 4-6 м, ширина 150 мм, толщина 40 мм, сорт II
|  | Всего по позиции |  |  |  | 12: 6879.84 | [14 empty] | Всего по позиции
238 | ГЭСН11-01-053-01 | Устройство оснований полов из фанеры в один слой площадью: до 20 м2 |  |  |  | 4: 100 м2; 5: 0.60184; 6: 1; 7: 0.60184 | [8 empty] | Устройство оснований полов из фанеры в один слой площадью: до 20 м2
| 1 | ОТ(ЗТ) |  |  |  | 4: чел.-ч; 7: 22.8519; 12: 6877.04 | [9 empty] | ОТ(ЗТ)
| 1-100-25 | Средний разряд работы 2,5 |  |  |  | 4: чел.-ч; 5: 37.97; 7: 22.8519; 10: 300.94; 12: 6877.04 | [10 empty] | Средний разряд работы 2,5
| 2 | ЭМ |  |  |  | 12: 1531.51 | [9 empty] | ЭМ
|  | ОТм(ЗТм) |  |  |  | 4: чел.-ч; 7: 4.3212; 12: 1525.45 | [9 empty] | ОТм(ЗТм)
| 91.06.06-048 | Подъемники одномачтовые, грузоподъемность до 500 кг, высота подъема 45 м |  |  |  | маш.час | 0.13 |  | 0.078239 | 37.32 | 1.4 | 52.25 |  | 4.09 | [10 empty] | Подъемники одномачтовые, грузоподъемность до 500 кг, высота подъема 45 м
| 4-100-030 | ОТм(Зтм) Средний разряд машинистов 3 |  |  |  | 4: чел.-ч; 5: 0.13; 7: 0.078239; 10: 314.14; 12: 24.58 | [11 empty] | ОТм(Зтм) Средний разряд машинистов 3
| 91.14.02-001 | Автомобили бортовые, грузоподъемность до 5 т |  |  |  | 4: маш.час; 5: 0.35; 7: 0.21064; 10: 564.2; 12: 118.85 | [10 empty] | Автомобили бортовые, грузоподъемность до 5 т
| 4-100-040 | ОТм(Зтм) Средний разряд машинистов 4 |  |  |  | 4: чел.-ч; 5: 0.35; 7: 0.21064; 10: 353.73; 12: 74.51 | [11 empty] | ОТм(Зтм) Средний разряд машинистов 4
| 91.18.01-007 | Компрессоры винтовые передвижные с двигателем внутреннего сгорания, давление до 0,7 МПа (7 атм), производительность до 5,4 м3/мин |  |  |  | 4: маш.час; 5: 6.7; 7: 4.0323; 10: 349.32; 12: 1408.57 | [10 empty] | Компрессоры винтовые передвижные с двигателем внутреннего сгорания, давление до 0,7 МПа (7 атм), производительность до 5,4 м3/мин
| 4-100-040 | ОТм(Зтм) Средний разряд машинистов 4 |  |  |  | 4: чел.-ч; 5: 6.7; 7: 4.0323; 10: 353.73; 12: 1426.36 | [11 empty] | ОТм(Зтм) Средний разряд машинистов 4
| 4 | М |  |  |  | 12: 23284.33 | [9 empty] | М
| 01.7.03.04-0001 | Электроэнергия |  |  |  | 4: кВт-ч; 5: 11.96; 7: 7.198; 10: 6.01; 12: 43.26 | [10 empty] | Электроэнергия
| 01.7.15.14-0163 | Шурупы самонарезающие стальные с полукруглой головкой и прямым шлицем, остроконечные, диаметр 3,5 мм, длина 30-35 мм |  |  |  | кг | 1.8 |  | 1.0833 | 114.9 | 1.17 | 134.43 |  | 145.63 | [10 empty] | Шурупы самонарезающие стальные с полукруглой головкой и прямым шлицем, остроконечные, диаметр 3,5 мм, длина 30-35 мм
| 11.2.11.04-0052 | Фанера с наружными слоями из шпона березы, марка ФК, сорт II/IV, шлифованная, толщина 12-15 мм |  |  |  | м3 | 1.24 |  | 0.74628 | 48355.24 | 0.64 | 30947.35 |  | 23095.44 | [10 empty] | Фанера с наружными слоями из шпона березы, марка ФК, сорт II/IV, шлифованная, толщина 12-15 мм
|  | Итого прямые затраты |  |  |  | 12: 33218.33 | [12 empty] | Итого прямые затраты
|  | ФОТ |  |  |  | 12: 8402.49 | [13 empty] | ФОТ
| Пр/812-011.0-1, Приказ № 812/пр от 21.12.2020 п.25 | НР Полы |  |  |  | 4: %; 5: 112; 7: 112; 12: 9410.79 | [13 empty] | НР Полы
| Пр/774-011.0, Приказ № 774/пр от 11.12.2020 п.16 | СП Полы |  |  |  | 4: %; 5: 65; 7: 65; 12: 5461.62 | [13 empty] | СП Полы
|  | Всего по позиции |  |  |  | 10: 79906.19; 12: 48090.74 | [14 empty] | Всего по позиции
239 | ГЭСН11-01-036-03 | Устройство покрытий: из линолеума насухо из готовых ковров на комнату |  |  |  | 4: 100 м2; 5: 0.60184; 6: 1; 7: 0.60184 | [8 empty] | Устройство покрытий: из линолеума насухо из готовых ковров на комнату
| 1 | ОТ(ЗТ) |  |  |  | 4: чел.-ч; 7: 10.3516; 12: 3169.88 | [9 empty] | ОТ(ЗТ)
| 1-100-27 | Средний разряд работы 2,7 |  |  |  | 4: чел.-ч; 5: 17.2; 7: 10.3516; 10: 306.22; 12: 3169.88 | [10 empty] | Средний разряд работы 2,7
| 2 | ЭМ |  |  |  | 12: 173.68 | [9 empty] | ЭМ
|  | ОТм(ЗТм) |  |  |  | 4: чел.-ч; 7: 0.49351; 12: 166.47 | [9 empty] | ОТм(ЗТм)
| 91.06.06-048 | Подъемники одномачтовые, грузоподъемность до 500 кг, высота подъема 45 м |  |  |  | маш.час | 0.34 |  | 0.20463 | 37.32 | 1.4 | 52.25 |  | 10.69 | [10 empty] | Подъемники одномачтовые, грузоподъемность до 500 кг, высота подъема 45 м
| 4-100-030 | ОТм(Зтм) Средний разряд машинистов 3 |  |  |  | 4: чел.-ч; 5: 0.34; 7: 0.20463; 10: 314.14; 12: 64.28 | [11 empty] | ОТм(Зтм) Средний разряд машинистов 3
| 91.14.02-001 | Автомобили бортовые, грузоподъемность до 5 т |  |  |  | 4: маш.час; 5: 0.48; 7: 0.28888; 10: 564.2; 12: 162.99 | [10 empty] | Автомобили бортовые, грузоподъемность до 5 т
| 4-100-040 | ОТм(Зтм) Средний разряд машинистов 4 |  |  |  | 4: чел.-ч; 5: 0.48; 7: 0.28888; 10: 353.73; 12: 102.19 | [11 empty] | ОТм(Зтм) Средний разряд машинистов 4
|  | Итого прямые затраты |  |  |  | 12: 3510.03 | [12 empty] | Итого прямые затраты
|  | ФОТ |  |  |  | 12: 3336.35 | [13 empty] | ФОТ
| Пр/812-011.0-1, Приказ № 812/пр от 21.12.2020 п.25 | НР Полы |  |  |  | 4: %; 5: 112; 7: 112; 12: 3736.71 | [13 empty] | НР Полы
| Пр/774-011.0, Приказ № 774/пр от 11.12.2020 п.16 | СП Полы |  |  |  | 4: %; 5: 65; 7: 65; 12: 2168.63 | [13 empty] | СП Полы
|  | Всего по позиции |  |  |  | 10: 15644.31; 12: 9415.37 | [14 empty] | Всего по позиции
240 | ФСБЦ-01.6.03.04-0122 | Линолеум ПВХ без подосновы, класс износостойкости 34/43, класс пожарной опасности КМ5 (Г4, В3, Д3, Т2, РП1), толщина 2 мм, вес 2700 г/м2 |  |  |  | м2 | 61.3877 | 1 | 61.3877 | 1237.75 | 1.13 | 1398.66 |  | 85860.49 | [8 empty] | Линолеум ПВХ без подосновы, класс износостойкости 34/43, класс пожарной опасности КМ5 (Г4, В3, Д3, Т2, РП1), толщина 2 мм, вес 2700 г/м2
|  | Всего по позиции |  |  |  | 12: 85860.49 | [14 empty] | Всего по позиции
241 | ГЭСН09-03-050-01 | Монтаж стальных плинтусов из гнутого профиля |  |  |  | 4: 100 м; 5: 0.3188; 6: 1; 7: 0.3188 | [8 empty] | Монтаж стальных плинтусов из гнутого профиля
| 1 | ОТ(ЗТ) |  |  |  | 4: чел.-ч; 7: 4.0233; 12: 1375.35 | [9 empty] | ОТ(ЗТ)
| 1-100-37 | Средний разряд работы 3,7 |  |  |  | 4: чел.-ч; 5: 12.62; 7: 4.0233; 10: 341.85; 12: 1375.35 | [10 empty] | Средний разряд работы 3,7
| 2 | ЭМ |  |  |  | 12: 8.99 | [9 empty] | ЭМ
|  | ОТм(ЗТм) |  |  |  | 4: чел.-ч; 7: 0.01594; 12: 5.64 | [9 empty] | ОТм(ЗТм)
| 91.14.02-001 | Автомобили бортовые, грузоподъемность до 5 т |  |  |  | 4: маш.час; 5: 0.05; 7: 0.01594; 10: 564.2; 12: 8.99 | [10 empty] | Автомобили бортовые, грузоподъемность до 5 т
| 4-100-040 | ОТм(Зтм) Средний разряд машинистов 4 |  |  |  | 4: чел.-ч; 5: 0.05; 7: 0.01594; 10: 353.73; 12: 5.64 | [11 empty] | ОТм(Зтм) Средний разряд машинистов 4
| 4 | М |  |  |  | 12: 40.13 | [9 empty] | М
| 01.7.03.04-0001 | Электроэнергия |  |  |  | 4: кВт-ч; 5: 4.836; 7: 1.5417; 10: 6.01; 12: 9.27 | [10 empty] | Электроэнергия
| 01.7.15.14-0166 | Шурупы самонарезающие стальные с полукруглой головкой и прямым шлицем, остроконечные, диаметр 5 мм, длина 35 мм |  |  |  | т | 0.00075 |  | 0.0002391 | 110308.96 | 1.17 | 129061.48 |  | 30.86 | [10 empty] | Шурупы самонарезающие стальные с полукруглой головкой и прямым шлицем, остроконечные, диаметр 5 мм, длина 35 мм
|  | Итого прямые затраты |  |  |  | 12: 1430.11 | [12 empty] | Итого прямые затраты
|  | ФОТ |  |  |  | 12: 1380.99 | [13 empty] | ФОТ
| Пр/812-009.0-1, Приказ № 812/пр от 21.12.2020 п.25 | НР Строительные металлические конструкции |  |  |  | 4: %; 5: 93; 7: 93; 12: 1284.32 | [13 empty] | НР Строительные металлические конструкции
| Пр/774-009.0, Приказ № 774/пр от 11.12.2020 п.16 | СП Строительные металлические конструкции |  |  |  | 4: %; 5: 62; 7: 62; 12: 856.21 | [13 empty] | СП Строительные металлические конструкции
|  | Всего по позиции |  |  |  | 10: 11200.25; 12: 3570.64 | [14 empty] | Всего по позиции
242 | ТЦ_09.2.03.02_66_6678099260_19.01.2024_02 | Плинтус алюминиевый L-образный анодированное серебро (2500*11*60 мм) |  |  |  | шт | 13 | 1 | 13 |  |  | 789.17 |  | 10259.21 | [8 empty] | Плинтус алюминиевый L-образный анодированное серебро (2500*11*60 мм)
|  | Всего по позиции |  |  |  | 12: 10259.21 | [14 empty] | Всего по позиции
243 | ТЦ_09.2.03.02_66_6678099260_19.01.2024_02 | Угол внутренний к алюминиевому плинтусу 60мм анодированное серебро |  |  |  | шт | 6 | 1 | 6 |  |  | 365 |  | 2190 | [8 empty] | Угол внутренний к алюминиевому плинтусу 60мм анодированное серебро
|  | Всего по позиции |  |  |  | 12: 2190 | [14 empty] | Всего по позиции
244 | ТЦ_09.2.03.02_66_6678099260_19.01.2024_02 | Угол наружный к алюминиевому плинтусу 60мм анодированное серебро |  |  |  | шт | 4 | 1 | 4 |  |  | 323.33 |  | 1293.32 | [8 empty] | Угол наружный к алюминиевому плинтусу 60мм анодированное серебро
|  | Всего по позиции |  |  |  | 12: 1293.32 | [14 empty] | Всего по позиции
245 | ТЦ_09.2.03.02_66_6678099260_19.01.2024_02 | Заглушка к алюминиевому плинтусу 60мм анодированное серебро правая |  |  |  | шт | 4 | 1 | 4 |  |  | 239.17 |  | 956.68 | [8 empty] | Заглушка к алюминиевому плинтусу 60мм анодированное серебро правая
|  | Всего по позиции |  |  |  | 12: 956.68 | [14 empty] | Всего по позиции
246 | ТЦ_09.2.03.02_66_6678099260_19.01.2024_02 | Заглушка к алюминиевому плинтусу 60мм анодированное серебро левая |  |  |  | шт | 4 | 1 | 4 |  |  | 239.17 |  | 956.68 | [8 empty] | Заглушка к алюминиевому плинтусу 60мм анодированное серебро левая
|  | Всего по позиции |  |  |  | 12: 956.68 | [14 empty] | Всего по позиции
247 | ТЦ_09.2.03.02_66_6678099260_19.01.2024_02 | Соединитель к алюминиевому плинтусу 60мм анодированное серебро |  |  |  | шт | 13 | 1 | 13 |  |  | 281.67 |  | 3661.71 | [8 empty] | Соединитель к алюминиевому плинтусу 60мм анодированное серебро
|  | Всего по позиции |  |  |  | 12: 3661.71 | [14 empty] | Всего по позиции
248 | ГЭСН11-01-040-03 | Устройство плинтусов поливинилхлоридных: на винтах самонарезающих |  |  |  | 4: 100 м; 5: 0.1708; 6: 1; 7: 0.1708 | [8 empty] | Устройство плинтусов поливинилхлоридных: на винтах самонарезающих
| 1 | ОТ(ЗТ) |  |  |  | 4: чел.-ч; 7: 1.1409; 12: 385.51 | [9 empty] | ОТ(ЗТ)
| 1-100-36 | Средний разряд работы 3,6 |  |  |  | 4: чел.-ч; 5: 6.68; 7: 1.1409; 10: 337.89; 12: 385.51 | [10 empty] | Средний разряд работы 3,6
| 2 | ЭМ |  |  |  | 12: 2.93 | [9 empty] | ЭМ
|  | ОТм(ЗТм) |  |  |  | 4: чел.-ч; 7: 0.005978; 12: 2.08 | [9 empty] | ОТм(ЗТм)
| 91.06.06-048 | Подъемники одномачтовые, грузоподъемность до 500 кг, высота подъема 45 м |  |  |  | маш.час | 0.005 |  | 0.000854 | 37.32 | 1.4 | 52.25 |  | 0.04 | [10 empty] | Подъемники одномачтовые, грузоподъемность до 500 кг, высота подъема 45 м
| 4-100-030 | ОТм(Зтм) Средний разряд машинистов 3 |  |  |  | 4: чел.-ч; 5: 0.005; 7: 0.000854; 10: 314.14; 12: 0.27 | [11 empty] | ОТм(Зтм) Средний разряд машинистов 3
| 91.14.02-001 | Автомобили бортовые, грузоподъемность до 5 т |  |  |  | 4: маш.час; 5: 0.03; 7: 0.005124; 10: 564.2; 12: 2.89 | [10 empty] | Автомобили бортовые, грузоподъемность до 5 т
| 4-100-040 | ОТм(Зтм) Средний разряд машинистов 4 |  |  |  | 4: чел.-ч; 5: 0.03; 7: 0.005124; 10: 353.73; 12: 1.81 | [11 empty] | ОТм(Зтм) Средний разряд машинистов 4
| 4 | М |  |  |  | 12: 224.41 | [9 empty] | М
| 01.7.03.04-0001 | Электроэнергия |  |  |  | 4: кВт-ч; 5: 2.5408; 7: 0.43397; 10: 6.01; 12: 2.61 | [10 empty] | Электроэнергия
| 01.7.15.07-0021 | Дюбели полиэтиленовые распорные, диаметр 6 мм, длина 30 мм |  |  |  | 1000 шт | 0.263 |  | 0.04492 | 174.13 | 1.17 | 203.73 |  | 9.15 | [10 empty] | Дюбели полиэтиленовые распорные, диаметр 6 мм, длина 30 мм
| 01.7.15.14-0302 | Шурупы самонарезающие стальные с полукруглой головкой и крестообразным шлицем, остроконечные, диаметр 3,5 мм, длина 35 мм |  |  |  | 100 шт | 2.63 |  | 0.4492 | 23.03 | 1.17 | 26.95 |  | 12.11 | [10 empty] | Шурупы самонарезающие стальные с полукруглой головкой и крестообразным шлицем, остроконечные, диаметр 3,5 мм, длина 35 мм
| 11.3.03.14-0001 | Заглушки торцевые для плинтуса из ПВХ, высота 48 мм |  |  |  | 100 шт | 0.16 |  | 0.027328 | 1815.16 | 1.12 | 2032.98 |  | 55.56 | [10 empty] | Заглушки торцевые для плинтуса из ПВХ, высота 48 мм
| 11.3.03.14-0021 | Соединители для плинтуса из ПВХ, высота 48 мм |  |  |  | 100 шт | 0.4 |  | 0.06832 | 1448.4 | 1.12 | 1622.21 |  | 110.83 | [10 empty] | Соединители для плинтуса из ПВХ, высота 48 мм
| 11.3.03.14-0031 | Уголки для плинтуса из ПВХ, высота 48 мм |  |  |  | 100 шт | 0.14 |  | 0.023912 | 1275.12 | 1.12 | 1428.13 |  | 34.15 | [10 empty] | Уголки для плинтуса из ПВХ, высота 48 мм
|  | Итого прямые затраты |  |  |  | 12: 614.93 | [12 empty] | Итого прямые затраты
|  | ФОТ |  |  |  | 12: 387.59 | [13 empty] | ФОТ
| Пр/812-011.0-1, Приказ № 812/пр от 21.12.2020 п.25 | НР Полы |  |  |  | 4: %; 5: 112; 7: 112; 12: 434.1 | [13 empty] | НР Полы
| Пр/774-011.0, Приказ № 774/пр от 11.12.2020 п.16 | СП Полы |  |  |  | 4: %; 5: 65; 7: 65; 12: 251.93 | [13 empty] | СП Полы
|  | Всего по позиции |  |  |  | 10: 7616.86; 12: 1300.96 | [14 empty] | Всего по позиции
249 | ФСБЦ-11.3.03.06-0001 | Плинтус для полов из ПВХ, размеры 19х48 мм |  |  |  | м | 17.2508 | 1 | 17.2508 | 29.45 | 1.12 | 32.98 |  | 568.93 | [8 empty] | Плинтус для полов из ПВХ, размеры 19х48 мм
|  | Всего по позиции |  |  |  | 12: 568.93 | [14 empty] | Всего по позиции
250 | ГЭСНр61-01-002-07 | Ремонт штукатурки внутренних стен по камню и бетону цементно-известковым раствором, площадью отдельных мест: до 1 м2 толщиной слоя до 20 мм (штукатурка известковая вся отпадывает) 100 % отбивать |  |  |  | 4: 100 м2; 5: 0.44391; 6: 1; 7: 0.44391 | [8 empty] | Ремонт штукатурки внутренних стен по камню и бетону цементно-известковым раствором, площадью отдельных мест: до 1 м2 толщиной слоя до 20 мм (штукатурка известковая вся отпадывает) 100 % отбивать
| 1 | ОТ(ЗТ) |  |  |  | 4: чел.-ч; 7: 100.59; 12: 32794.35 | [9 empty] | ОТ(ЗТ)
| 1-100-33 | Средний разряд работы 3,3 |  |  |  | 4: чел.-ч; 5: 226.6; 7: 100.59; 10: 326.02; 12: 32794.35 | [10 empty] | Средний разряд работы 3,3
| 2 | ЭМ |  |  |  | 12: 330.28 | [9 empty] | ЭМ
|  | ОТм(ЗТм) |  |  |  | 4: чел.-ч; 7: 0.74133; 12: 250.45 | [9 empty] | ОТм(ЗТм)
| 91.06.05-060 | Погрузчики одноковшовые универсальные фронтальные пневмоколесные, номинальная вместимость основного ковша 0,46 м3, грузоподъемность 1 т |  |  |  | 4: маш.час; 5: 1; 7: 0.44391; 10: 709.01; 12: 314.74 | [10 empty] | Погрузчики одноковшовые универсальные фронтальные пневмоколесные, номинальная вместимость основного ковша 0,46 м3, грузоподъемность 1 т
| 4-100-040 | ОТм(Зтм) Средний разряд машинистов 4 |  |  |  | 4: чел.-ч; 5: 1; 7: 0.44391; 10: 353.73; 12: 157.02 | [11 empty] | ОТм(Зтм) Средний разряд машинистов 4
| 91.06.06-048 | Подъемники одномачтовые, грузоподъемность до 500 кг, высота подъема 45 м |  |  |  | маш.час | 0.67 |  | 0.29742 | 37.32 | 1.4 | 52.25 |  | 15.54 | [10 empty] | Подъемники одномачтовые, грузоподъемность до 500 кг, высота подъема 45 м
| 4-100-030 | ОТм(Зтм) Средний разряд машинистов 3 |  |  |  | 4: чел.-ч; 5: 0.67; 7: 0.29742; 10: 314.14; 12: 93.43 | [11 empty] | ОТм(Зтм) Средний разряд машинистов 3
| 4 | М |  |  |  | 12: 4046.94 | [9 empty] | М
| 01.7.03.01-0001 | Вода |  |  |  | м3 | 0.35 |  | 0.15537 | 35.71 | 0.92 | 32.85 |  | 5.1 | [10 empty] | Вода
| 04.3.01.07-0025 | Раствор штукатурный, известковый, М100 |  |  |  | м3 | 2.2 |  | 0.9766 | 3392.36 | 1.22 | 4138.68 |  | 4041.84 | [10 empty] | Раствор штукатурный, известковый, М100
|  | Итого прямые затраты |  |  |  | 12: 37422.02 | [12 empty] | Итого прямые затраты
|  | ФОТ |  |  |  | 12: 33044.8 | [13 empty] | ФОТ
| Пр/812-095.0-1 | НР Штукатурные работы (ремонтно-строительные) |  |  |  | 4: %; 5: 89; 7: 89; 12: 29409.87 | [13 empty] | НР Штукатурные работы (ремонтно-строительные)
| Пр/774-095.0 | СП Штукатурные работы (ремонтно-строительные) |  |  |  | 4: %; 5: 44; 7: 44; 12: 14539.71 | [13 empty] | СП Штукатурные работы (ремонтно-строительные)
|  | Всего по позиции |  |  |  | 10: 183306.53; 12: 81371.6 | [14 empty] | Всего по позиции
251 | ФСБЦ-04.3.01.07-0025 | Раствор штукатурный, известковый, М100 |  |  |  | м3 | -0.9766 | 1 | -0.9766 | 3392.36 | 1.22 | 4138.68 |  | -4041.84 | [8 empty] | Раствор штукатурный, известковый, М100
|  | Всего по позиции |  |  |  | 12: -4041.84 | [14 empty] | Всего по позиции
252 | ФСБЦ-04.3.02.05-0004 | Смеси сухие гипсовые штукатурные быстротвердеющие, класс В3,5 (М50), ручное нанесение |  |  |  | т | 1.7579 | 1 | 1.7579 | 12024.05 | 1.3 | 15631.27 |  | 27477.95 | [8 empty] | Смеси сухие гипсовые штукатурные быстротвердеющие, класс В3,5 (М50), ручное нанесение
|  | Всего по позиции |  |  |  | 12: 27477.95 | [14 empty] | Всего по позиции
316 | ГЭСН15-04-006-03 | Покрытие поверхностей грунтовкой глубокого проникновения: за 1 раз стен |  |  |  | 4: 100 м2; 5: 1.2384; 6: 1; 7: 1.2384 | [8 empty] | Покрытие поверхностей грунтовкой глубокого проникновения: за 1 раз стен
| 1 | ОТ(ЗТ) |  |  |  | 4: чел.-ч; 7: 5.7585; 12: 2036.94 | [9 empty] | ОТ(ЗТ)
| 1-100-40 | Средний разряд работы 4,0 |  |  |  | 4: чел.-ч; 5: 4.65; 7: 5.7585; 10: 353.73; 12: 2036.94 | [10 empty] | Средний разряд работы 4,0
| 2 | ЭМ |  |  |  | 12: 7.64 | [9 empty] | ЭМ
|  | ОТм(ЗТм) |  |  |  | 4: чел.-ч; 7: 0.024768; 12: 8.27 | [9 empty] | ОТм(ЗТм)
| 91.06.06-048 | Подъемники одномачтовые, грузоподъемность до 500 кг, высота подъема 45 м |  |  |  | маш.час | 0.01 |  | 0.012384 | 37.32 | 1.4 | 52.25 |  | 0.65 | [10 empty] | Подъемники одномачтовые, грузоподъемность до 500 кг, высота подъема 45 м
| 4-100-030 | ОТм(Зтм) Средний разряд машинистов 3 |  |  |  | 4: чел.-ч; 5: 0.01; 7: 0.012384; 10: 314.14; 12: 3.89 | [11 empty] | ОТм(Зтм) Средний разряд машинистов 3
| 91.14.02-001 | Автомобили бортовые, грузоподъемность до 5 т |  |  |  | 4: маш.час; 5: 0.01; 7: 0.012384; 10: 564.2; 12: 6.99 | [10 empty] | Автомобили бортовые, грузоподъемность до 5 т
| 4-100-040 | ОТм(Зтм) Средний разряд машинистов 4 |  |  |  | 4: чел.-ч; 5: 0.01; 7: 0.012384; 10: 353.73; 12: 4.38 | [11 empty] | ОТм(Зтм) Средний разряд машинистов 4
| 4 | М |  |  |  | 12: 9.22 | [9 empty] | М
| 01.7.20.08-0051 | Ветошь хлопчатобумажная цветная |  |  |  | кг | 0.1 |  | 0.12384 | 56.81 | 1.31 | 74.42 |  | 9.22 | [10 empty] | Ветошь хлопчатобумажная цветная
|  | Итого прямые затраты |  |  |  | 12: 2062.07 | [12 empty] | Итого прямые затраты
|  | ФОТ |  |  |  | 12: 2045.21 | [13 empty] | ФОТ
| Пр/812-015.0-1, Приказ № 812/пр от 21.12.2020 п.25 | НР Отделочные работы |  |  |  | 4: %; 5: 100; 7: 100; 12: 2045.21 | [13 empty] | НР Отделочные работы
| Пр/774-015.0, Приказ № 774/пр от 11.12.2020 п.16 | СП Отделочные работы |  |  |  | 4: %; 5: 49; 7: 49; 12: 1002.15 | [13 empty] | СП Отделочные работы
|  | Всего по позиции |  |  |  | 10: 4125.9; 12: 5109.43 | [14 empty] | Всего по позиции
317 | ГЭСН15-04-006-01 | Покрытие поверхностей грунтовкой глубокого проникновения: за 1 раз потолков |  |  |  | 4: 100 м2; 5: 0.51084; 6: 1; 7: 0.51084 | [8 empty] | Покрытие поверхностей грунтовкой глубокого проникновения: за 1 раз потолков
| 1 | ОТ(ЗТ) |  |  |  | 4: чел.-ч; 7: 2.9016; 12: 1026.37 | [9 empty] | ОТ(ЗТ)
| 1-100-40 | Средний разряд работы 4,0 |  |  |  | 4: чел.-ч; 5: 5.68; 7: 2.9016; 10: 353.73; 12: 1026.37 | [10 empty] | Средний разряд работы 4,0
| 2 | ЭМ |  |  |  | 12: 3.15 | [9 empty] | ЭМ
|  | ОТм(ЗТм) |  |  |  | 4: чел.-ч; 7: 0.010217; 12: 3.41 | [9 empty] | ОТм(ЗТм)
| 91.06.06-048 | Подъемники одномачтовые, грузоподъемность до 500 кг, высота подъема 45 м |  |  |  | маш.час | 0.01 |  | 0.0051084 | 37.32 | 1.4 | 52.25 |  | 0.27 | [10 empty] | Подъемники одномачтовые, грузоподъемность до 500 кг, высота подъема 45 м
| 4-100-030 | ОТм(Зтм) Средний разряд машинистов 3 |  |  |  | 4: чел.-ч; 5: 0.01; 7: 0.0051084; 10: 314.14; 12: 1.6 | [11 empty] | ОТм(Зтм) Средний разряд машинистов 3
| 91.14.02-001 | Автомобили бортовые, грузоподъемность до 5 т |  |  |  | 4: маш.час; 5: 0.01; 7: 0.0051084; 10: 564.2; 12: 2.88 | [10 empty] | Автомобили бортовые, грузоподъемность до 5 т
| 4-100-040 | ОТм(Зтм) Средний разряд машинистов 4 |  |  |  | 4: чел.-ч; 5: 0.01; 7: 0.0051084; 10: 353.73; 12: 1.81 | [11 empty] | ОТм(Зтм) Средний разряд машинистов 4
| 4 | М |  |  |  | 12: 3.8 | [9 empty] | М
| 01.7.20.08-0051 | Ветошь хлопчатобумажная цветная |  |  |  | кг | 0.1 |  | 0.051084 | 56.81 | 1.31 | 74.42 |  | 3.8 | [10 empty] | Ветошь хлопчатобумажная цветная
|  | Итого прямые затраты |  |  |  | 12: 1036.73 | [12 empty] | Итого прямые затраты
|  | ФОТ |  |  |  | 12: 1029.78 | [13 empty] | ФОТ
| Пр/812-015.0-1, Приказ № 812/пр от 21.12.2020 п.25 | НР Отделочные работы |  |  |  | 4: %; 5: 100; 7: 100; 12: 1029.78 | [13 empty] | НР Отделочные работы
| Пр/774-015.0, Приказ № 774/пр от 11.12.2020 п.16 | СП Отделочные работы |  |  |  | 4: %; 5: 49; 7: 49; 12: 504.59 | [13 empty] | СП Отделочные работы
|  | Всего по позиции |  |  |  | 10: 5033.08; 12: 2571.1 | [14 empty] | Всего по позиции
254 | ФСБЦ-14.3.01.03-0001 | Состав грунтовочный глубокого проникновения |  |  |  | кг | 21.6335 | 1 | 21.6335 | 65.84 | 1.1 | 72.42 |  | 1566.7 | [8 empty] | Состав грунтовочный глубокого проникновения
|  | Всего по позиции |  |  |  | 12: 1566.7 | [14 empty] | Всего по позиции
255 | ГЭСН15-04-005-03 | Окраска поливинилацетатными водоэмульсионными составами улучшенная: по штукатурке стен |  |  |  | 4: 100 м2; 5: 0.44391; 6: 1; 7: 0.44391 | [8 empty] | Окраска поливинилацетатными водоэмульсионными составами улучшенная: по штукатурке стен
| 1 | ОТ(ЗТ) |  |  |  | 4: чел.-ч; 7: 17.3125; 12: 5712.78 | [9 empty] | ОТ(ЗТ)
| 1-100-34 | Средний разряд работы 3,4 |  |  |  | 4: чел.-ч; 5: 39; 7: 17.3125; 10: 329.98; 12: 5712.78 | [10 empty] | Средний разряд работы 3,4
| 2 | ЭМ |  |  |  | 12: 38.03 | [9 empty] | ЭМ
|  | ОТм(ЗТм) |  |  |  | 4: чел.-ч; 7: 0.075465; 12: 26.34 | [9 empty] | ОТм(ЗТм)
| 91.06.06-048 | Подъемники одномачтовые, грузоподъемность до 500 кг, высота подъема 45 м |  |  |  | маш.час | 0.02 |  | 0.0088782 | 37.32 | 1.4 | 52.25 |  | 0.46 | [10 empty] | Подъемники одномачтовые, грузоподъемность до 500 кг, высота подъема 45 м
| 4-100-030 | ОТм(Зтм) Средний разряд машинистов 3 |  |  |  | 4: чел.-ч; 5: 0.02; 7: 0.0088782; 10: 314.14; 12: 2.79 | [11 empty] | ОТм(Зтм) Средний разряд машинистов 3
| 91.14.02-001 | Автомобили бортовые, грузоподъемность до 5 т |  |  |  | 4: маш.час; 5: 0.15; 7: 0.066587; 10: 564.2; 12: 37.57 | [10 empty] | Автомобили бортовые, грузоподъемность до 5 т
| 4-100-040 | ОТм(Зтм) Средний разряд машинистов 4 |  |  |  | 4: чел.-ч; 5: 0.15; 7: 0.066587; 10: 353.73; 12: 23.55 | [11 empty] | ОТм(Зтм) Средний разряд машинистов 4
| 4 | М |  |  |  | 12: 1054.01 | [9 empty] | М
| 01.7.17.11-0011 | Шкурка шлифовальная двухслойная с зернистостью 40-25 |  |  |  | м2 | 0.84 |  | 0.37288 | 531.44 | 1.26 | 669.61 |  | 249.69 | [10 empty] | Шкурка шлифовальная двухслойная с зернистостью 40-25
| 01.7.20.08-0051 | Ветошь хлопчатобумажная цветная |  |  |  | кг | 0.31 |  | 0.13761 | 56.11 | 1.31 | 73.5 |  | 10.11 | [10 empty] | Ветошь хлопчатобумажная цветная
| 14.5.11.01-0001 | Шпатлевка клеевая |  |  |  | т | 0.051 |  | 0.022639 | 25237.94 | 1.39 | 35080.74 |  | 794.21 | [10 empty] | Шпатлевка клеевая
|  | Итого прямые затраты |  |  |  | 12: 6831.16 | [12 empty] | Итого прямые затраты
|  | ФОТ |  |  |  | 12: 5739.12 | [13 empty] | ФОТ
| Пр/812-015.0-1, Приказ № 812/пр от 21.12.2020 п.25 | НР Отделочные работы |  |  |  | 4: %; 5: 100; 7: 100; 12: 5739.12 | [13 empty] | НР Отделочные работы
| Пр/774-015.0, Приказ № 774/пр от 11.12.2020 п.16 | СП Отделочные работы |  |  |  | 4: %; 5: 49; 7: 49; 12: 2812.17 | [13 empty] | СП Отделочные работы
|  | Всего по позиции |  |  |  | 10: 34652.18; 12: 15382.45 | [14 empty] | Всего по позиции
256 | ГЭСН15-04-005-05 | Окраска поливинилацетатными водоэмульсионными составами улучшенная: по сборным конструкциям стен, подготовленным под окраску |  |  |  | 4: 100 м2; 5: 0.79446; 6: 1; 7: 0.79446 | [8 empty] | Окраска поливинилацетатными водоэмульсионными составами улучшенная: по сборным конструкциям стен, подготовленным под окраску
| 1 | ОТ(ЗТ) |  |  |  | 4: чел.-ч; 7: 18.352; 12: 6055.8 | [9 empty] | ОТ(ЗТ)
| 1-100-34 | Средний разряд работы 3,4 |  |  |  | 4: чел.-ч; 5: 23.1; 7: 18.352; 10: 329.98; 12: 6055.8 | [10 empty] | Средний разряд работы 3,4
| 2 | ЭМ |  |  |  | 12: 45.24 | [9 empty] | ЭМ
|  | ОТм(ЗТм) |  |  |  | 4: чел.-ч; 7: 0.087391; 12: 30.6 | [9 empty] | ОТм(ЗТм)
| 91.06.06-048 | Подъемники одномачтовые, грузоподъемность до 500 кг, высота подъема 45 м |  |  |  | маш.час | 0.01 |  | 0.0079446 | 37.32 | 1.4 | 52.25 |  | 0.42 | [10 empty] | Подъемники одномачтовые, грузоподъемность до 500 кг, высота подъема 45 м
| 4-100-030 | ОТм(Зтм) Средний разряд машинистов 3 |  |  |  | 4: чел.-ч; 5: 0.01; 7: 0.0079446; 10: 314.14; 12: 2.5 | [11 empty] | ОТм(Зтм) Средний разряд машинистов 3
| 91.14.02-001 | Автомобили бортовые, грузоподъемность до 5 т |  |  |  | 4: маш.час; 5: 0.1; 7: 0.079446; 10: 564.2; 12: 44.82 | [10 empty] | Автомобили бортовые, грузоподъемность до 5 т
| 4-100-040 | ОТм(Зтм) Средний разряд машинистов 4 |  |  |  | 4: чел.-ч; 5: 0.1; 7: 0.079446; 10: 353.73; 12: 28.1 | [11 empty] | ОТм(Зтм) Средний разряд машинистов 4
| 4 | М |  |  |  | 12: 604.31 | [9 empty] | М
| 01.7.17.11-0011 | Шкурка шлифовальная двухслойная с зернистостью 40-25 |  |  |  | м2 | 0.84 |  | 0.66735 | 531.44 | 1.26 | 669.61 |  | 446.86 | [10 empty] | Шкурка шлифовальная двухслойная с зернистостью 40-25
| 01.7.20.08-0051 | Ветошь хлопчатобумажная цветная |  |  |  | кг | 0.31 |  | 0.24628 | 56.11 | 1.31 | 73.5 |  | 18.1 | [10 empty] | Ветошь хлопчатобумажная цветная
| 14.5.11.01-0001 | Шпатлевка клеевая |  |  |  | т | 0.005 |  | 0.0039723 | 25237.94 | 1.39 | 35080.74 |  | 139.35 | [10 empty] | Шпатлевка клеевая
|  | Итого прямые затраты |  |  |  | 12: 6735.95 | [12 empty] | Итого прямые затраты
|  | ФОТ |  |  |  | 12: 6086.4 | [13 empty] | ФОТ
| Пр/812-015.0-1, Приказ № 812/пр от 21.12.2020 п.25 | НР Отделочные работы |  |  |  | 4: %; 5: 100; 7: 100; 12: 6086.4 | [13 empty] | НР Отделочные работы
| Пр/774-015.0, Приказ № 774/пр от 11.12.2020 п.16 | СП Отделочные работы |  |  |  | 4: %; 5: 49; 7: 49; 12: 2982.34 | [13 empty] | СП Отделочные работы
|  | Всего по позиции |  |  |  | 10: 19893.63; 12: 15804.69 | [14 empty] | Всего по позиции
257 | ГЭСН15-04-005-06 | Окраска поливинилацетатными водоэмульсионными составами улучшенная: по сборным конструкциям потолков, подготовленным под окраску |  |  |  | 4: 100 м2; 5: 0.51084; 6: 1; 7: 0.51084 | [8 empty] | Окраска поливинилацетатными водоэмульсионными составами улучшенная: по сборным конструкциям потолков, подготовленным под окраску
| 1 | ОТ(ЗТ) |  |  |  | 4: чел.-ч; 7: 13.2818; 12: 4382.74 | [9 empty] | ОТ(ЗТ)
| 1-100-34 | Средний разряд работы 3,4 |  |  |  | 4: чел.-ч; 5: 26; 7: 13.2818; 10: 329.98; 12: 4382.74 | [10 empty] | Средний разряд работы 3,4
| 2 | ЭМ |  |  |  | 12: 29.09 | [9 empty] | ЭМ
|  | ОТм(ЗТм) |  |  |  | 4: чел.-ч; 7: 0.056192; 12: 19.67 | [9 empty] | ОТм(ЗТм)
| 91.06.06-048 | Подъемники одномачтовые, грузоподъемность до 500 кг, высота подъема 45 м |  |  |  | маш.час | 0.01 |  | 0.0051084 | 37.32 | 1.4 | 52.25 |  | 0.27 | [10 empty] | Подъемники одномачтовые, грузоподъемность до 500 кг, высота подъема 45 м
| 4-100-030 | ОТм(Зтм) Средний разряд машинистов 3 |  |  |  | 4: чел.-ч; 5: 0.01; 7: 0.0051084; 10: 314.14; 12: 1.6 | [11 empty] | ОТм(Зтм) Средний разряд машинистов 3
| 91.14.02-001 | Автомобили бортовые, грузоподъемность до 5 т |  |  |  | 4: маш.час; 5: 0.1; 7: 0.051084; 10: 564.2; 12: 28.82 | [10 empty] | Автомобили бортовые, грузоподъемность до 5 т
| 4-100-040 | ОТм(Зтм) Средний разряд машинистов 4 |  |  |  | 4: чел.-ч; 5: 0.1; 7: 0.051084; 10: 353.73; 12: 18.07 | [11 empty] | ОТм(Зтм) Средний разряд машинистов 4
| 4 | М |  |  |  | 12: 397.53 | [9 empty] | М
| 01.7.17.11-0011 | Шкурка шлифовальная двухслойная с зернистостью 40-25 |  |  |  | м2 | 0.84 |  | 0.42911 | 531.44 | 1.26 | 669.61 |  | 287.33 | [10 empty] | Шкурка шлифовальная двухслойная с зернистостью 40-25
| 01.7.20.08-0051 | Ветошь хлопчатобумажная цветная |  |  |  | кг | 0.31 |  | 0.15836 | 56.11 | 1.31 | 73.5 |  | 11.64 | [10 empty] | Ветошь хлопчатобумажная цветная
| 14.5.11.01-0001 | Шпатлевка клеевая |  |  |  | т | 0.0055 |  | 0.0028096 | 25237.94 | 1.39 | 35080.74 |  | 98.56 | [10 empty] | Шпатлевка клеевая
|  | Итого прямые затраты |  |  |  | 12: 4829.03 | [12 empty] | Итого прямые затраты
|  | ФОТ |  |  |  | 12: 4402.41 | [13 empty] | ФОТ
| Пр/812-015.0-1, Приказ № 812/пр от 21.12.2020 п.25 | НР Отделочные работы |  |  |  | 4: %; 5: 100; 7: 100; 12: 4402.41 | [13 empty] | НР Отделочные работы
| Пр/774-015.0, Приказ № 774/пр от 11.12.2020 п.16 | СП Отделочные работы |  |  |  | 4: %; 5: 49; 7: 49; 12: 2157.18 | [13 empty] | СП Отделочные работы
|  | Всего по позиции |  |  |  | 10: 22293.91; 12: 11388.62 | [14 empty] | Всего по позиции
258 | ФСБЦ-14.3.02.03-0010 | Краска водно-дисперсионная поливинилацетатная ВД-ВА-21 |  |  |  | т | 0.1102 | 1 | 0.1102 | 30105.09 | 1.6 | 48168.14 |  | 5308.14 | [8 empty] | Краска водно-дисперсионная поливинилацетатная ВД-ВА-21
|  | Всего по позиции |  |  |  | 12: 5308.14 | [14 empty] | Всего по позиции
259 | ГЭСН20-02-002-02 | Установка решеток жалюзийных площадью в свету: до 1,0 м2 |  |  |  | 4: шт; 5: 3; 6: 1; 7: 3 | [8 empty] | Установка решеток жалюзийных площадью в свету: до 1,0 м2
| 1 | ОТ(ЗТ) |  |  |  | 4: чел.-ч; 7: 4.17; 12: 1376.02 | [9 empty] | ОТ(ЗТ)
| 1-100-34 | Средний разряд работы 3,4 |  |  |  | 4: чел.-ч; 5: 1.39; 7: 4.17; 10: 329.98; 12: 1376.02 | [10 empty] | Средний разряд работы 3,4
| 2 | ЭМ |  |  |  | 12: 66.21 | [9 empty] | ЭМ
|  | ОТм(ЗТм) |  |  |  | 4: чел.-ч; 7: 0.06; 12: 24.86 | [9 empty] | ОТм(ЗТм)
| 91.05.05-015 | Краны на автомобильном ходу, грузоподъемность 16 т |  |  |  | 4: маш.час; 5: 0.01; 7: 0.03; 10: 1455.31; 12: 43.66 | [10 empty] | Краны на автомобильном ходу, грузоподъемность 16 т
| 4-100-060 | ОТм(Зтм) Средний разряд машинистов 6 |  |  |  | 4: чел.-ч; 5: 0.01; 7: 0.03; 10: 475.16; 12: 14.25 | [11 empty] | ОТм(Зтм) Средний разряд машинистов 6
| 91.14.02-001 | Автомобили бортовые, грузоподъемность до 5 т |  |  |  | 4: маш.час; 5: 0.01; 7: 0.03; 10: 564.2; 12: 16.93 | [10 empty] | Автомобили бортовые, грузоподъемность до 5 т
| 4-100-040 | ОТм(Зтм) Средний разряд машинистов 4 |  |  |  | 4: чел.-ч; 5: 0.01; 7: 0.03; 10: 353.73; 12: 10.61 | [11 empty] | ОТм(Зтм) Средний разряд машинистов 4
| 91.17.04-233 | Аппараты сварочные для ручной дуговой сварки, сварочный ток до 350 А |  |  |  | 4: маш.час; 5: 0.1; 7: 0.3; 10: 18.74; 12: 5.62 | [10 empty] | Аппараты сварочные для ручной дуговой сварки, сварочный ток до 350 А
| 4 | М |  |  |  | 12: 390.77 | [9 empty] | М
| 01.7.03.04-0001 | Электроэнергия |  |  |  | 4: кВт-ч; 5: 0.182; 7: 0.546; 10: 6.01; 12: 3.28 | [10 empty] | Электроэнергия
| 01.7.11.07-0227 | Электроды сварочные для сварки низколегированных и углеродистых сталей УОНИ 13/45, Э42А, диаметр 4-5 мм |  |  |  | кг | 0.11 |  | 0.33 | 155.63 | 1.02 | 158.74 |  | 52.38 | [10 empty] | Электроды сварочные для сварки низколегированных и углеродистых сталей УОНИ 13/45, Э42А, диаметр 4-5 мм
| 01.7.15.03-0042 | Болты с гайками и шайбами строительные |  |  |  | кг | 0.4 |  | 1.2 | 174.93 | 1.16 | 202.92 |  | 243.5 | [10 empty] | Болты с гайками и шайбами строительные
| 04.3.01.09-0014 | Раствор готовый кладочный, цементный, М100 |  |  |  | 4: м3; 5: 0.0003; 7: 0.0009; 10: 4947.91; 12: 4.45 | [10 empty] | Раствор готовый кладочный, цементный, М100
| 08.4.03.02-0002 | Сталь арматурная горячекатаная гладкая, класс A-I, диаметр 6-22 мм |  |  |  | т | 0.00043 |  | 0.00129 | 63745 | 1.06 | 67569.7 |  | 87.16 | [10 empty] | Сталь арматурная горячекатаная гладкая, класс A-I, диаметр 6-22 мм
|  | Итого прямые затраты |  |  |  | 12: 1857.86 | [12 empty] | Итого прямые затраты
|  | ФОТ |  |  |  | 12: 1400.88 | [13 empty] | ФОТ
| Пр/812-016.0-1, Приказ № 812/пр от 21.12.2020 п.25 | НР Сантехнические работы - внутренние (трубопроводы, водопровод, канализация, отопление, газоснабжение, вентиляция и кондиционирование воздуха) |  |  |  | 4: %; 5: 121; 7: 121; 12: 1695.06 | [13 empty] | НР Сантехнические работы - внутренние (трубопроводы, водопровод, канализация, отопление, газоснабжение, вентиляция и кондиционирование воздуха)
| Пр/774-016.0, Приказ № 774/пр от 11.12.2020 п.16 | СП Сантехнические работы - внутренние (трубопроводы, водопровод, канализация, отопление, газоснабжение, вентиляция и кондиционирование воздуха) |  |  |  | 4: %; 5: 72; 7: 72; 12: 1008.63 | [13 empty] | СП Сантехнические работы - внутренние (трубопроводы, водопровод, канализация, отопление, газоснабжение, вентиляция и кондиционирование воздуха)
|  | Всего по позиции |  |  |  | 10: 1520.52; 12: 4561.55 | [14 empty] | Всего по позиции
260 | ТЦ_19.2.03.03_66_667015535704_22.01.2024_02 | Комплект экранов для чугунных радматоров белый |  |  |  | шт | 3 | 1 | 3 |  |  | 6300 |  | 18900 | [8 empty] | Комплект экранов для чугунных радматоров белый
|  | Всего по позиции |  |  |  | 12: 18900 | [14 empty] | Всего по позиции
261 | ГЭСНр62-03-006-01 | Окраска масляными составами ранее окрашенных поверхностей радиаторов и ребристых труб отопления: за 1 раз |  |  |  | 4: 100 м2; 5: 0.0624; 6: 1; 7: 0.0624 | [8 empty] | Окраска масляными составами ранее окрашенных поверхностей радиаторов и ребристых труб отопления: за 1 раз
| 1 | ОТ(ЗТ) |  |  |  | 4: чел.-ч; 7: 3.0014; 12: 966.64 | [9 empty] | ОТ(ЗТ)
| 1-100-32 | Средний разряд работы 3,2 |  |  |  | 4: чел.-ч; 5: 48.1; 7: 3.0014; 10: 322.06; 12: 966.64 | [10 empty] | Средний разряд работы 3,2
| 2 | ЭМ |  |  |  | 12: 0.35 | [9 empty] | ЭМ
|  | ОТм(ЗТм) |  |  |  | 4: чел.-ч; 7: 0.000624; 12: 0.22 | [9 empty] | ОТм(ЗТм)
| 91.14.02-001 | Автомобили бортовые, грузоподъемность до 5 т |  |  |  | 4: маш.час; 5: 0.01; 7: 0.000624; 10: 564.2; 12: 0.35 | [10 empty] | Автомобили бортовые, грузоподъемность до 5 т
| 4-100-040 | ОТм(Зтм) Средний разряд машинистов 4 |  |  |  | 4: чел.-ч; 5: 0.01; 7: 0.000624; 10: 353.73; 12: 0.22 | [11 empty] | ОТм(Зтм) Средний разряд машинистов 4
| 4 | М |  |  |  | 12: 16 | [9 empty] | М
| 01.7.20.08-0051 | Ветошь хлопчатобумажная цветная |  |  |  | кг | 0.1 |  | 0.00624 | 56.11 | 1.31 | 73.5 |  | 0.46 | [10 empty] | Ветошь хлопчатобумажная цветная
| 14.5.05.01-0012 | Олифа комбинированная для разведения масляных густотертых красок и для внешних работ по деревянным поверхностям |  |  |  | т | 0.0036 |  | 0.0002246 | 60697.21 | 1.14 | 69194.82 |  | 15.54 | [10 empty] | Олифа комбинированная для разведения масляных густотертых красок и для внешних работ по деревянным поверхностям
|  | Итого прямые затраты |  |  |  | 12: 983.21 | [12 empty] | Итого прямые затраты
|  | ФОТ |  |  |  | 12: 966.86 | [13 empty] | ФОТ
| Пр/812-096.0-1 | НР Малярные работы (ремонтно-строительные) |  |  |  | 4: %; 5: 90; 7: 90; 12: 870.17 | [13 empty] | НР Малярные работы (ремонтно-строительные)
| Пр/774-096.0 | СП Малярные работы (ремонтно-строительные) |  |  |  | 4: %; 5: 46; 7: 46; 12: 444.76 | [13 empty] | СП Малярные работы (ремонтно-строительные)
|  | Всего по позиции |  |  |  | 10: 36829.17; 12: 2298.14 | [14 empty] | Всего по позиции
262 | ФСБЦ-14.4.04.08-0001 | Эмаль ПФ-115, цветная, белый |  |  |  | т | 0.0009672 | 1 | 0.0009672 | 60045.35 | 1.57 | 94271.2 |  | 91.18 | [8 empty] | Эмаль ПФ-115, цветная, белый
|  | Всего по позиции |  |  |  | 12: 91.18 | [14 empty] | Всего по позиции
263 | ГЭСН10-01-059-01 | Установка столов, шкафов под мойки, холодильных шкафов и др. |  |  |  | 4: 100 шт; 5: 0.01; 6: 1; 7: 0.01 | [8 empty] | Установка столов, шкафов под мойки, холодильных шкафов и др.
| 1 | ОТ(ЗТ) |  |  |  | 4: чел.-ч; 7: 0.677; 12: 200.16 | [9 empty] | ОТ(ЗТ)
| 1-100-23 | Средний разряд работы 2,3 |  |  |  | 4: чел.-ч; 5: 67.7; 7: 0.677; 10: 295.66; 12: 200.16 | [10 empty] | Средний разряд работы 2,3
| 2 | ЭМ |  |  |  | 12: 14.84 | [9 empty] | ЭМ
|  | ОТм(ЗТм) |  |  |  | 4: чел.-ч; 7: 0.042; 12: 14.17 | [9 empty] | ОТм(ЗТм)
| 91.06.06-048 | Подъемники одномачтовые, грузоподъемность до 500 кг, высота подъема 45 м |  |  |  | маш.час | 1.73 |  | 0.0173 | 37.32 | 1.4 | 52.25 |  | 0.9 | [10 empty] | Подъемники одномачтовые, грузоподъемность до 500 кг, высота подъема 45 м
| 4-100-030 | ОТм(Зтм) Средний разряд машинистов 3 |  |  |  | 4: чел.-ч; 5: 1.73; 7: 0.0173; 10: 314.14; 12: 5.43 | [11 empty] | ОТм(Зтм) Средний разряд машинистов 3
| 91.14.02-001 | Автомобили бортовые, грузоподъемность до 5 т |  |  |  | 4: маш.час; 5: 2.47; 7: 0.0247; 10: 564.2; 12: 13.94 | [10 empty] | Автомобили бортовые, грузоподъемность до 5 т
| 4-100-040 | ОТм(Зтм) Средний разряд машинистов 4 |  |  |  | 4: чел.-ч; 5: 2.47; 7: 0.0247; 10: 353.73; 12: 8.74 | [11 empty] | ОТм(Зтм) Средний разряд машинистов 4
| 4 | М |  |  |  | 12: 113.55 | [9 empty] | М
| 01.7.15.06-0111 | Гвозди строительные |  |  |  | т | 0.012 |  | 0.00012 | 70296.2 | 1.17 | 82246.55 |  | 9.87 | [10 empty] | Гвозди строительные
| 08.1.02.11-0001 | Поковки из квадратных заготовок, масса 1,5-4,5 кг |  |  |  | т | 0.035 |  | 0.00035 | 55898.18 | 0.82 | 45836.51 |  | 16.04 | [10 empty] | Поковки из квадратных заготовок, масса 1,5-4,5 кг
| 11.2.07.12-0011 | Штапик (раскладка) деревянный, неокрашенный, сечение 19х19 мм |  |  |  | м | 400 |  | 4 | 17.96 | 1.22 | 21.91 |  | 87.64 | [10 empty] | Штапик (раскладка) деревянный, неокрашенный, сечение 19х19 мм
|  | Итого прямые затраты |  |  |  | 12: 342.72 | [12 empty] | Итого прямые затраты
|  | ФОТ |  |  |  | 12: 214.33 | [13 empty] | ФОТ
| Пр/812-010.0-1, Приказ № 812/пр от 21.12.2020 п.25 | НР Деревянные конструкции |  |  |  | 4: %; 5: 108; 7: 108; 12: 231.48 | [13 empty] | НР Деревянные конструкции
| Пр/774-010.0, Приказ № 774/пр от 11.12.2020 п.16 | СП Деревянные конструкции |  |  |  | 4: %; 5: 55; 7: 55; 12: 117.88 | [13 empty] | СП Деревянные конструкции
|  | Всего по позиции |  |  |  | 10: 69208; 12: 692.08 | [14 empty] | Всего по позиции
264 | ТЦ_18.2.02.08_66_667015535704_22.01.2024_02 | Тумба-мойка 500х600х760 ЛДСП 16 мм, кромка ПВХ 0,4 мм. Цвет по согласованию. Мойка- керамика, смеситель. |  |  |  | комплект | 1 | 1 | 1 |  |  | 9940 |  | 9940 | [8 empty] | Тумба-мойка 500х600х760 ЛДСП 16 мм, кромка ПВХ 0,4 мм. Цвет по согласованию. Мойка- керамика, смеситель.
|  | Всего по позиции |  |  |  | 12: 9940 | [14 empty] | Всего по позиции
265 | ГЭСН16-04-005-01 | Прокладка внутренних трубопроводов водоснабжения и отопления из многослойных полипропиленовых труб, из заранее собранных узлов, наружным диаметром: 20 мм |  |  |  | 4: 100 м; 5: 0.15; 6: 1; 7: 0.15 | [8 empty] | Прокладка внутренних трубопроводов водоснабжения и отопления из многослойных полипропиленовых труб, из заранее собранных узлов, наружным диаметром: 20 мм
| 1 | ОТ(ЗТ) |  |  |  | 4: чел.-ч; 7: 2.0565; 12: 711.16 | [9 empty] | ОТ(ЗТ)
| 1-100-38 | Средний разряд работы 3,8 |  |  |  | 4: чел.-ч; 5: 13.71; 7: 2.0565; 10: 345.81; 12: 711.16 | [10 empty] | Средний разряд работы 3,8
| 2 | ЭМ |  |  |  | 12: 5.14 | [9 empty] | ЭМ
|  | ОТм(ЗТм) |  |  |  | 4: чел.-ч; 7: 0.003; 12: 1.06 | [9 empty] | ОТм(ЗТм)
| 91.10.09-011 | Установки для гидравлических испытаний трубопроводов, давление нагнетания низкое 0,1 МПа (1 кгс/см2), высокое 10 МПа (100 кгс/см2) |  |  |  | маш.час | 1.27 |  | 0.1905 | 14.13 | 1.28 | 18.09 |  | 3.45 | [10 empty] | Установки для гидравлических испытаний трубопроводов, давление нагнетания низкое 0,1 МПа (1 кгс/см2), высокое 10 МПа (100 кгс/см2)
| 91.14.02-001 | Автомобили бортовые, грузоподъемность до 5 т |  |  |  | 4: маш.час; 5: 0.02; 7: 0.003; 10: 564.2; 12: 1.69 | [10 empty] | Автомобили бортовые, грузоподъемность до 5 т
| 4-100-040 | ОТм(Зтм) Средний разряд машинистов 4 |  |  |  | 4: чел.-ч; 5: 0.02; 7: 0.003; 10: 353.73; 12: 1.06 | [11 empty] | ОТм(Зтм) Средний разряд машинистов 4
| 4 | М |  |  |  | 12: 104.45 | [9 empty] | М
| 01.7.03.01-0001 | Вода |  |  |  | м3 | 0.293 |  | 0.04395 | 35.71 | 0.92 | 32.85 |  | 1.44 | [10 empty] | Вода
| 01.7.03.04-0001 | Электроэнергия |  |  |  | 4: кВт-ч; 5: 2.4828; 7: 0.37242; 10: 6.01; 12: 2.24 | [10 empty] | Электроэнергия
| 01.7.15.07-0025 | Дюбели полиэтиленовые распорные, диаметр 10 мм, длина 40 мм |  |  |  | 1000 шт | 0.167 |  | 0.02505 | 584.14 | 1.17 | 683.44 |  | 17.12 | [10 empty] | Дюбели полиэтиленовые распорные, диаметр 10 мм, длина 40 мм
| 01.7.15.12-0031 | Шпильки стальные оцинкованные резьбовые, диаметр резьбы М10, длина 100 мм |  |  |  | т | 0.00317 |  | 0.0004755 | 150361.36 | 1.17 | 175922.79 |  | 83.65 | [10 empty] | Шпильки стальные оцинкованные резьбовые, диаметр резьбы М10, длина 100 мм
|  | Итого прямые затраты |  |  |  | 12: 821.81 | [12 empty] | Итого прямые затраты
|  | ФОТ |  |  |  | 12: 712.22 | [13 empty] | ФОТ
| Пр/812-016.0-1, Приказ № 812/пр от 21.12.2020 п.25 | НР Сантехнические работы - внутренние (трубопроводы, водопровод, канализация, отопление, газоснабжение, вентиляция и кондиционирование воздуха) |  |  |  | 4: %; 5: 121; 7: 121; 12: 861.79 | [13 empty] | НР Сантехнические работы - внутренние (трубопроводы, водопровод, канализация, отопление, газоснабжение, вентиляция и кондиционирование воздуха)
| Пр/774-016.0, Приказ № 774/пр от 11.12.2020 п.16 | СП Сантехнические работы - внутренние (трубопроводы, водопровод, канализация, отопление, газоснабжение, вентиляция и кондиционирование воздуха) |  |  |  | 4: %; 5: 72; 7: 72; 12: 512.8 | [13 empty] | СП Сантехнические работы - внутренние (трубопроводы, водопровод, канализация, отопление, газоснабжение, вентиляция и кондиционирование воздуха)
|  | Всего по позиции |  |  |  | 10: 14642.67; 12: 2196.4 | [14 empty] | Всего по позиции
266 | ФСБЦ-24.3.02.05-0003 | Трубы полипропиленовые ПП-Р, номинальное давление 1,0 МПа, номинальный наружный диаметр 25 мм |  |  |  | м | 15.375 | 1 | 15.375 | 45.1 | 1.14 | 51.41 |  | 790.43 | [8 empty] | Трубы полипропиленовые ПП-Р, номинальное давление 1,0 МПа, номинальный наружный диаметр 25 мм
|  | Всего по позиции |  |  |  | 12: 790.43 | [14 empty] | Всего по позиции
267 | ФСБЦ-18.1.09.06-0002 | Кран шаровой ПВХ с муфтовыми окончаниями для склейки, номинальное давление 1,6 МПа, наружный диаметр 20 мм |  |  |  | шт | 2 | 1 | 2 | 1339.67 | 0.88 | 1178.91 |  | 2357.82 | [8 empty] | Кран шаровой ПВХ с муфтовыми окончаниями для склейки, номинальное давление 1,6 МПа, наружный диаметр 20 мм
|  | Всего по позиции |  |  |  | 12: 2357.82 | [14 empty] | Всего по позиции
268 | ФСБЦ-24.1.02.01-0113 | Хомуты для крепления труб |  |  |  | шт | 3 | 1 | 3 | 38.69 | 1.17 | 45.27 |  | 135.81 | [8 empty] | Хомуты для крепления труб
|  | Всего по позиции |  |  |  | 12: 135.81 | [14 empty] | Всего по позиции
269 | ФСБЦ-18.2.06.08-0013 | Подводки гибкие армированные резиновые, диаметр 15 мм, длина 500 мм |  |  |  | 10 шт | 0.4 | 1 | 0.4 | 651.49 | 1.1 | 716.64 |  | 286.66 | [8 empty] | Подводки гибкие армированные резиновые, диаметр 15 мм, длина 500 мм
|  | Всего по позиции |  |  |  | 12: 286.66 | [14 empty] | Всего по позиции
270 | ГЭСН17-01-008-01 | Установка нагревателей индивидуальных: водоводяных |  |  |  | 4: 10 компл; 5: 0.1; 6: 1; 7: 0.1 | [8 empty] | Установка нагревателей индивидуальных: водоводяных
| 1 | ОТ(ЗТ) |  |  |  | 4: чел.-ч; 7: 7.87; 12: 2721.52 | [9 empty] | ОТ(ЗТ)
| 1-100-38 | Средний разряд работы 3,8 |  |  |  | 4: чел.-ч; 5: 78.7; 7: 7.87; 10: 345.81; 12: 2721.52 | [10 empty] | Средний разряд работы 3,8
| 2 | ЭМ |  |  |  | 12: 84.18 | [9 empty] | ЭМ
|  | ОТм(ЗТм) |  |  |  | 4: чел.-ч; 7: 0.152; 12: 55.48 | [9 empty] | ОТм(ЗТм)
| 91.05.05-015 | Краны на автомобильном ходу, грузоподъемность 16 т |  |  |  | 4: маш.час; 5: 0.35; 7: 0.035; 10: 1455.31; 12: 50.94 | [10 empty] | Краны на автомобильном ходу, грузоподъемность 16 т
| 4-100-060 | ОТм(Зтм) Средний разряд машинистов 6 |  |  |  | 4: чел.-ч; 5: 0.35; 7: 0.035; 10: 475.16; 12: 16.63 | [11 empty] | ОТм(Зтм) Средний разряд машинистов 6
| 91.06.06-048 | Подъемники одномачтовые, грузоподъемность до 500 кг, высота подъема 45 м |  |  |  | маш.час | 0.64 |  | 0.064 | 37.32 | 1.4 | 52.25 |  | 3.34 | [10 empty] | Подъемники одномачтовые, грузоподъемность до 500 кг, высота подъема 45 м
| 4-100-030 | ОТм(Зтм) Средний разряд машинистов 3 |  |  |  | 4: чел.-ч; 5: 0.64; 7: 0.064; 10: 314.14; 12: 20.1 | [11 empty] | ОТм(Зтм) Средний разряд машинистов 3
| 91.14.02-001 | Автомобили бортовые, грузоподъемность до 5 т |  |  |  | 4: маш.час; 5: 0.53; 7: 0.053; 10: 564.2; 12: 29.9 | [10 empty] | Автомобили бортовые, грузоподъемность до 5 т
| 4-100-040 | ОТм(Зтм) Средний разряд машинистов 4 |  |  |  | 4: чел.-ч; 5: 0.53; 7: 0.053; 10: 353.73; 12: 18.75 | [11 empty] | ОТм(Зтм) Средний разряд машинистов 4
| 4 | М |  |  |  | 12: 14.86 | [9 empty] | М
| 01.7.07.29-0101 | Очес льняной |  |  |  | кг | 0.1 |  | 0.01 | 128.4 | 1.26 | 161.78 |  | 1.62 | [10 empty] | Очес льняной
| 04.3.01.09-0014 | Раствор готовый кладочный, цементный, М100 |  |  |  | 4: м3; 5: 0.02; 7: 0.002; 10: 4947.91; 12: 9.9 | [10 empty] | Раствор готовый кладочный, цементный, М100
| 14.4.02.04-0142 | Краска масляная МА-0115, мумия, сурик железный |  |  |  | кг | 0.24 |  | 0.024 | 79.88 | 1.31 | 104.64 |  | 2.51 | [10 empty] | Краска масляная МА-0115, мумия, сурик железный
| 14.5.05.01-0012 | Олифа комбинированная для разведения масляных густотертых красок и для внешних работ по деревянным поверхностям |  |  |  | т | 0.00012 |  | 1.2e-05 | 60697.21 | 1.14 | 69194.82 |  | 0.83 | [10 empty] | Олифа комбинированная для разведения масляных густотертых красок и для внешних работ по деревянным поверхностям
|  | Итого прямые затраты |  |  |  | 12: 2876.04 | [12 empty] | Итого прямые затраты
|  | ФОТ |  |  |  | 12: 2777 | [13 empty] | ФОТ
| Пр/812-016.0-1, Приказ № 812/пр от 21.12.2020 п.25 | НР Сантехнические работы - внутренние (трубопроводы, водопровод, канализация, отопление, газоснабжение, вентиляция и кондиционирование воздуха) |  |  |  | 4: %; 5: 121; 7: 121; 12: 3360.17 | [13 empty] | НР Сантехнические работы - внутренние (трубопроводы, водопровод, канализация, отопление, газоснабжение, вентиляция и кондиционирование воздуха)
| Пр/774-016.0, Приказ № 774/пр от 11.12.2020 п.16 | СП Сантехнические работы - внутренние (трубопроводы, водопровод, канализация, отопление, газоснабжение, вентиляция и кондиционирование воздуха) |  |  |  | 4: %; 5: 72; 7: 72; 12: 1999.44 | [13 empty] | СП Сантехнические работы - внутренние (трубопроводы, водопровод, канализация, отопление, газоснабжение, вентиляция и кондиционирование воздуха)
|  | Всего по позиции |  |  |  | 10: 82356.5; 12: 8235.65 | [14 empty] | Всего по позиции
271 О | ТЦ_63.1.00.00_66_662515975905_15.01.2024_02 | Водонагреватель накопительный THERMEX Цвет белый Объем бака 10 л Потребляемая мощность 2 кВт |  |  |  | компл | 1 | 1 | 1 |  |  | 9908 |  | 9908 | [8 empty] | Водонагреватель накопительный THERMEX Цвет белый Объем бака 10 л Потребляемая мощность 2 кВт
|  | Всего по позиции |  |  |  | 12: 9908 | [14 empty] | Всего по позиции
внутреннее электроснабжение | [32 empty] | внутреннее электроснабжение
272 | ГЭСНр67-01-001-01 | Демонтаж: скрытой электропроводки |  |  |  | 4: 100 м; 5: 0.65; 6: 1; 7: 0.65 | [8 empty] | Демонтаж: скрытой электропроводки
| 1 | ОТ(ЗТ) |  |  |  | 4: чел.-ч; 7: 1.651; 12: 475.06 | [9 empty] | ОТ(ЗТ)
| 1-100-20 | Средний разряд работы 2,0 |  |  |  | 4: чел.-ч; 5: 2.54; 7: 1.651; 10: 287.74; 12: 475.06 | [10 empty] | Средний разряд работы 2,0
|  | Итого прямые затраты |  |  |  | 12: 475.06 | [12 empty] | Итого прямые затраты
|  | ФОТ |  |  |  | 12: 475.06 | [13 empty] | ФОТ
| Пр/812-101.0-1 | НР Электромонтажные работы (ремонтно-строительные) |  |  |  | 4: %; 5: 91; 7: 91; 12: 432.3 | [13 empty] | НР Электромонтажные работы (ремонтно-строительные)
| Пр/774-101.0 | СП Электромонтажные работы (ремонтно-строительные) |  |  |  | 4: %; 5: 48; 7: 48; 12: 228.03 | [13 empty] | СП Электромонтажные работы (ремонтно-строительные)
|  | Всего по позиции |  |  |  | 10: 1746.75; 12: 1135.39 | [14 empty] | Всего по позиции
273 | ГЭСНр67-01-004-01 | Демонтаж: выключателей, розеток |  |  |  | 4: 100 шт; 5: 0.04; 6: 1; 7: 0.04 | [8 empty] | Демонтаж: выключателей, розеток
| 1 | ОТ(ЗТ) |  |  |  | 4: чел.-ч; 7: 0.2336; 12: 67.22 | [9 empty] | ОТ(ЗТ)
| 1-100-20 | Средний разряд работы 2,0 |  |  |  | 4: чел.-ч; 5: 5.84; 7: 0.2336; 10: 287.74; 12: 67.22 | [10 empty] | Средний разряд работы 2,0
|  | Итого прямые затраты |  |  |  | 12: 67.22 | [12 empty] | Итого прямые затраты
|  | ФОТ |  |  |  | 12: 67.22 | [13 empty] | ФОТ
| Пр/812-101.0-1 | НР Электромонтажные работы (ремонтно-строительные) |  |  |  | 4: %; 5: 91; 7: 91; 12: 61.17 | [13 empty] | НР Электромонтажные работы (ремонтно-строительные)
| Пр/774-101.0 | СП Электромонтажные работы (ремонтно-строительные) |  |  |  | 4: %; 5: 48; 7: 48; 12: 32.27 | [13 empty] | СП Электромонтажные работы (ремонтно-строительные)
|  | Всего по позиции |  |  |  | 10: 4016.5; 12: 160.66 | [14 empty] | Всего по позиции
274 | ГЭСНр67-01-004-05 | Демонтаж: светильников для люминесцентных ламп |  |  |  | 4: 100 шт; 5: 0.04; 6: 1; 7: 0.04 | [8 empty] | Демонтаж: светильников для люминесцентных ламп
| 1 | ОТ(ЗТ) |  |  |  | 4: чел.-ч; 7: 0.7156; 12: 211.57 | [9 empty] | ОТ(ЗТ)
| 1-100-23 | Средний разряд работы 2,3 |  |  |  | 4: чел.-ч; 5: 17.89; 7: 0.7156; 10: 295.66; 12: 211.57 | [10 empty] | Средний разряд работы 2,3
| 2 | ЭМ |  |  |  | 12: 0.17 | [9 empty] | ЭМ
|  | ОТм(ЗТм) |  |  |  | 4: чел.-ч; 7: 0.0032; 12: 1.01 | [9 empty] | ОТм(ЗТм)
| 91.06.06-048 | Подъемники одномачтовые, грузоподъемность до 500 кг, высота подъема 45 м |  |  |  | маш.час | 0.08 |  | 0.0032 | 37.32 | 1.4 | 52.25 |  | 0.17 | [10 empty] | Подъемники одномачтовые, грузоподъемность до 500 кг, высота подъема 45 м
| 4-100-030 | ОТм(Зтм) Средний разряд машинистов 3 |  |  |  | 4: чел.-ч; 5: 0.08; 7: 0.0032; 10: 314.14; 12: 1.01 | [11 empty] | ОТм(Зтм) Средний разряд машинистов 3
|  | Итого прямые затраты |  |  |  | 12: 212.75 | [12 empty] | Итого прямые затраты
|  | ФОТ |  |  |  | 12: 212.58 | [13 empty] | ФОТ
| Пр/812-101.0-1 | НР Электромонтажные работы (ремонтно-строительные) |  |  |  | 4: %; 5: 91; 7: 91; 12: 193.45 | [13 empty] | НР Электромонтажные работы (ремонтно-строительные)
| Пр/774-101.0 | СП Электромонтажные работы (ремонтно-строительные) |  |  |  | 4: %; 5: 48; 7: 48; 12: 102.04 | [13 empty] | СП Электромонтажные работы (ремонтно-строительные)
|  | Всего по позиции |  |  |  | 10: 12706; 12: 508.24 | [14 empty] | Всего по позиции
275 | ГЭСНм10-08-002-02 | (Демонтаж )Извещатель ПС автоматический: дымовой, фотоэлектрический, радиоизотопный, световой в нормальном исполнении |  |  |  | 4: шт; 5: 4; 6: 1; 7: 4 | [8 empty] | (Демонтаж )Извещатель ПС автоматический: дымовой, фотоэлектрический, радиоизотопный, световой в нормальном исполнении
| Приказ от 14.07.2022 № 571/пр п.84 табл.3 | Демонтаж оборудования, не пригодного для дальнейшего использования (предназначено в лом), без разборки и резки ОЗП=0,3; ЭМ=0,3 к расх.; ЗПМ=0,3; МАТ=0 к расх.; ТЗ=0,3; ТЗМ=0,3 | [31 empty] | Демонтаж оборудования, не пригодного для дальнейшего использования (предназначено в лом), без разборки и резки ОЗП=0,3; ЭМ=0,3 к расх.; ЗПМ=0,3; МАТ=0 к расх.; ТЗ=0,3; ТЗМ=0,3
| 1 | ОТ(ЗТ) |  |  |  | 4: чел.-ч; 7: 2.016; 12: 713.12 | [9 empty] | ОТ(ЗТ)
| 1-100-40 | Средний разряд работы 4,0 |  |  |  | чел.-ч | 1.68 | 0.3 | 2.016 |  |  | 353.73 |  | 713.12 | [10 empty] | Средний разряд работы 4,0
| 4 | М |  |  |  | 12: 0 | [9 empty] | М
| 01.3.05.17-0002 | Канифоль сосновая |  |  |  | кг | 0.0005 | 0 | 0 | 284.15 | 1.2 | 340.98 |  | 0 | [10 empty] | Канифоль сосновая
| 01.7.03.04-0001 | Электроэнергия |  |  |  | кВт-ч | 0.0832 | 0 | 0 |  |  | 6.01 |  | 0 | [10 empty] | Электроэнергия
| 01.7.15.07-0012 | Дюбели пластмассовые с шурупами, диаметр 12 мм, длина 70 мм, диаметр шурупа 8 мм, длина шурупа 70 мм |  |  |  | 100 шт | 0.025 | 0 | 0 | 978.09 | 1.17 | 1144.37 |  | 0 | [10 empty] | Дюбели пластмассовые с шурупами, диаметр 12 мм, длина 70 мм, диаметр шурупа 8 мм, длина шурупа 70 мм
| 03.1.01.01-0002 | Гипс строительный Г-3 |  |  |  | т | 1e-05 | 0 | 0 | 4338.27 | 1.06 | 4598.57 |  | 0 | [10 empty] | Гипс строительный Г-3
| 10.3.02.03-0012 | Припои оловянно-свинцовые бессурьмянистые, марка ПОС40 |  |  |  | кг | 0.01 | 0 | 0 | 899.56 | 0.89 | 800.61 |  | 0 | [10 empty] | Припои оловянно-свинцовые бессурьмянистые, марка ПОС40
|  | Итого прямые затраты |  |  |  | 12: 713.12 | [12 empty] | Итого прямые затраты
275.1 | 421/пр_2020_п.75_пп.а | Вспомогательные ненормируемые материальные ресурсы |  |  |  | 4: %; 5: 2; 7: 2; 11: 0.3; 12: 14.26 | [20 empty] | Вспомогательные ненормируемые материальные ресурсы
|  | ФОТ |  |  |  | 12: 713.12 | [13 empty] | ФОТ
| Пр/812-051.1-1 | НР Прокладка и монтаж сетей связи |  |  |  | 4: %; 5: 90; 7: 90; 12: 641.81 | [13 empty] | НР Прокладка и монтаж сетей связи
| Пр/774-051.1 | СП Прокладка и монтаж сетей связи |  |  |  | 4: %; 5: 46; 7: 46; 12: 328.04 | [13 empty] | СП Прокладка и монтаж сетей связи
|  | Всего по позиции |  |  |  | 10: 424.31; 12: 1697.23 | [14 empty] | Всего по позиции
276 | ГЭСНм10-08-002-02 | Извещатель ПС автоматический: дымовой, фотоэлектрический, радиоизотопный, световой в нормальном исполнении |  |  |  | 4: шт; 5: 4; 6: 1; 7: 4 | [8 empty] | Извещатель ПС автоматический: дымовой, фотоэлектрический, радиоизотопный, световой в нормальном исполнении
| 1 | ОТ(ЗТ) |  |  |  | 4: чел.-ч; 7: 6.72; 12: 2377.07 | [9 empty] | ОТ(ЗТ)
| 1-100-40 | Средний разряд работы 4,0 |  |  |  | 4: чел.-ч; 5: 1.68; 7: 6.72; 10: 353.73; 12: 2377.07 | [10 empty] | Средний разряд работы 4,0
| 4 | М |  |  |  | 12: 149.32 | [9 empty] | М
| 01.3.05.17-0002 | Канифоль сосновая |  |  |  | кг | 0.0005 |  | 0.002 | 284.15 | 1.2 | 340.98 |  | 0.68 | [10 empty] | Канифоль сосновая
| 01.7.03.04-0001 | Электроэнергия |  |  |  | 4: кВт-ч; 5: 0.0832; 7: 0.3328; 10: 6.01; 12: 2 | [10 empty] | Электроэнергия
| 01.7.15.07-0012 | Дюбели пластмассовые с шурупами, диаметр 12 мм, длина 70 мм, диаметр шурупа 8 мм, длина шурупа 70 мм |  |  |  | 100 шт | 0.025 |  | 0.1 | 978.09 | 1.17 | 1144.37 |  | 114.44 | [10 empty] | Дюбели пластмассовые с шурупами, диаметр 12 мм, длина 70 мм, диаметр шурупа 8 мм, длина шурупа 70 мм
| 03.1.01.01-0002 | Гипс строительный Г-3 |  |  |  | т | 1e-05 |  | 4e-05 | 4338.27 | 1.06 | 4598.57 |  | 0.18 | [10 empty] | Гипс строительный Г-3
| 10.3.02.03-0012 | Припои оловянно-свинцовые бессурьмянистые, марка ПОС40 |  |  |  | кг | 0.01 |  | 0.04 | 899.56 | 0.89 | 800.61 |  | 32.02 | [10 empty] | Припои оловянно-свинцовые бессурьмянистые, марка ПОС40
|  | Итого прямые затраты |  |  |  | 12: 2526.39 | [12 empty] | Итого прямые затраты
276.1 | 421/пр_2020_п.75_пп.а | Вспомогательные ненормируемые материальные ресурсы |  |  |  | 4: %; 5: 2; 7: 2; 12: 47.54 | [20 empty] | Вспомогательные ненормируемые материальные ресурсы
|  | ФОТ |  |  |  | 12: 2377.07 | [13 empty] | ФОТ
| Пр/812-051.1-1 | НР Прокладка и монтаж сетей связи |  |  |  | 4: %; 5: 90; 7: 90; 12: 2139.36 | [13 empty] | НР Прокладка и монтаж сетей связи
| Пр/774-051.1 | СП Прокладка и монтаж сетей связи |  |  |  | 4: %; 5: 46; 7: 46; 12: 1093.45 | [13 empty] | СП Прокладка и монтаж сетей связи
|  | Всего по позиции |  |  |  | 10: 1451.69; 12: 5806.74 | [14 empty] | Всего по позиции
277 | ГЭСН46-03-011-01 | Пробивка в кирпичных стенах борозд площадью сечения: до 20 см2 |  |  |  | 4: 100 м; 5: 0.9; 6: 1; 7: 0.9 | [8 empty] | Пробивка в кирпичных стенах борозд площадью сечения: до 20 см2
| 1 | ОТ(ЗТ) |  |  |  | 4: чел.-ч; 7: 12.6; 12: 4257.41 | [9 empty] | ОТ(ЗТ)
| 1-100-36 | Средний разряд работы 3,6 |  |  |  | 4: чел.-ч; 5: 14; 7: 12.6; 10: 337.89; 12: 4257.41 | [10 empty] | Средний разряд работы 3,6
| 2 | ЭМ |  |  |  | 12: 451.78 | [9 empty] | ЭМ
| 91.18.01-508 | Компрессоры винтовые передвижные с электродвигателем, давление до 1 МПа (10 атм), производительность до 5 м3/мин |  |  |  | 4: маш.час; 5: 4.06; 7: 3.654; 10: 118.66; 12: 433.58 | [10 empty] | Компрессоры винтовые передвижные с электродвигателем, давление до 1 МПа (10 атм), производительность до 5 м3/мин
| 91.21.10-002 | Молотки отбойные пневматические при работе от передвижных компрессоров |  |  |  | маш.час | 8.12 |  | 7.308 | 2.11 | 1.18 | 2.49 |  | 18.2 | [10 empty] | Молотки отбойные пневматические при работе от передвижных компрессоров
|  | Итого прямые затраты |  |  |  | 12: 4709.19 | [12 empty] | Итого прямые затраты
|  | ФОТ |  |  |  | 12: 4257.41 | [13 empty] | ФОТ
| Пр/812-040.1-1 | НР Работы по реконструкции зданий и сооружений: усиление и замена существующих конструкций, возведение отдельных конструктивных элементов |  |  |  | 4: %; 5: 103; 7: 103; 12: 4385.13 | [13 empty] | НР Работы по реконструкции зданий и сооружений: усиление и замена существующих конструкций, возведение отдельных конструктивных элементов
| Пр/774-040.1 | СП Работы по реконструкции зданий и сооружений: усиление и замена существующих конструкций, возведение отдельных конструктивных элементов |  |  |  | 4: %; 5: 59; 7: 59; 12: 2511.87 | [13 empty] | СП Работы по реконструкции зданий и сооружений: усиление и замена существующих конструкций, возведение отдельных конструктивных элементов
|  | Всего по позиции |  |  |  | 10: 12895.77; 12: 11606.19 | [14 empty] | Всего по позиции
278 | ГЭСН46-03-017-03 | Заделка отверстий, гнезд и борозд: в стенах и перегородках железобетонных площадью до 0,1 м2 |  |  |  | 4: м3; 5: 0.135; 6: 1; 7: 0.135 | [8 empty] | Заделка отверстий, гнезд и борозд: в стенах и перегородках железобетонных площадью до 0,1 м2
| 1 | ОТ(ЗТ) |  |  |  | 4: чел.-ч; 7: 10.2033; 12: 3043.64 | [9 empty] | ОТ(ЗТ)
| 1-100-24 | Средний разряд работы 2,4 |  |  |  | 4: чел.-ч; 5: 75.58; 7: 10.2033; 10: 298.3; 12: 3043.64 | [10 empty] | Средний разряд работы 2,4
| 2 | ЭМ |  |  |  | 12: 33.02 | [9 empty] | ЭМ
|  | ОТм(ЗТм) |  |  |  | 4: чел.-ч; 7: 0.05805; 12: 20.53 | [9 empty] | ОТм(ЗТм)
| 91.06.03-060 | Лебедки электрические тяговым усилием до 5,79 кН (0,59 т) |  |  |  | маш.час | 0.23 |  | 0.03105 | 6.62 | 1.29 | 8.54 |  | 0.27 | [10 empty] | Лебедки электрические тяговым усилием до 5,79 кН (0,59 т)
| 91.14.02-001 | Автомобили бортовые, грузоподъемность до 5 т |  |  |  | 4: маш.час; 5: 0.43; 7: 0.05805; 10: 564.2; 12: 32.75 | [10 empty] | Автомобили бортовые, грузоподъемность до 5 т
| 4-100-040 | ОТм(Зтм) Средний разряд машинистов 4 |  |  |  | 4: чел.-ч; 5: 0.43; 7: 0.05805; 10: 353.73; 12: 20.53 | [11 empty] | ОТм(Зтм) Средний разряд машинистов 4
| 4 | М |  |  |  | 12: 1201.77 | [9 empty] | М
| 01.7.03.01-0001 | Вода |  |  |  | м3 | 0.0137 |  | 0.0018495 | 35.71 | 0.92 | 32.85 |  | 0.06 | [10 empty] | Вода
| 01.7.15.06-0111 | Гвозди строительные |  |  |  | т | 0.0059 |  | 0.0007965 | 70296.2 | 1.17 | 82246.55 |  | 65.51 | [10 empty] | Гвозди строительные
| 03.1.02.03-0011 | Известь строительная негашеная комовая, сорт I |  |  |  | т | 0.0049 |  | 0.0006615 | 5275.05 | 1.04 | 5486.05 |  | 3.63 | [10 empty] | Известь строительная негашеная комовая, сорт I
| 08.3.03.04-0012 | Проволока светлая, диаметр 1,1 мм |  |  |  | т | 0.0005 |  | 6.75e-05 | 88783.86 | 1.15 | 102101.44 |  | 6.89 | [10 empty] | Проволока светлая, диаметр 1,1 мм
| 08.3.03.06-0002 | Проволока горячекатаная в мотках, диаметр 6,3-6,5 мм |  |  |  | т | 0.0095 |  | 0.0012825 | 60258.2 | 1.15 | 69296.93 |  | 88.87 | [10 empty] | Проволока горячекатаная в мотках, диаметр 6,3-6,5 мм
| 08.4.03.03-0032 | Сталь арматурная горячекатаная периодического профиля, класс A-III, диаметр 12 мм |  |  |  | т | 0.05 |  | 0.00675 | 64493 | 1.06 | 68362.58 |  | 461.45 | [10 empty] | Сталь арматурная горячекатаная периодического профиля, класс A-III, диаметр 12 мм
| 11.1.03.01-0063 | Бруски обрезные хвойных пород (ель, сосна), естественной влажности, длина 2-6,5 м, ширина 20-90 мм, толщина 20-90 мм, сорт III |  |  |  | м3 | 0.21 |  | 0.02835 | 16496.03 | 0.79 | 13031.86 |  | 369.45 | [10 empty] | Бруски обрезные хвойных пород (ель, сосна), естественной влажности, длина 2-6,5 м, ширина 20-90 мм, толщина 20-90 мм, сорт III
| 11.1.03.06-0075 | Доска обрезная хвойных пород, естественной влажности, длина 2-6,5 м, ширина 100-250 мм, толщина 30-40 мм, сорт III |  |  |  | м3 | 0.18 |  | 0.0243 | 5764.42 | 1.47 | 8473.7 |  | 205.91 | [10 empty] | Доска обрезная хвойных пород, естественной влажности, длина 2-6,5 м, ширина 100-250 мм, толщина 30-40 мм, сорт III
|  | Итого прямые затраты |  |  |  | 12: 4298.96 | [12 empty] | Итого прямые затраты
|  | ФОТ |  |  |  | 12: 3064.17 | [13 empty] | ФОТ
| Пр/812-040.1-1 | НР Работы по реконструкции зданий и сооружений: усиление и замена существующих конструкций, возведение отдельных конструктивных элементов |  |  |  | 4: %; 5: 103; 7: 103; 12: 3156.1 | [13 empty] | НР Работы по реконструкции зданий и сооружений: усиление и замена существующих конструкций, возведение отдельных конструктивных элементов
| Пр/774-040.1 | СП Работы по реконструкции зданий и сооружений: усиление и замена существующих конструкций, возведение отдельных конструктивных элементов |  |  |  | 4: %; 5: 59; 7: 59; 12: 1807.86 | [13 empty] | СП Работы по реконструкции зданий и сооружений: усиление и замена существующих конструкций, возведение отдельных конструктивных элементов
|  | Всего по позиции |  |  |  | 10: 68614.22; 12: 9262.92 | [14 empty] | Всего по позиции
279 | ФСБЦ-04.1.02.05-0003 | Смеси бетонные тяжелого бетона (БСТ), класс В7,5 (М100) |  |  |  | м3 | 0.1404 | 1 | 0.1404 |  |  | 3960.33 |  | 556.03 | [8 empty] | Смеси бетонные тяжелого бетона (БСТ), класс В7,5 (М100)
|  | Всего по позиции |  |  |  | 12: 556.03 | [14 empty] | Всего по позиции
280 | ГЭСНм08-02-403-03 | Провод групповой в защитной оболочке или кабель трех-пятижильный: под штукатурку по стенам или в бороздах |  |  |  | 4: 100 м; 5: 0.5; 6: 1; 7: 0.5 | [8 empty] | Провод групповой в защитной оболочке или кабель трех-пятижильный: под штукатурку по стенам или в бороздах
| 1 | ОТ(ЗТ) |  |  |  | 4: чел.-ч; 7: 8.25; 12: 2852.93 | [9 empty] | ОТ(ЗТ)
| 1-100-38 | Средний разряд работы 3,8 |  |  |  | 4: чел.-ч; 5: 16.5; 7: 8.25; 10: 345.81; 12: 2852.93 | [10 empty] | Средний разряд работы 3,8
| 2 | ЭМ |  |  |  | 12: 20.19 | [9 empty] | ЭМ
|  | ОТм(ЗТм) |  |  |  | 4: чел.-ч; 7: 0.02; 12: 8.29 | [9 empty] | ОТм(ЗТм)
| 91.05.05-015 | Краны на автомобильном ходу, грузоподъемность 16 т |  |  |  | 4: маш.час; 5: 0.02; 7: 0.01; 10: 1455.31; 12: 14.55 | [10 empty] | Краны на автомобильном ходу, грузоподъемность 16 т
| 4-100-060 | ОТм(Зтм) Средний разряд машинистов 6 |  |  |  | 4: чел.-ч; 5: 0.02; 7: 0.01; 10: 475.16; 12: 4.75 | [11 empty] | ОТм(Зтм) Средний разряд машинистов 6
| 91.14.02-001 | Автомобили бортовые, грузоподъемность до 5 т |  |  |  | 4: маш.час; 5: 0.02; 7: 0.01; 10: 564.2; 12: 5.64 | [10 empty] | Автомобили бортовые, грузоподъемность до 5 т
| 4-100-040 | ОТм(Зтм) Средний разряд машинистов 4 |  |  |  | 4: чел.-ч; 5: 0.02; 7: 0.01; 10: 353.73; 12: 3.54 | [11 empty] | ОТм(Зтм) Средний разряд машинистов 4
| 4 | М |  |  |  | 12: 135.24 | [9 empty] | М
| 03.1.01.01-0002 | Гипс строительный Г-3 |  |  |  | т | 0.01 |  | 0.005 | 4338.27 | 1.06 | 4598.57 |  | 22.99 | [10 empty] | Гипс строительный Г-3
| 14.4.02.04-0142 | Краска масляная МА-0115, мумия, сурик железный |  |  |  | кг | 0.3 |  | 0.15 | 79.88 | 1.31 | 104.64 |  | 15.7 | [10 empty] | Краска масляная МА-0115, мумия, сурик железный
| 24.3.01.01-0001 | Трубка ХВТ |  |  |  | кг | 0.53 |  | 0.265 | 262.11 | 1.39 | 364.33 |  | 96.55 | [10 empty] | Трубка ХВТ
|  | Итого прямые затраты |  |  |  | 12: 3016.65 | [12 empty] | Итого прямые затраты
280.1 | 421/пр_2020_п.75_пп.а | Вспомогательные ненормируемые материальные ресурсы |  |  |  | 4: %; 5: 2; 7: 2; 12: 57.06 | [20 empty] | Вспомогательные ненормируемые материальные ресурсы
|  | ФОТ |  |  |  | 12: 2861.22 | [13 empty] | ФОТ
| Пр/812-049.3-1 | НР Электротехнические установки на других объектах |  |  |  | 4: %; 5: 97; 7: 97; 12: 2775.38 | [13 empty] | НР Электротехнические установки на других объектах
| Пр/774-049.3 | СП Электротехнические установки на других объектах |  |  |  | 4: %; 5: 51; 7: 51; 12: 1459.22 | [13 empty] | СП Электротехнические установки на других объектах
|  | Всего по позиции |  |  |  | 10: 14616.62; 12: 7308.31 | [14 empty] | Всего по позиции
281 О | ФСБЦ-21.1.06.09-0055 | Кабель силовой с медными жилами ВВГ 3х2,5ок-660 |  |  |  | 1000 м | 0.05 | 1 | 0.05 | 70440.26 | 1.04 | 73257.87 |  | 3662.89 | [8 empty] | Кабель силовой с медными жилами ВВГ 3х2,5ок-660
|  | Всего по позиции |  |  |  | 12: 3662.89 | [14 empty] | Всего по позиции
282 | ГЭСНм08-02-409-09 | Труба гофрированная ПВХ для защиты проводов и кабелей по установленным конструкциям, по стенам, колоннам, потолкам, основанию пола |  |  |  | 4: 100 м; 5: 0.55; 6: 1; 7: 0.55 | [8 empty] | Труба гофрированная ПВХ для защиты проводов и кабелей по установленным конструкциям, по стенам, колоннам, потолкам, основанию пола
| 1 | ОТ(ЗТ) |  |  |  | 4: чел.-ч; 7: 8.36; 12: 2824.76 | [9 empty] | ОТ(ЗТ)
| 1-100-36 | Средний разряд работы 3,6 |  |  |  | 4: чел.-ч; 5: 15.2; 7: 8.36; 10: 337.89; 12: 2824.76 | [10 empty] | Средний разряд работы 3,6
| 4 | М |  |  |  | 12: 76.58 | [9 empty] | М
| 01.7.03.04-0001 | Электроэнергия |  |  |  | 4: кВт-ч; 5: 5.3376; 7: 2.9357; 10: 6.01; 12: 17.64 | [10 empty] | Электроэнергия
| 01.7.15.07-0152 | Дюбели пластмассовые с шурупами, диаметр 6 мм, длина 35 мм, диаметр шурупа 3,5 мм, длина шурупа 50 мм |  |  |  | 100 шт | 1.75 |  | 0.9625 | 52.34 | 1.17 | 61.24 |  | 58.94 | [10 empty] | Дюбели пластмассовые с шурупами, диаметр 6 мм, длина 35 мм, диаметр шурупа 3,5 мм, длина шурупа 50 мм
|  | Итого прямые затраты |  |  |  | 12: 2901.34 | [12 empty] | Итого прямые затраты
282.1 | 421/пр_2020_п.75_пп.а | Вспомогательные ненормируемые материальные ресурсы |  |  |  | 4: %; 5: 2; 7: 2; 12: 56.5 | [20 empty] | Вспомогательные ненормируемые материальные ресурсы
|  | ФОТ |  |  |  | 12: 2824.76 | [13 empty] | ФОТ
| Пр/812-049.3-1 | НР Электротехнические установки на других объектах |  |  |  | 4: %; 5: 97; 7: 97; 12: 2740.02 | [13 empty] | НР Электротехнические установки на других объектах
| Пр/774-049.3 | СП Электротехнические установки на других объектах |  |  |  | 4: %; 5: 51; 7: 51; 12: 1440.63 | [13 empty] | СП Электротехнические установки на других объектах
|  | Всего по позиции |  |  |  | 10: 12979.07; 12: 7138.49 | [14 empty] | Всего по позиции
283 | ФСБЦ-20.2.12.03-1016 | Трубы гибкие гофрированные из ПВХ, диаметр 32 мм, с протяжкой |  |  |  | м | 55 | 1 | 55 | 24.3 | 0.88 | 21.38 |  | 1175.9 | [8 empty] | Трубы гибкие гофрированные из ПВХ, диаметр 32 мм, с протяжкой
|  | Всего по позиции |  |  |  | 12: 1175.9 | [14 empty] | Всего по позиции
284 | ГЭСНм08-02-412-02 | Затягивание провода в проложенные трубы и металлические рукава первого одножильного или многожильного в общей оплетке, суммарное сечение: до 6 мм2 |  |  |  | 4: 100 м; 5: 0.55; 6: 1; 7: 0.55 | [8 empty] | Затягивание провода в проложенные трубы и металлические рукава первого одножильного или многожильного в общей оплетке, суммарное сечение: до 6 мм2
| 1 | ОТ(ЗТ) |  |  |  | 4: чел.-ч; 7: 2.9645; 12: 1025.15 | [9 empty] | ОТ(ЗТ)
| 1-100-38 | Средний разряд работы 3,8 |  |  |  | 4: чел.-ч; 5: 5.39; 7: 2.9645; 10: 345.81; 12: 1025.15 | [10 empty] | Средний разряд работы 3,8
| 2 | ЭМ |  |  |  | 12: 22.22 | [9 empty] | ЭМ
|  | ОТм(ЗТм) |  |  |  | 4: чел.-ч; 7: 0.022; 12: 9.12 | [9 empty] | ОТм(ЗТм)
| 91.05.05-015 | Краны на автомобильном ходу, грузоподъемность 16 т |  |  |  | 4: маш.час; 5: 0.02; 7: 0.011; 10: 1455.31; 12: 16.01 | [10 empty] | Краны на автомобильном ходу, грузоподъемность 16 т
| 4-100-060 | ОТм(Зтм) Средний разряд машинистов 6 |  |  |  | 4: чел.-ч; 5: 0.02; 7: 0.011; 10: 475.16; 12: 5.23 | [11 empty] | ОТм(Зтм) Средний разряд машинистов 6
| 91.14.02-001 | Автомобили бортовые, грузоподъемность до 5 т |  |  |  | 4: маш.час; 5: 0.02; 7: 0.011; 10: 564.2; 12: 6.21 | [10 empty] | Автомобили бортовые, грузоподъемность до 5 т
| 4-100-040 | ОТм(Зтм) Средний разряд машинистов 4 |  |  |  | 4: чел.-ч; 5: 0.02; 7: 0.011; 10: 353.73; 12: 3.89 | [11 empty] | ОТм(Зтм) Средний разряд машинистов 4
| 4 | М |  |  |  | 12: 115.49 | [9 empty] | М
| 01.7.06.05-0041 | Ленты изоляционные хлопчатобумажные прорезиненные для электромонтажных и ремонтных работ, цвет черный, ширина 20 мм, толщина 0,35 мм |  |  |  | м | 13.33 |  | 7.3315 | 5.87 | 1.26 | 7.4 |  | 54.25 | [10 empty] | Ленты изоляционные хлопчатобумажные прорезиненные для электромонтажных и ремонтных работ, цвет черный, ширина 20 мм, толщина 0,35 мм
| 01.7.07.20-0002 | Тальк молотый, сорт I |  |  |  | т | 0.0006 |  | 0.00033 | 43821.53 | 1.26 | 55215.13 |  | 18.22 | [10 empty] | Тальк молотый, сорт I
| 14.4.02.04-0142 | Краска масляная МА-0115, мумия, сурик железный |  |  |  | кг | 0.02 |  | 0.011 | 79.88 | 1.31 | 104.64 |  | 1.15 | [10 empty] | Краска масляная МА-0115, мумия, сурик железный
| 20.2.01.05-0003 | Гильзы кабельные медные 6 мм |  |  |  | 100 шт | 0.05 |  | 0.0275 | 756.85 | 1.29 | 976.34 |  | 26.85 | [10 empty] | Гильзы кабельные медные 6 мм
| 20.2.02.01-0012 | Втулки, диаметр 22 мм |  |  |  | 1000 шт | 0.0122 |  | 0.00671 | 1610.33 | 1.39 | 2238.36 |  | 15.02 | [10 empty] | Втулки, диаметр 22 мм
|  | Итого прямые затраты |  |  |  | 12: 1171.98 | [12 empty] | Итого прямые затраты
284.1 | 421/пр_2020_п.75_пп.а | Вспомогательные ненормируемые материальные ресурсы |  |  |  | 4: %; 5: 2; 7: 2; 12: 20.5 | [20 empty] | Вспомогательные ненормируемые материальные ресурсы
|  | ФОТ |  |  |  | 12: 1034.27 | [13 empty] | ФОТ
| Пр/812-049.3-1 | НР Электротехнические установки на других объектах |  |  |  | 4: %; 5: 97; 7: 97; 12: 1003.24 | [13 empty] | НР Электротехнические установки на других объектах
| Пр/774-049.3 | СП Электротехнические установки на других объектах |  |  |  | 4: %; 5: 51; 7: 51; 12: 527.48 | [13 empty] | СП Электротехнические установки на других объектах
|  | Всего по позиции |  |  |  | 10: 4951.27; 12: 2723.2 | [14 empty] | Всего по позиции
285 О | ФСБЦ-21.1.06.09-0054 | Кабель силовой с медными жилами ВВГ 3х1,5ок-660 |  |  |  | 1000 м | 0.055 | 1 | 0.055 | 45266.76 | 1.04 | 47077.43 |  | 2589.26 | [8 empty] | Кабель силовой с медными жилами ВВГ 3х1,5ок-660
|  | Всего по позиции |  |  |  | 12: 2589.26 | [14 empty] | Всего по позиции
286 | ГЭСНм08-02-411-01 | Рукав металлический наружным диаметром: до 48 мм |  |  |  | 4: 100 м; 5: 0.2; 6: 1; 7: 0.2 | [8 empty] | Рукав металлический наружным диаметром: до 48 мм
| 1 | ОТ(ЗТ) |  |  |  | 4: чел.-ч; 7: 5.552; 12: 1919.94 | [9 empty] | ОТ(ЗТ)
| 1-100-38 | Средний разряд работы 3,8 |  |  |  | 4: чел.-ч; 5: 27.76; 7: 5.552; 10: 345.81; 12: 1919.94 | [10 empty] | Средний разряд работы 3,8
| 2 | ЭМ |  |  |  | 12: 126.37 | [9 empty] | ЭМ
|  | ОТм(ЗТм) |  |  |  | 4: чел.-ч; 7: 0.072; 12: 29.84 | [9 empty] | ОТм(ЗТм)
| 91.05.05-015 | Краны на автомобильном ходу, грузоподъемность 16 т |  |  |  | 4: маш.час; 5: 0.18; 7: 0.036; 10: 1455.31; 12: 52.39 | [10 empty] | Краны на автомобильном ходу, грузоподъемность 16 т
| 4-100-060 | ОТм(Зтм) Средний разряд машинистов 6 |  |  |  | 4: чел.-ч; 5: 0.18; 7: 0.036; 10: 475.16; 12: 17.11 | [11 empty] | ОТм(Зтм) Средний разряд машинистов 6
| 91.14.02-001 | Автомобили бортовые, грузоподъемность до 5 т |  |  |  | 4: маш.час; 5: 0.18; 7: 0.036; 10: 564.2; 12: 20.31 | [10 empty] | Автомобили бортовые, грузоподъемность до 5 т
| 4-100-040 | ОТм(Зтм) Средний разряд машинистов 4 |  |  |  | 4: чел.-ч; 5: 0.18; 7: 0.036; 10: 353.73; 12: 12.73 | [11 empty] | ОТм(Зтм) Средний разряд машинистов 4
| 91.17.04-233 | Аппараты сварочные для ручной дуговой сварки, сварочный ток до 350 А |  |  |  | 4: маш.час; 5: 14.32; 7: 2.864; 10: 18.74; 12: 53.67 | [10 empty] | Аппараты сварочные для ручной дуговой сварки, сварочный ток до 350 А
| 4 | М |  |  |  | 12: 957.6 | [9 empty] | М
| 01.7.03.04-0001 | Электроэнергия |  |  |  | 4: кВт-ч; 5: 0.568; 7: 0.1136; 10: 6.01; 12: 0.68 | [10 empty] | Электроэнергия
| 01.7.11.07-0227 | Электроды сварочные для сварки низколегированных и углеродистых сталей УОНИ 13/45, Э42А, диаметр 4-5 мм |  |  |  | кг | 1.05 |  | 0.21 | 155.63 | 1.02 | 158.74 |  | 33.34 | [10 empty] | Электроды сварочные для сварки низколегированных и углеродистых сталей УОНИ 13/45, Э42А, диаметр 4-5 мм
| 01.7.15.04-0011 | Винты стальные с полукруглой головкой, длина 50 мм |  |  |  | т | 0.00218 |  | 0.000436 | 127406 | 1.17 | 149065.02 |  | 64.99 | [10 empty] | Винты стальные с полукруглой головкой, длина 50 мм
| 08.3.07.01-0052 | Прокат стальной горячекатаный полосовой, марки стали Ст3сп, Ст3пс, размеры 50х5 мм |  |  |  | т | 0.0515 |  | 0.0103 | 70310.45 | 0.83 | 58357.67 |  | 601.08 | [10 empty] | Прокат стальной горячекатаный полосовой, марки стали Ст3сп, Ст3пс, размеры 50х5 мм
| 18.5.08.09-0002 | Патрубки стальные |  |  |  | м | 2.5 |  | 0.5 | 272.01 | 1.1 | 299.21 |  | 149.61 | [10 empty] | Патрубки стальные
| 20.1.02.23-0082 | Перемычки гибкие, тип ПГС-50 |  |  |  | 10 шт | 0.5 |  | 0.1 | 944.69 | 1.06 | 1001.37 |  | 100.14 | [10 empty] | Перемычки гибкие, тип ПГС-50
| 20.2.02.01-0019 | Втулки изолирующие, размеры 65х50х18 мм |  |  |  | 1000 шт | 0.01 |  | 0.002 | 3658.94 | 1.06 | 3878.48 |  | 7.76 | [10 empty] | Втулки изолирующие, размеры 65х50х18 мм
|  | Итого прямые затраты |  |  |  | 12: 3033.75 | [12 empty] | Итого прямые затраты
286.1 | 421/пр_2020_п.75_пп.а | Вспомогательные ненормируемые материальные ресурсы |  |  |  | 4: %; 5: 2; 7: 2; 12: 38.4 | [20 empty] | Вспомогательные ненормируемые материальные ресурсы
|  | ФОТ |  |  |  | 12: 1949.78 | [13 empty] | ФОТ
| Пр/812-049.3-1 | НР Электротехнические установки на других объектах |  |  |  | 4: %; 5: 97; 7: 97; 12: 1891.29 | [13 empty] | НР Электротехнические установки на других объектах
| Пр/774-049.3 | СП Электротехнические установки на других объектах |  |  |  | 4: %; 5: 51; 7: 51; 12: 994.39 | [13 empty] | СП Электротехнические установки на других объектах
|  | Всего по позиции |  |  |  | 10: 29789.15; 12: 5957.83 | [14 empty] | Всего по позиции
287 | ФСБЦ-08.1.02.13-0011 | Рукав металлический из стальной оцинкованной ленты, негерметичный, простого профиля, РЗ-ЦХ, диаметр условного прохода 32 мм |  |  |  | м | 20 | 1 | 20 | 82.77 | 1.18 | 97.67 |  | 1953.4 | [8 empty] | Рукав металлический из стальной оцинкованной ленты, негерметичный, простого профиля, РЗ-ЦХ, диаметр условного прохода 32 мм
|  | Всего по позиции |  |  |  | 12: 1953.4 | [14 empty] | Всего по позиции
288 | ФСБЦ-20.5.02.06-0001 | Коробки разветвительные для открытой проводки, размеры 80х80х40 мм |  |  |  | 10 шт | 0.6 | 1 | 0.6 | 351.98 | 1.03 | 362.54 |  | 217.52 | [8 empty] | Коробки разветвительные для открытой проводки, размеры 80х80х40 мм
|  | Всего по позиции |  |  |  | 12: 217.52 | [14 empty] | Всего по позиции
291 | ГЭСНм08-03-591-09 | Розетка штепсельная: утопленного типа при скрытой проводке |  |  |  | 4: 100 шт; 5: 0.09; 6: 1; 7: 0.09 | [8 empty] | Розетка штепсельная: утопленного типа при скрытой проводке
| 1 | ОТ(ЗТ) |  |  |  | 4: чел.-ч; 7: 2.7432; 12: 999.32 | [9 empty] | ОТ(ЗТ)
| 1-100-42 | Средний разряд работы 4,2 |  |  |  | 4: чел.-ч; 5: 30.48; 7: 2.7432; 10: 364.29; 12: 999.32 | [10 empty] | Средний разряд работы 4,2
| 2 | ЭМ |  |  |  | 12: 4.95 | [9 empty] | ЭМ
|  | ОТм(ЗТм) |  |  |  | 4: чел.-ч; 7: 0.0045; 12: 1.92 | [9 empty] | ОТм(ЗТм)
| 91.05.05-015 | Краны на автомобильном ходу, грузоподъемность 16 т |  |  |  | 4: маш.час; 5: 0.03; 7: 0.0027; 10: 1455.31; 12: 3.93 | [10 empty] | Краны на автомобильном ходу, грузоподъемность 16 т
| 4-100-060 | ОТм(Зтм) Средний разряд машинистов 6 |  |  |  | 4: чел.-ч; 5: 0.03; 7: 0.0027; 10: 475.16; 12: 1.28 | [11 empty] | ОТм(Зтм) Средний разряд машинистов 6
| 91.14.02-001 | Автомобили бортовые, грузоподъемность до 5 т |  |  |  | 4: маш.час; 5: 0.02; 7: 0.0018; 10: 564.2; 12: 1.02 | [10 empty] | Автомобили бортовые, грузоподъемность до 5 т
| 4-100-040 | ОТм(Зтм) Средний разряд машинистов 4 |  |  |  | 4: чел.-ч; 5: 0.02; 7: 0.0018; 10: 353.73; 12: 0.64 | [11 empty] | ОТм(Зтм) Средний разряд машинистов 4
| 4 | М |  |  |  | 12: 87.6 | [9 empty] | М
| 01.7.06.05-0041 | Ленты изоляционные хлопчатобумажные прорезиненные для электромонтажных и ремонтных работ, цвет черный, ширина 20 мм, толщина 0,35 мм |  |  |  | м | 35 |  | 3.15 | 5.87 | 1.26 | 7.4 |  | 23.31 | [10 empty] | Ленты изоляционные хлопчатобумажные прорезиненные для электромонтажных и ремонтных работ, цвет черный, ширина 20 мм, толщина 0,35 мм
| 01.7.15.03-0042 | Болты с гайками и шайбами строительные |  |  |  | кг | 1.5 |  | 0.135 | 174.93 | 1.16 | 202.92 |  | 27.39 | [10 empty] | Болты с гайками и шайбами строительные
| 03.1.01.01-0002 | Гипс строительный Г-3 |  |  |  | т | 0.00315 |  | 0.0002835 | 4338.27 | 1.06 | 4598.57 |  | 1.3 | [10 empty] | Гипс строительный Г-3
| 20.2.02.01-0019 | Втулки изолирующие, размеры 65х50х18 мм |  |  |  | 1000 шт | 0.102 |  | 0.00918 | 3658.94 | 1.06 | 3878.48 |  | 35.6 | [10 empty] | Втулки изолирующие, размеры 65х50х18 мм
|  | Итого прямые затраты |  |  |  | 12: 1093.79 | [12 empty] | Итого прямые затраты
291.1 | 421/пр_2020_п.75_пп.а | Вспомогательные ненормируемые материальные ресурсы |  |  |  | 4: %; 5: 2; 7: 2; 12: 19.99 | [20 empty] | Вспомогательные ненормируемые материальные ресурсы
|  | ФОТ |  |  |  | 12: 1001.24 | [13 empty] | ФОТ
| Пр/812-049.3-1 | НР Электротехнические установки на других объектах |  |  |  | 4: %; 5: 97; 7: 97; 12: 971.2 | [13 empty] | НР Электротехнические установки на других объектах
| Пр/774-049.3 | СП Электротехнические установки на других объектах |  |  |  | 4: %; 5: 51; 7: 51; 12: 510.63 | [13 empty] | СП Электротехнические установки на других объектах
|  | Всего по позиции |  |  |  | 10: 28840.11; 12: 2595.61 | [14 empty] | Всего по позиции
292 О | ФСБЦ-20.4.03.06-0004 | Розетки скрытой проводки двухгнездная, 16 А, 250 В, IP20 |  |  |  | 100 шт | 0.09 | 1 | 0.09 | 4759.75 | 1.03 | 4902.54 |  | 441.23 | [8 empty] | Розетки скрытой проводки двухгнездная, 16 А, 250 В, IP20
|  | Всего по позиции |  |  |  | 12: 441.23 | [14 empty] | Всего по позиции
293 | ГЭСНм08-03-591-02 | Выключатель: одноклавишный утопленного типа при скрытой проводке |  |  |  | 4: 100 шт; 5: 0.01; 6: 1; 7: 0.01 | [8 empty] | Выключатель: одноклавишный утопленного типа при скрытой проводке
| 1 | ОТ(ЗТ) |  |  |  | 4: чел.-ч; 7: 0.2576; 12: 93.84 | [9 empty] | ОТ(ЗТ)
| 1-100-42 | Средний разряд работы 4,2 |  |  |  | 4: чел.-ч; 5: 25.76; 7: 0.2576; 10: 364.29; 12: 93.84 | [10 empty] | Средний разряд работы 4,2
| 2 | ЭМ |  |  |  | 12: 0.55 | [9 empty] | ЭМ
|  | ОТм(ЗТм) |  |  |  | 4: чел.-ч; 7: 0.0005; 12: 0.21 | [9 empty] | ОТм(ЗТм)
| 91.05.05-015 | Краны на автомобильном ходу, грузоподъемность 16 т |  |  |  | 4: маш.час; 5: 0.03; 7: 0.0003; 10: 1455.31; 12: 0.44 | [10 empty] | Краны на автомобильном ходу, грузоподъемность 16 т
| 4-100-060 | ОТм(Зтм) Средний разряд машинистов 6 |  |  |  | 4: чел.-ч; 5: 0.03; 7: 0.0003; 10: 475.16; 12: 0.14 | [11 empty] | ОТм(Зтм) Средний разряд машинистов 6
| 91.14.02-001 | Автомобили бортовые, грузоподъемность до 5 т |  |  |  | 4: маш.час; 5: 0.02; 7: 0.0002; 10: 564.2; 12: 0.11 | [10 empty] | Автомобили бортовые, грузоподъемность до 5 т
| 4-100-040 | ОТм(Зтм) Средний разряд машинистов 4 |  |  |  | 4: чел.-ч; 5: 0.02; 7: 0.0002; 10: 353.73; 12: 0.07 | [11 empty] | ОТм(Зтм) Средний разряд машинистов 4
| 4 | М |  |  |  | 12: 4.1 | [9 empty] | М
| 03.1.01.01-0002 | Гипс строительный Г-3 |  |  |  | т | 0.00315 |  | 3.15e-05 | 4338.27 | 1.06 | 4598.57 |  | 0.14 | [10 empty] | Гипс строительный Г-3
| 20.2.02.01-0019 | Втулки изолирующие, размеры 65х50х18 мм |  |  |  | 1000 шт | 0.102 |  | 0.00102 | 3658.94 | 1.06 | 3878.48 |  | 3.96 | [10 empty] | Втулки изолирующие, размеры 65х50х18 мм
|  | Итого прямые затраты |  |  |  | 12: 98.7 | [12 empty] | Итого прямые затраты
293.1 | 421/пр_2020_п.75_пп.а | Вспомогательные ненормируемые материальные ресурсы |  |  |  | 4: %; 5: 2; 7: 2; 12: 1.88 | [20 empty] | Вспомогательные ненормируемые материальные ресурсы
|  | ФОТ |  |  |  | 12: 94.05 | [13 empty] | ФОТ
| Пр/812-049.3-1 | НР Электротехнические установки на других объектах |  |  |  | 4: %; 5: 97; 7: 97; 12: 91.23 | [13 empty] | НР Электротехнические установки на других объектах
| Пр/774-049.3 | СП Электротехнические установки на других объектах |  |  |  | 4: %; 5: 51; 7: 51; 12: 47.97 | [13 empty] | СП Электротехнические установки на других объектах
|  | Всего по позиции |  |  |  | 10: 23978; 12: 239.78 | [14 empty] | Всего по позиции
294 О | ФСБЦ-20.4.01.02-1029 | Выключатель скрытого монтажа, проходной, одноклавишный, 10 А, цвет белый, IP20 |  |  |  | шт | 1 | 1 | 1 | 55.13 | 1.46 | 80.49 |  | 80.49 | [8 empty] | Выключатель скрытого монтажа, проходной, одноклавишный, 10 А, цвет белый, IP20
|  | Всего по позиции |  |  |  | 12: 80.49 | [14 empty] | Всего по позиции
295 | ГЭСНм08-03-591-05 | Выключатель: двухклавишный утопленного типа при скрытой проводке |  |  |  | 4: 100 шт; 5: 0.01; 6: 1; 7: 0.01 | [8 empty] | Выключатель: двухклавишный утопленного типа при скрытой проводке
| 1 | ОТ(ЗТ) |  |  |  | 4: чел.-ч; 7: 0.2624; 12: 95.59 | [9 empty] | ОТ(ЗТ)
| 1-100-42 | Средний разряд работы 4,2 |  |  |  | 4: чел.-ч; 5: 26.24; 7: 0.2624; 10: 364.29; 12: 95.59 | [10 empty] | Средний разряд работы 4,2
| 2 | ЭМ |  |  |  | 12: 0.55 | [9 empty] | ЭМ
|  | ОТм(ЗТм) |  |  |  | 4: чел.-ч; 7: 0.0005; 12: 0.21 | [9 empty] | ОТм(ЗТм)
| 91.05.05-015 | Краны на автомобильном ходу, грузоподъемность 16 т |  |  |  | 4: маш.час; 5: 0.03; 7: 0.0003; 10: 1455.31; 12: 0.44 | [10 empty] | Краны на автомобильном ходу, грузоподъемность 16 т
| 4-100-060 | ОТм(Зтм) Средний разряд машинистов 6 |  |  |  | 4: чел.-ч; 5: 0.03; 7: 0.0003; 10: 475.16; 12: 0.14 | [11 empty] | ОТм(Зтм) Средний разряд машинистов 6
| 91.14.02-001 | Автомобили бортовые, грузоподъемность до 5 т |  |  |  | 4: маш.час; 5: 0.02; 7: 0.0002; 10: 564.2; 12: 0.11 | [10 empty] | Автомобили бортовые, грузоподъемность до 5 т
| 4-100-040 | ОТм(Зтм) Средний разряд машинистов 4 |  |  |  | 4: чел.-ч; 5: 0.02; 7: 0.0002; 10: 353.73; 12: 0.07 | [11 empty] | ОТм(Зтм) Средний разряд машинистов 4
| 4 | М |  |  |  | 12: 4.1 | [9 empty] | М
| 03.1.01.01-0002 | Гипс строительный Г-3 |  |  |  | т | 0.00315 |  | 3.15e-05 | 4338.27 | 1.06 | 4598.57 |  | 0.14 | [10 empty] | Гипс строительный Г-3
| 20.2.02.01-0019 | Втулки изолирующие, размеры 65х50х18 мм |  |  |  | 1000 шт | 0.102 |  | 0.00102 | 3658.94 | 1.06 | 3878.48 |  | 3.96 | [10 empty] | Втулки изолирующие, размеры 65х50х18 мм
|  | Итого прямые затраты |  |  |  | 12: 100.45 | [12 empty] | Итого прямые затраты
295.1 | 421/пр_2020_п.75_пп.а | Вспомогательные ненормируемые материальные ресурсы |  |  |  | 4: %; 5: 2; 7: 2; 12: 1.91 | [20 empty] | Вспомогательные ненормируемые материальные ресурсы
|  | ФОТ |  |  |  | 12: 95.8 | [13 empty] | ФОТ
| Пр/812-049.3-1 | НР Электротехнические установки на других объектах |  |  |  | 4: %; 5: 97; 7: 97; 12: 92.93 | [13 empty] | НР Электротехнические установки на других объектах
| Пр/774-049.3 | СП Электротехнические установки на других объектах |  |  |  | 4: %; 5: 51; 7: 51; 12: 48.86 | [13 empty] | СП Электротехнические установки на других объектах
|  | Всего по позиции |  |  |  | 10: 24415; 12: 244.15 | [14 empty] | Всего по позиции
296 О | ФСБЦ-20.4.01.02-1026 | Выключатель скрытого монтажа, двухклавишный, 10 А, цвет белый, IP20 |  |  |  | шт | 1 | 1 | 1 | 33.02 | 1.46 | 48.21 |  | 48.21 | [8 empty] | Выключатель скрытого монтажа, двухклавишный, 10 А, цвет белый, IP20
|  | Всего по позиции |  |  |  | 12: 48.21 | [14 empty] | Всего по позиции
297 О | ФСБЦ-20.5.02.11-0001 | Коробки для установки розеток и выключателей скрытой проводки |  |  |  | 1000 шт | 0.011 | 1 | 0.011 | 7782.25 | 1.03 | 8015.72 |  | 88.17 | [8 empty] | Коробки для установки розеток и выключателей скрытой проводки
|  | Всего по позиции |  |  |  | 12: 88.17 | [14 empty] | Всего по позиции
298 | ГЭСНм08-03-594-14 | Светильник в подвесных потолках, устанавливаемый: на профиле, количество ламп в светильнике свыше 2 до 4 |  |  |  | 4: 100 шт; 5: 0.11; 6: 1; 7: 0.11 | [8 empty] | Светильник в подвесных потолках, устанавливаемый: на профиле, количество ламп в светильнике свыше 2 до 4
| 1 | ОТ(ЗТ) |  |  |  | 4: чел.-ч; 7: 23.496; 12: 8559.36 | [9 empty] | ОТ(ЗТ)
| 1-100-42 | Средний разряд работы 4,2 |  |  |  | 4: чел.-ч; 5: 213.6; 7: 23.496; 10: 364.29; 12: 8559.36 | [10 empty] | Средний разряд работы 4,2
| 2 | ЭМ |  |  |  | 12: 222.27 | [9 empty] | ЭМ
|  | ОТм(ЗТм) |  |  |  | 4: чел.-ч; 7: 0.2178; 12: 90.26 | [9 empty] | ОТм(ЗТм)
| 91.05.05-015 | Краны на автомобильном ходу, грузоподъемность 16 т |  |  |  | 4: маш.час; 5: 0.99; 7: 0.1089; 10: 1455.31; 12: 158.48 | [10 empty] | Краны на автомобильном ходу, грузоподъемность 16 т
| 4-100-060 | ОТм(Зтм) Средний разряд машинистов 6 |  |  |  | 4: чел.-ч; 5: 0.99; 7: 0.1089; 10: 475.16; 12: 51.74 | [11 empty] | ОТм(Зтм) Средний разряд машинистов 6
| 91.14.02-001 | Автомобили бортовые, грузоподъемность до 5 т |  |  |  | 4: маш.час; 5: 0.99; 7: 0.1089; 10: 564.2; 12: 61.44 | [10 empty] | Автомобили бортовые, грузоподъемность до 5 т
| 4-100-040 | ОТм(Зтм) Средний разряд машинистов 4 |  |  |  | 4: чел.-ч; 5: 0.99; 7: 0.1089; 10: 353.73; 12: 38.52 | [11 empty] | ОТм(Зтм) Средний разряд машинистов 4
| 91.17.04-233 | Аппараты сварочные для ручной дуговой сварки, сварочный ток до 350 А |  |  |  | 4: маш.час; 5: 1.14; 7: 0.1254; 10: 18.74; 12: 2.35 | [10 empty] | Аппараты сварочные для ручной дуговой сварки, сварочный ток до 350 А
| 4 | М |  |  |  | 12: 1300.83 | [9 empty] | М
| 01.7.06.05-0041 | Ленты изоляционные хлопчатобумажные прорезиненные для электромонтажных и ремонтных работ, цвет черный, ширина 20 мм, толщина 0,35 мм |  |  |  | м | 35 |  | 3.85 | 5.87 | 1.26 | 7.4 |  | 28.49 | [10 empty] | Ленты изоляционные хлопчатобумажные прорезиненные для электромонтажных и ремонтных работ, цвет черный, ширина 20 мм, толщина 0,35 мм
| 01.7.06.07-0002 | Ленты монтажные из пластмассы для бандажирования проводов, скрепляются пластмассовыми кнопками, ширина 10 мм |  |  |  | 10 м | 1 |  | 0.11 | 37.71 | 1.47 | 55.43 |  | 6.1 | [10 empty] | Ленты монтажные из пластмассы для бандажирования проводов, скрепляются пластмассовыми кнопками, ширина 10 мм
| 01.7.11.07-0227 | Электроды сварочные для сварки низколегированных и углеродистых сталей УОНИ 13/45, Э42А, диаметр 4-5 мм |  |  |  | кг | 2.1 |  | 0.231 | 155.63 | 1.02 | 158.74 |  | 36.67 | [10 empty] | Электроды сварочные для сварки низколегированных и углеродистых сталей УОНИ 13/45, Э42А, диаметр 4-5 мм
| 01.7.15.03-0042 | Болты с гайками и шайбами строительные |  |  |  | кг | 10.4 |  | 1.144 | 174.93 | 1.16 | 202.92 |  | 232.14 | [10 empty] | Болты с гайками и шайбами строительные
| 08.3.07.01-0052 | Прокат стальной горячекатаный полосовой, марки стали Ст3сп, Ст3пс, размеры 50х5 мм |  |  |  | т | 0.15 |  | 0.0165 | 70310.45 | 0.83 | 58357.67 |  | 962.9 | [10 empty] | Прокат стальной горячекатаный полосовой, марки стали Ст3сп, Ст3пс, размеры 50х5 мм
| 14.4.02.04-0142 | Краска масляная МА-0115, мумия, сурик железный |  |  |  | кг | 3 |  | 0.33 | 79.88 | 1.31 | 104.64 |  | 34.53 | [10 empty] | Краска масляная МА-0115, мумия, сурик железный
|  | Итого прямые затраты |  |  |  | 12: 10172.72 | [12 empty] | Итого прямые затраты
298.1 | 421/пр_2020_п.75_пп.а | Вспомогательные ненормируемые материальные ресурсы |  |  |  | 4: %; 5: 2; 7: 2; 12: 171.19 | [20 empty] | Вспомогательные ненормируемые материальные ресурсы
|  | ФОТ |  |  |  | 12: 8649.62 | [13 empty] | ФОТ
| Пр/812-049.3-1 | НР Электротехнические установки на других объектах |  |  |  | 4: %; 5: 97; 7: 97; 12: 8390.13 | [13 empty] | НР Электротехнические установки на других объектах
| Пр/774-049.3 | СП Электротехнические установки на других объектах |  |  |  | 4: %; 5: 51; 7: 51; 12: 4411.31 | [13 empty] | СП Электротехнические установки на других объектах
|  | Всего по позиции |  |  |  | 10: 210412.27; 12: 23145.35 | [14 empty] | Всего по позиции
299 | ФСБЦ-20.3.03.07-0091 | Светильник потолочный с декоративной накладкой, мощность 30 Вт, световой поток 2900 лм, степень защиты IP40, 595х595х42 мм |  |  |  | шт | 11 | 1 | 11 | 3055.72 | 1.4 | 4278.01 |  | 47058.11 | [8 empty] | Светильник потолочный с декоративной накладкой, мощность 30 Вт, световой поток 2900 лм, степень защиты IP40, 595х595х42 мм
|  | Всего по позиции |  |  |  | 12: 47058.11 | [14 empty] | Всего по позиции
300 | ГЭСНм08-03-594-01 | Светильник отдельно устанавливаемый: на штырях с количеством ламп в светильнике 1 |  |  |  | 4: 100 шт; 5: 0.02; 6: 1; 7: 0.02 | [8 empty] | Светильник отдельно устанавливаемый: на штырях с количеством ламп в светильнике 1
| 1 | ОТ(ЗТ) |  |  |  | 4: чел.-ч; 7: 1.408; 12: 512.92 | [9 empty] | ОТ(ЗТ)
| 1-100-42 | Средний разряд работы 4,2 |  |  |  | 4: чел.-ч; 5: 70.4; 7: 1.408; 10: 364.29; 12: 512.92 | [10 empty] | Средний разряд работы 4,2
| 2 | ЭМ |  |  |  | 12: 8.08 | [9 empty] | ЭМ
|  | ОТм(ЗТм) |  |  |  | 4: чел.-ч; 7: 0.008; 12: 3.31 | [9 empty] | ОТм(ЗТм)
| 91.05.05-015 | Краны на автомобильном ходу, грузоподъемность 16 т |  |  |  | 4: маш.час; 5: 0.2; 7: 0.004; 10: 1455.31; 12: 5.82 | [10 empty] | Краны на автомобильном ходу, грузоподъемность 16 т
| 4-100-060 | ОТм(Зтм) Средний разряд машинистов 6 |  |  |  | 4: чел.-ч; 5: 0.2; 7: 0.004; 10: 475.16; 12: 1.9 | [11 empty] | ОТм(Зтм) Средний разряд машинистов 6
| 91.14.02-001 | Автомобили бортовые, грузоподъемность до 5 т |  |  |  | 4: маш.час; 5: 0.2; 7: 0.004; 10: 564.2; 12: 2.26 | [10 empty] | Автомобили бортовые, грузоподъемность до 5 т
| 4-100-040 | ОТм(Зтм) Средний разряд машинистов 4 |  |  |  | 4: чел.-ч; 5: 0.2; 7: 0.004; 10: 353.73; 12: 1.41 | [11 empty] | ОТм(Зтм) Средний разряд машинистов 4
| 4 | М |  |  |  | 12: 15.58 | [9 empty] | М
| 03.1.01.01-0002 | Гипс строительный Г-3 |  |  |  | т | 0.00315 |  | 6.3e-05 | 4338.27 | 1.06 | 4598.57 |  | 0.29 | [10 empty] | Гипс строительный Г-3
| 24.3.01.01-0005 | Трубка полихлорвиниловая электромонтажная, толщина стенки 0,6 мм |  |  |  | кг | 2.8 |  | 0.056 | 196.41 | 1.39 | 273.01 |  | 15.29 | [10 empty] | Трубка полихлорвиниловая электромонтажная, толщина стенки 0,6 мм
|  | Итого прямые затраты |  |  |  | 12: 539.89 | [12 empty] | Итого прямые затраты
300.1 | 421/пр_2020_п.75_пп.а | Вспомогательные ненормируемые материальные ресурсы |  |  |  | 4: %; 5: 2; 7: 2; 12: 10.26 | [20 empty] | Вспомогательные ненормируемые материальные ресурсы
|  | ФОТ |  |  |  | 12: 516.23 | [13 empty] | ФОТ
| Пр/812-049.3-1 | НР Электротехнические установки на других объектах |  |  |  | 4: %; 5: 97; 7: 97; 12: 500.74 | [13 empty] | НР Электротехнические установки на других объектах
| Пр/774-049.3 | СП Электротехнические установки на других объектах |  |  |  | 4: %; 5: 51; 7: 51; 12: 263.28 | [13 empty] | СП Электротехнические установки на других объектах
|  | Всего по позиции |  |  |  | 10: 65708.5; 12: 1314.17 | [14 empty] | Всего по позиции
301 | ФСБЦ-20.3.03.07-0098 | Светильник потолочный с декоративной накладкой, мощность 30 Вт, световой поток 2800 лм, степень защиты IP40, 1200х200х42 мм |  |  |  | шт | 2 | 1 | 2 | 3250.02 | 1.4 | 4550.03 |  | 9100.06 | [8 empty] | Светильник потолочный с декоративной накладкой, мощность 30 Вт, световой поток 2800 лм, степень защиты IP40, 1200х200х42 мм
|  | Всего по позиции |  |  |  | 12: 9100.06 | [14 empty] | Всего по позиции
302 | ГЭСН46-03-017-05 | Заделка отверстий, гнезд и борозд: в стенах и перегородках бетонных площадью до 0,1 м2 |  |  |  | 4: м3; 5: 0.1; 6: 1; 7: 0.1 | [8 empty] | Заделка отверстий, гнезд и борозд: в стенах и перегородках бетонных площадью до 0,1 м2
| 1 | ОТ(ЗТ) |  |  |  | 4: чел.-ч; 7: 7.522; 12: 2243.81 | [9 empty] | ОТ(ЗТ)
| 1-100-24 | Средний разряд работы 2,4 |  |  |  | 4: чел.-ч; 5: 75.22; 7: 7.522; 10: 298.3; 12: 2243.81 | [10 empty] | Средний разряд работы 2,4
| 2 | ЭМ |  |  |  | 12: 22.75 | [9 empty] | ЭМ
|  | ОТм(ЗТм) |  |  |  | 4: чел.-ч; 7: 0.04; 12: 14.15 | [9 empty] | ОТм(ЗТм)
| 91.06.03-060 | Лебедки электрические тяговым усилием до 5,79 кН (0,59 т) |  |  |  | маш.час | 0.21 |  | 0.021 | 6.62 | 1.29 | 8.54 |  | 0.18 | [10 empty] | Лебедки электрические тяговым усилием до 5,79 кН (0,59 т)
| 91.14.02-001 | Автомобили бортовые, грузоподъемность до 5 т |  |  |  | 4: маш.час; 5: 0.4; 7: 0.04; 10: 564.2; 12: 22.57 | [10 empty] | Автомобили бортовые, грузоподъемность до 5 т
| 4-100-040 | ОТм(Зтм) Средний разряд машинистов 4 |  |  |  | 4: чел.-ч; 5: 0.4; 7: 0.04; 10: 353.73; 12: 14.15 | [11 empty] | ОТм(Зтм) Средний разряд машинистов 4
| 4 | М |  |  |  | 12: 540.69 | [9 empty] | М
| 01.7.03.01-0001 | Вода |  |  |  | м3 | 0.0137 |  | 0.00137 | 35.71 | 0.92 | 32.85 |  | 0.05 | [10 empty] | Вода
| 01.7.15.06-0111 | Гвозди строительные |  |  |  | т | 0.0059 |  | 0.00059 | 70296.2 | 1.17 | 82246.55 |  | 48.53 | [10 empty] | Гвозди строительные
| 03.1.02.03-0011 | Известь строительная негашеная комовая, сорт I |  |  |  | т | 0.0049 |  | 0.00049 | 5275.05 | 1.04 | 5486.05 |  | 2.69 | [10 empty] | Известь строительная негашеная комовая, сорт I
| 08.3.03.06-0002 | Проволока горячекатаная в мотках, диаметр 6,3-6,5 мм |  |  |  | т | 0.0095 |  | 0.00095 | 60258.2 | 1.15 | 69296.93 |  | 65.83 | [10 empty] | Проволока горячекатаная в мотках, диаметр 6,3-6,5 мм
| 11.1.03.01-0063 | Бруски обрезные хвойных пород (ель, сосна), естественной влажности, длина 2-6,5 м, ширина 20-90 мм, толщина 20-90 мм, сорт III |  |  |  | м3 | 0.208 |  | 0.0208 | 16496.03 | 0.79 | 13031.86 |  | 271.06 | [10 empty] | Бруски обрезные хвойных пород (ель, сосна), естественной влажности, длина 2-6,5 м, ширина 20-90 мм, толщина 20-90 мм, сорт III
| 11.1.03.06-0075 | Доска обрезная хвойных пород, естественной влажности, длина 2-6,5 м, ширина 100-250 мм, толщина 30-40 мм, сорт III |  |  |  | м3 | 0.18 |  | 0.018 | 5764.42 | 1.47 | 8473.7 |  | 152.53 | [10 empty] | Доска обрезная хвойных пород, естественной влажности, длина 2-6,5 м, ширина 100-250 мм, толщина 30-40 мм, сорт III
|  | Итого прямые затраты |  |  |  | 12: 2821.4 | [12 empty] | Итого прямые затраты
|  | ФОТ |  |  |  | 12: 2257.96 | [13 empty] | ФОТ
| Пр/812-040.1-1 | НР Работы по реконструкции зданий и сооружений: усиление и замена существующих конструкций, возведение отдельных конструктивных элементов |  |  |  | 4: %; 5: 103; 7: 103; 12: 2325.7 | [13 empty] | НР Работы по реконструкции зданий и сооружений: усиление и замена существующих конструкций, возведение отдельных конструктивных элементов
| Пр/774-040.1 | СП Работы по реконструкции зданий и сооружений: усиление и замена существующих конструкций, возведение отдельных конструктивных элементов |  |  |  | 4: %; 5: 59; 7: 59; 12: 1332.2 | [13 empty] | СП Работы по реконструкции зданий и сооружений: усиление и замена существующих конструкций, возведение отдельных конструктивных элементов
|  | Всего по позиции |  |  |  | 10: 64793; 12: 6479.3 | [14 empty] | Всего по позиции
303 | ФСБЦ-04.1.02.05-0003 | Смеси бетонные тяжелого бетона (БСТ), класс В7,5 (М100) |  |  |  | м3 | 0.104 | 1 | 0.104 |  |  | 3960.33 |  | 411.87 | [8 empty] | Смеси бетонные тяжелого бетона (БСТ), класс В7,5 (М100)
|  | Всего по позиции |  |  |  | 12: 411.87 | [14 empty] | Всего по позиции
|  | Итого по разделу 4 кабинет физики и лаборатории |  |  |  | 12: 1060693.22 | [15 empty] | Итого по разделу 4 кабинет физики и лаборатории
|  | Справочно | [28 empty] | Справочно
|  | материальные ресурсы, отсутствующие в ФРСН |  |  |  | 12: 48157.6 | [21 empty] | материальные ресурсы, отсутствующие в ФРСН
|  | оборудование, отсутствующее в ФРСН |  |  |  | 12: 9908 | [21 empty] | оборудование, отсутствующее в ФРСН
|  | затраты труда рабочих |  |  |  | 7: 641.5153 | [17 empty] | затраты труда рабочих
|  | затраты труда машинистов |  |  |  | 7: 19.1081 | [17 empty] | затраты труда машинистов
Раздел 5. внутренние сети ХВС (подводка к классам) | [21 empty] | Раздел 5. внутренние сети ХВС (подводка к классам)
304 | ГЭСНр57-01-003-01 | Разборка плинтусов: деревянных и из пластмассовых материалов |  |  |  | 4: 100 м; 5: 0.2; 6: 1; 7: 0.2 | [8 empty] | Разборка плинтусов: деревянных и из пластмассовых материалов
| 1 | ОТ(ЗТ) |  |  |  | 4: чел.-ч; 7: 0.754; 12: 216.96 | [9 empty] | ОТ(ЗТ)
| 1-100-20 | Средний разряд работы 2,0 |  |  |  | 4: чел.-ч; 5: 3.77; 7: 0.754; 10: 287.74; 12: 216.96 | [10 empty] | Средний разряд работы 2,0
|  | Итого прямые затраты |  |  |  | 12: 216.96 | [12 empty] | Итого прямые затраты
|  | ФОТ |  |  |  | 12: 216.96 | [13 empty] | ФОТ
| Пр/812-091.0-1 | НР Полы (ремонтно-строительные) |  |  |  | 4: %; 5: 89; 7: 89; 12: 193.09 | [13 empty] | НР Полы (ремонтно-строительные)
| Пр/774-091.0 | СП Полы (ремонтно-строительные) |  |  |  | 4: %; 5: 49; 7: 49; 12: 106.31 | [13 empty] | СП Полы (ремонтно-строительные)
|  | Всего по позиции |  |  |  | 10: 2581.8; 12: 516.36 | [14 empty] | Всего по позиции
305 | ГЭСН46-04-010-02 | Разборка покрытий полов: дощатых |  |  |  | 4: 100 м2; 5: 0.5; 6: 1; 7: 0.5 | [8 empty] | Разборка покрытий полов: дощатых
| 1 | ОТ(ЗТ) |  |  |  | 4: чел.-ч; 7: 15.265; 12: 4392.35 | [9 empty] | ОТ(ЗТ)
| 1-100-20 | Средний разряд работы 2,0 |  |  |  | 4: чел.-ч; 5: 30.53; 7: 15.265; 10: 287.74; 12: 4392.35 | [10 empty] | Средний разряд работы 2,0
| 2 | ЭМ |  |  |  | 12: 95.36 | [9 empty] | ЭМ
|  | ОТм(ЗТм) |  |  |  | 4: чел.-ч; 7: 1.825; 12: 573.31 | [9 empty] | ОТм(ЗТм)
| 91.06.06-048 | Подъемники одномачтовые, грузоподъемность до 500 кг, высота подъема 45 м |  |  |  | маш.час | 3.65 |  | 1.825 | 37.32 | 1.4 | 52.25 |  | 95.36 | [10 empty] | Подъемники одномачтовые, грузоподъемность до 500 кг, высота подъема 45 м
| 4-100-030 | ОТм(Зтм) Средний разряд машинистов 3 |  |  |  | 4: чел.-ч; 5: 3.65; 7: 1.825; 10: 314.14; 12: 573.31 | [11 empty] | ОТм(Зтм) Средний разряд машинистов 3
|  | Итого прямые затраты |  |  |  | 12: 5061.02 | [12 empty] | Итого прямые затраты
|  | ФОТ |  |  |  | 12: 4965.66 | [13 empty] | ФОТ
| Пр/812-040.2-1 | НР Работы по реконструкции зданий и сооружений: разборка отдельных конструктивных элементов здания (сооружения), а также зданий (сооружений) в целом |  |  |  | 4: %; 5: 91; 7: 91; 12: 4518.75 | [13 empty] | НР Работы по реконструкции зданий и сооружений: разборка отдельных конструктивных элементов здания (сооружения), а также зданий (сооружений) в целом
| Пр/774-040.2 | СП Работы по реконструкции зданий и сооружений: разборка отдельных конструктивных элементов здания (сооружения), а также зданий (сооружений) в целом |  |  |  | 4: %; 5: 52; 7: 52; 12: 2582.14 | [13 empty] | СП Работы по реконструкции зданий и сооружений: разборка отдельных конструктивных элементов здания (сооружения), а также зданий (сооружений) в целом
|  | Всего по позиции |  |  |  | 10: 24323.82; 12: 12161.91 | [14 empty] | Всего по позиции
306 | ГЭСН16-04-005-01 | Прокладка внутренних трубопроводов водоснабжения и отопления из многослойных полипропиленовых труб, из заранее собранных узлов, наружным диаметром: 20 мм |  |  |  | 4: 100 м; 5: 0.3; 6: 1; 7: 0.3 | [8 empty] | Прокладка внутренних трубопроводов водоснабжения и отопления из многослойных полипропиленовых труб, из заранее собранных узлов, наружным диаметром: 20 мм
| 1 | ОТ(ЗТ) |  |  |  | 4: чел.-ч; 7: 4.113; 12: 1422.32 | [9 empty] | ОТ(ЗТ)
| 1-100-38 | Средний разряд работы 3,8 |  |  |  | 4: чел.-ч; 5: 13.71; 7: 4.113; 10: 345.81; 12: 1422.32 | [10 empty] | Средний разряд работы 3,8
| 2 | ЭМ |  |  |  | 12: 10.28 | [9 empty] | ЭМ
|  | ОТм(ЗТм) |  |  |  | 4: чел.-ч; 7: 0.006; 12: 2.12 | [9 empty] | ОТм(ЗТм)
| 91.10.09-011 | Установки для гидравлических испытаний трубопроводов, давление нагнетания низкое 0,1 МПа (1 кгс/см2), высокое 10 МПа (100 кгс/см2) |  |  |  | маш.час | 1.27 |  | 0.381 | 14.13 | 1.28 | 18.09 |  | 6.89 | [10 empty] | Установки для гидравлических испытаний трубопроводов, давление нагнетания низкое 0,1 МПа (1 кгс/см2), высокое 10 МПа (100 кгс/см2)
| 91.14.02-001 | Автомобили бортовые, грузоподъемность до 5 т |  |  |  | 4: маш.час; 5: 0.02; 7: 0.006; 10: 564.2; 12: 3.39 | [10 empty] | Автомобили бортовые, грузоподъемность до 5 т
| 4-100-040 | ОТм(Зтм) Средний разряд машинистов 4 |  |  |  | 4: чел.-ч; 5: 0.02; 7: 0.006; 10: 353.73; 12: 2.12 | [11 empty] | ОТм(Зтм) Средний разряд машинистов 4
| 4 | М |  |  |  | 12: 208.91 | [9 empty] | М
| 01.7.03.01-0001 | Вода |  |  |  | м3 | 0.293 |  | 0.0879 | 35.71 | 0.92 | 32.85 |  | 2.89 | [10 empty] | Вода
| 01.7.03.04-0001 | Электроэнергия |  |  |  | 4: кВт-ч; 5: 2.4828; 7: 0.74484; 10: 6.01; 12: 4.48 | [10 empty] | Электроэнергия
| 01.7.15.07-0025 | Дюбели полиэтиленовые распорные, диаметр 10 мм, длина 40 мм |  |  |  | 1000 шт | 0.167 |  | 0.0501 | 584.14 | 1.17 | 683.44 |  | 34.24 | [10 empty] | Дюбели полиэтиленовые распорные, диаметр 10 мм, длина 40 мм
| 01.7.15.12-0031 | Шпильки стальные оцинкованные резьбовые, диаметр резьбы М10, длина 100 мм |  |  |  | т | 0.00317 |  | 0.000951 | 150361.36 | 1.17 | 175922.79 |  | 167.3 | [10 empty] | Шпильки стальные оцинкованные резьбовые, диаметр резьбы М10, длина 100 мм
|  | Итого прямые затраты |  |  |  | 12: 1643.63 | [12 empty] | Итого прямые затраты
|  | ФОТ |  |  |  | 12: 1424.44 | [13 empty] | ФОТ
| Пр/812-016.0-1, Приказ № 812/пр от 21.12.2020 п.25 | НР Сантехнические работы - внутренние (трубопроводы, водопровод, канализация, отопление, газоснабжение, вентиляция и кондиционирование воздуха) |  |  |  | 4: %; 5: 121; 7: 121; 12: 1723.57 | [13 empty] | НР Сантехнические работы - внутренние (трубопроводы, водопровод, канализация, отопление, газоснабжение, вентиляция и кондиционирование воздуха)
| Пр/774-016.0, Приказ № 774/пр от 11.12.2020 п.16 | СП Сантехнические работы - внутренние (трубопроводы, водопровод, канализация, отопление, газоснабжение, вентиляция и кондиционирование воздуха) |  |  |  | 4: %; 5: 72; 7: 72; 12: 1025.6 | [13 empty] | СП Сантехнические работы - внутренние (трубопроводы, водопровод, канализация, отопление, газоснабжение, вентиляция и кондиционирование воздуха)
|  | Всего по позиции |  |  |  | 10: 14642.67; 12: 4392.8 | [14 empty] | Всего по позиции
307 | ФСБЦ-24.3.02.05-0003 | Трубы полипропиленовые ПП-Р, номинальное давление 1,0 МПа, номинальный наружный диаметр 25 мм |  |  |  | м | 30.75 | 1 | 30.75 | 45.1 | 1.14 | 51.41 |  | 1580.86 | [8 empty] | Трубы полипропиленовые ПП-Р, номинальное давление 1,0 МПа, номинальный наружный диаметр 25 мм
|  | Всего по позиции |  |  |  | 12: 1580.86 | [14 empty] | Всего по позиции
308 | ФСБЦ-18.1.09.06-0002 | Кран шаровой ПВХ с муфтовыми окончаниями для склейки, номинальное давление 1,6 МПа, наружный диаметр 20 мм |  |  |  | шт | 3 | 1 | 3 | 1339.67 | 0.88 | 1178.91 |  | 3536.73 | [8 empty] | Кран шаровой ПВХ с муфтовыми окончаниями для склейки, номинальное давление 1,6 МПа, наружный диаметр 20 мм
|  | Всего по позиции |  |  |  | 12: 3536.73 | [14 empty] | Всего по позиции
309 | ФСБЦ-24.1.02.01-0113 | Хомуты для крепления труб |  |  |  | шт | 5 | 1 | 5 | 38.69 | 1.17 | 45.27 |  | 226.35 | [8 empty] | Хомуты для крепления труб
|  | Всего по позиции |  |  |  | 12: 226.35 | [14 empty] | Всего по позиции
310 | ГЭСН11-01-033-02 | Устройство покрытий: дощатых толщиной 36 мм |  |  |  | 4: 100 м2; 5: 0.5; 6: 1; 7: 0.5 | [8 empty] | Устройство покрытий: дощатых толщиной 36 мм
| 1 | ОТ(ЗТ) |  |  |  | 4: чел.-ч; 7: 30.05; 12: 9439.91 | [9 empty] | ОТ(ЗТ)
| 1-100-30 | Средний разряд работы 3,0 |  |  |  | 4: чел.-ч; 5: 60.1; 7: 30.05; 10: 314.14; 12: 9439.91 | [10 empty] | Средний разряд работы 3,0
| 2 | ЭМ |  |  |  | 12: 357.59 | [9 empty] | ЭМ
|  | ОТм(ЗТм) |  |  |  | 4: чел.-ч; 7: 0.93; 12: 313.92 | [9 empty] | ОТм(ЗТм)
| 91.06.06-048 | Подъемники одномачтовые, грузоподъемность до 500 кг, высота подъема 45 м |  |  |  | маш.час | 0.76 |  | 0.38 | 37.32 | 1.4 | 52.25 |  | 19.86 | [10 empty] | Подъемники одномачтовые, грузоподъемность до 500 кг, высота подъема 45 м
| 4-100-030 | ОТм(Зтм) Средний разряд машинистов 3 |  |  |  | 4: чел.-ч; 5: 0.76; 7: 0.38; 10: 314.14; 12: 119.37 | [11 empty] | ОТм(Зтм) Средний разряд машинистов 3
| 91.14.02-001 | Автомобили бортовые, грузоподъемность до 5 т |  |  |  | 4: маш.час; 5: 1.1; 7: 0.55; 10: 564.2; 12: 310.31 | [10 empty] | Автомобили бортовые, грузоподъемность до 5 т
| 4-100-040 | ОТм(Зтм) Средний разряд машинистов 4 |  |  |  | 4: чел.-ч; 5: 1.1; 7: 0.55; 10: 353.73; 12: 194.55 | [11 empty] | ОТм(Зтм) Средний разряд машинистов 4
| 91.21.07-001 | Машины для острожки деревянных полов |  |  |  | маш.час | 2.7 |  | 1.35 | 17.21 | 1.18 | 20.31 |  | 27.42 | [10 empty] | Машины для острожки деревянных полов
| 4 | М |  |  |  | 12: 42616.59 | [9 empty] | М
| 01.7.03.04-0001 | Электроэнергия |  |  |  | 4: кВт-ч; 5: 0.63; 7: 0.315; 10: 6.01; 12: 1.89 | [10 empty] | Электроэнергия
| 01.7.15.06-0111 | Гвозди строительные |  |  |  | т | 0.0262 |  | 0.0131 | 70296.2 | 1.17 | 82246.55 |  | 1077.43 | [10 empty] | Гвозди строительные
| 11.1.01.04-0026 | Доска для покрытия полов шпунтованная из древесины хвойных пород, толщина 35 мм, ширина без гребня 100-140 мм |  |  |  | м3 | 3.71 |  | 1.855 | 23084.6 | 0.97 | 22392.06 |  | 41537.27 | [10 empty] | Доска для покрытия полов шпунтованная из древесины хвойных пород, толщина 35 мм, ширина без гребня 100-140 мм
|  | Итого прямые затраты |  |  |  | 12: 52728.01 | [12 empty] | Итого прямые затраты
|  | ФОТ |  |  |  | 12: 9753.83 | [13 empty] | ФОТ
| Пр/812-011.0-1, Приказ № 812/пр от 21.12.2020 п.25 | НР Полы |  |  |  | 4: %; 5: 112; 7: 112; 12: 10924.29 | [13 empty] | НР Полы
| Пр/774-011.0, Приказ № 774/пр от 11.12.2020 п.16 | СП Полы |  |  |  | 4: %; 5: 65; 7: 65; 12: 6339.99 | [13 empty] | СП Полы
|  | Всего по позиции |  |  |  | 10: 139984.58; 12: 69992.29 | [14 empty] | Всего по позиции
311 | ФСБЦ-11.1.01.04-0026 | Доска для покрытия полов шпунтованная из древесины хвойных пород, толщина 35 мм, ширина без гребня 100-140 мм |  |  |  | м3 | -1.855 | 1 | -1.855 | 23084.6 | 0.97 | 22392.06 |  | -41537.27 | [8 empty] | Доска для покрытия полов шпунтованная из древесины хвойных пород, толщина 35 мм, ширина без гребня 100-140 мм
|  | Всего по позиции |  |  |  | 12: -41537.27 | [14 empty] | Всего по позиции
|  | Итого по разделу 5 внутренние сети ХВС (подводка к классам) |  |  |  | 12: 50870.03 | [15 empty] | Итого по разделу 5 внутренние сети ХВС (подводка к классам)
|  | Справочно | [28 empty] | Справочно
|  | затраты труда рабочих |  |  |  | 7: 50.182 | [17 empty] | затраты труда рабочих
|  | затраты труда машинистов |  |  |  | 7: 2.761 | [17 empty] | затраты труда машинистов
Раздел 6. разное | [21 empty] | Раздел 6. разное
312 | 47-1 | Погрузка в автотранспортное средство: мусор строительный с погрузкой вручную |  |  |  | т | 24.0649 | 1 | 24.0649 |  |  | 849.36 |  | 20439.75 | [8 empty] | Погрузка в автотранспортное средство: мусор строительный с погрузкой вручную
|  | Всего по позиции |  |  |  | 12: 20439.75 | [14 empty] | Всего по позиции
313 | 02-15-1-01-0001 | Перевозка грузов I класса автомобилями-самосвалами грузоподъемностью до 15 т по дорогам с усовершенствованным (асфальтобетонным, цементобетонным, железобетонным, обработанным органическим вяжущим) дорожным покрытием на расстояние 1 км |  |  |  | т | 24.0649 | 1 | 24.0649 |  |  | 50.68 |  | 1219.61 | [8 empty] | Перевозка грузов I класса автомобилями-самосвалами грузоподъемностью до 15 т по дорогам с усовершенствованным (асфальтобетонным, цементобетонным, железобетонным, обработанным органическим вяжущим) дорожным покрытием на расстояние 1 км
|  | Всего по позиции |  |  |  | 12: 1219.61 | [14 empty] | Всего по позиции
|  | Итого по разделу 6 разное |  |  |  | 12: 21659.36 | [15 empty] | Итого по разделу 6 разное
|  | Итоги по смете: | [34 empty] | Итоги по смете:
|  | Всего прямые затраты (справочно) |  |  |  | 12: 2359079.29 | [23 empty] | Всего прямые затраты (справочно)
|  | Строительные работы |  |  |  | 12: 3266334.42 | [23 empty] | Строительные работы
|  | Монтажные работы |  |  |  | 12: 169512.13 | [23 empty] | Монтажные работы
|  | Оборудование |  |  |  | 12: 40330.22 | [23 empty] | Оборудование
|  | Всего |  |  |  | 12: 3476176.77 | [24 empty] | Всего
|  | Всего ФОТ (справочно) |  |  |  | 12: 712034.6 | [23 empty] | Всего ФОТ (справочно)
|  | Всего накладные расходы (справочно) |  |  |  | 12: 704158.81 | [23 empty] | Всего накладные расходы (справочно)
|  | Всего сметная прибыль (справочно) |  |  |  | 12: 372608.45 | [23 empty] | Всего сметная прибыль (справочно)
|  | НДС 20% |  |  |  | 12: 695235.35 | [25 empty] | НДС 20%
|  | ВСЕГО по смете |  |  |  | 12: 4171412.12 | [26 empty] | ВСЕГО по смете
|  | Справочно | [39 empty] | Справочно
|  | материальные ресурсы, отсутствующие в ФРСН |  |  |  | 12: 138931.1 | [28 empty] | материальные ресурсы, отсутствующие в ФРСН
|  | оборудование, отсутствующее в ФРСН |  |  |  | 12: 19816 | [28 empty] | оборудование, отсутствующее в ФРСН
|  | затраты труда рабочих |  |  |  | 7: 2148.1991 | [29 empty] | затраты труда рабочих
|  | затраты труда машинистов |  |  |  | 7: 48.8337 | [29 empty] | затраты труда машинистов
Составил:
[должность, подпись (инициалы, фамилия)]
Проверил:
[должность, подпись (инициалы, фамилия)]
1. Зарегистрирован Министерством юстиции Российской Федерации 10 сентября 2019 г., регистрационный № 55869), с изменениями, внесенными приказом Министерства строительства и жилищно-коммунального хозяйства Российской Федерации от 20 февраля 2021 г. № 79/пр (зарегистрирован Министерством юстиции Российской Федерации 9 августа 2021 г., регистрационный № 64577)
² Под прочими затратами понимаются затраты, учитываемые в соответствии с пунктом 184 Методики.
³ Под прочими работами понимаются затраты, учитываемые в соответствии с пунктами 122-128 Методики.