## дк осиновское фасад иБлаг.
Приложение к ЛСР №б/н от 22.04.2024г.
УТВЕРЖДАЮ
______________________
"____" ________________ 2024
ВЕДОМОСТЬ ОБЪЕМОВ РАБОТ №
Ремонт фасада и благоустройство территории Вершинского СДК
Вершинский СДК по адресу: ул. Школьная, д. 16, д. Осиновская, Вагайского район,Тюменская область
№ п/п | Наименование | Ед. изм. | Кол. | Обоснование | Примечание
1 | 2 | 3 | 4 | 5 | 6
Раздел 1. Фасад и ДК Осиновское | [5 empty] | Раздел 1. Фасад и ДК Осиновское
Демонтажные работы | [6 empty] | Демонтажные работы
1 | Разборка обшивки: неоштукатуренных деревянных стен | 100 м2 | 2,87735 82,21*3,5/100 | ГЭСНр53-01-001-01
2 | Разборка: карнизов | 100 м2 | 0,4458 74,3*0,6/100 | ГЭСН10-02-035-02 применительно
3 | Демонтаж туалета | 100 м2 | 0,2 2,5*2*4/100 | ГЭСНр53-01-001-01 применительно
4 | Очистка помещений от строительного мусора | 100 т | 0,1 10/100 | ГЭСНр69-01-009-01
5 | Погрузка в автотранспортное средство: мусор строительный с погрузкой вручную | т | 3 | 47-1
6 | Перевозка грузов I класса автомобилями бортовыми грузоподъемностью до 20 т по дорогам с грунтовым покрытием, автозимникам на расстояние 5 км | т | 3 | 01-20-1-03-0005
Монтажные работы | [6 empty] | Монтажные работы
7 | Автомобили бортовые, грузоподъемность до 6 т, с краном-манипулятором, грузоподъемность 4 т | маш.-ч | 18 | ФСЭМ-91.05.13-001
8 | Установка и разборка наружных инвентарных лесов высотой до 16 м: трубчатых для прочих отделочных работ | 100 м2 | 0,48 24*2/100 | ГЭСН08-07-001-02
9 | Устройство обрешетки с прозорами из досок и брусков под карниз: из металического сайдинга | 100 м2 | 0,333 74*0,45/100 | ГЭСНр58-01-012-02 применительно
10 | Панель-сайдинг фасадная из оцинкованной стали с полимерным покрытием для навесных вентилируемых фасадов, рабочая ширина 226 мм, толщина 0,5 мм | м2 | 33,3 74*0,45 | ФСБЦ-08.1.02.23-0011
11 | Наружная облицовка поверхности стен в горизонтальном исполнении по металлическому каркасу (с его устройством): металлосайдингом с пароизоляционным слоем | 100 м2 | 2,87735 82,21*3,5/100 | ГЭСН15-01-062-01
12 | Профиль стальной оцинкованный стоечный, размеры 50х50 мм, толщина 0,6 мм | м | 437.5 | ФСБЦ-07.2.06.03-0195
13 | Дюбель-гвозди пластиковые распорные с металлическим стержнем для теплоизоляции, диаметр 10 мм, длина 150 мм | 10 шт | 143,85 287,7*5/10 | ФСБЦ-01.7.15.07-0132
14 | Пленка пароизоляционная, температура эксплуатации от -40 до +80 °C, прочность на продольный/поперечный разрыв 110/60 МПа | 10 м2 | 28,7735 82,21*3,5/10 | ФСБЦ-12.1.01.03-0037
15 | Плиты теплоизоляционные из минеральной ваты на основе базальтовых пород, плотность 35-49 кг/м3, теплопроводность не более 0,038 Вт/(м*К) | м3 | 26,005 74,3*3,5*0,1 | ФСБЦ-12.2.05.10-0037
16 | Пленка диффузионная гидроизоляционная, максимальная сила растяжения 165/140 Н/50 мм | м2 | 287,735 82,21*3,5 | ФСБЦ-12.1.01.03-0033
17 | Панель-сайдинг фасадная из оцинкованной стали с полимерным покрытием для навесных вентилируемых фасадов, рабочая ширина 226 мм, толщина 0,5 мм | м2 | 287,735 82,21*3,5 | ФСБЦ-08.1.02.23-0011
Раздел 2. Ремонт деревянного туалета и востановление деревянного тратуара | [5 empty] | Раздел 2. Ремонт деревянного туалета и востановление деревянного тратуара
18 | Востановление деревянных тротуаров | 100 м2 | 0,2 20*1/100 | ГЭСН27-07-004-01 применительно
19 | Ремонт туалета: деревянного | 100 м2 | 0,2 2,5*2*4/100 | ГЭСН10-02-045-01 применительно
20 | Копание ям вручную без креплений для стоек и столбов: без откосов глубиной до 0,7 м, группа грунтов 3 | 100 м3 | 0,01125 1,5*1,5*0,5/100 | ГЭСН01-02-058-03
Составил: ____________________________ Гасанов Т.Н.
[должность, подпись (инициалы, фамилия)]
Проверил: ___________________________(Копылова Л.З.)_
[должность, подпись (инициалы, фамилия)]