## лср в3 - ЛСР по Методике 2020 (
Приложение № 4
Утверждено приказом Минстроя РФ № 421 от 4 августа 2020 г. в редакции приказа № 557 от 7 июля 2022 г.
СОГЛАСОВАНО: | [8 empty] | УТВЕРЖДАЮ:
"____" ________________ 2024 года | [11 empty] | "____" ________________ 2024 года
Наименование программного продукта |  |  |  |  | ГРАНД-Смета, версия 2024.2
Наименование редакции сметных нормативов |  |  |  |  | Приказ Минстроя России от 30.12.2021 № 1046/пр; Приказ Минстроя России от 04.08.2020 № 421/пр; Приказ Минстроя России от 21.12.2020 № 812/пр; Приказ Минстроя России от 11.12.2020 № 774/пр; Приказ Минстроя России от 02.08.2023 № 551/пр; Приказ Минстроя России от 14.11.2023 № 817/пр; Приказ Минстроя России от 16.02.2024 № 102/пр; Приказ Минстроя России от 13.05.2024 №323/пр | [9 empty] | Приказ Минстроя России от 30.12.2021 № 1046/пр; Приказ Минстроя России от 04.08.2020 № 421/пр; Приказ Минстроя России от 21.12.2020 № 812/пр; Приказ Минстроя России от 11.12.2020 № 774/пр; Приказ Минстроя России от 02.08.2023 № 551/пр; Приказ Минстроя России от 14.11.2023 № 817/пр; Приказ Минстроя России от 16.02.2024 № 102/пр; Приказ Минстроя России от 13.05.2024 №323/пр
Реквизиты приказа Минстроя России об утверждении дополнений и изменений к сметным нормативам |  |  |  |  | Приказ Минстроя России от 18 мая 2022 г. № 378/пр, Приказ Минстроя России от 26 августа 2022 г. № 703/пр, Приказ Минстроя России от 26 октября 2022 г. № 905/пр, Приказ Минстроя России от 27 декабря 2022 г. № 1133/пр, Приказ Минстроя России от 10 февраля 2023 г. № 84/пр, Приказ Минстроя России от 11.05.2023 №335/пр; Приказ Минстроя России от 07.07.2022 № 557/пр; Приказ Минстроя России от 02.09.2021 № 636/пр, Приказ Минстроя России от 26.07.2022 № 611/пр; Приказ Минстроя России от 22.04.2022 № 317/пр; Приказ Минстроя России от 02.08.2023 № 551/пр; Приказ Минстроя России от 14.11.2023 № 817/пр; Приказ Минстроя России от 16.02.2024 № 102/пр; Приказ Минстроя России от 13.05.2024 №323/пр | [7 empty] | Реквизиты приказа Минстроя России об утверждении дополнений и изменений к сметным нормативам | Приказ Минстроя России от 18 мая 2022 г. № 378/пр, Приказ Минстроя России от 26 августа 2022 г. № 703/пр, Приказ Минстроя России от 26 октября 2022 г. № 905/пр, Приказ Минстроя России от 27 декабря 2022 г. № 1133/пр, Приказ Минстроя России от 10 февраля 2023 г. № 84/пр, Приказ Минстроя России от 11.05.2023 №335/пр; Приказ Минстроя России от 07.07.2022 № 557/пр; Приказ Минстроя России от 02.09.2021 № 636/пр, Приказ Минстроя России от 26.07.2022 № 611/пр; Приказ Минстроя России от 22.04.2022 № 317/пр; Приказ Минстроя России от 02.08.2023 № 551/пр; Приказ Минстроя России от 14.11.2023 № 817/пр; Приказ Минстроя России от 16.02.2024 № 102/пр; Приказ Минстроя России от 13.05.2024 №323/пр |  | Приказ Минстроя России от 18 мая 2022 г. № 378/пр, Приказ Минстроя России от 26 августа 2022 г. № 703/пр, Приказ Минстроя России от 26 октября 2022 г. № 905/пр, Приказ Минстроя России от 27 декабря 2022 г. № 1133/пр, Приказ Минстроя России от 10 февраля 2023 г. № 84/пр, Приказ Минстроя России от 11.05.2023 №335/пр; Приказ Минстроя России от 07.07.2022 № 557/пр; Приказ Минстроя России от 02.09.2021 № 636/пр, Приказ Минстроя России от 26.07.2022 № 611/пр; Приказ Минстроя России от 22.04.2022 № 317/пр; Приказ Минстроя России от 02.08.2023 № 551/пр; Приказ Минстроя России от 14.11.2023 № 817/пр; Приказ Минстроя России от 16.02.2024 № 102/пр; Приказ Минстроя России от 13.05.2024 №323/пр
Реквизиты нормативного правового акта об утверждении оплаты труда, утверждаемый в соответствии с пунктом 22(1) Правилами мониторинга цен, утвержденными постановлением Правительства Российской Федерации от 23 декабря 2016 г. № 1452 |  |  |  |  | Приказ Министерства строительства, жилищно-коммунального, дорожного хозяйства и транспорта Оренбургской области от 16.02.2024 № 42-пр | [7 empty] | Реквизиты нормативного правового акта об утверждении оплаты труда, утверждаемый в соответствии с пунктом 22(1) Правилами мониторинга цен, утвержденными постановлением Правительства Российской Федерации от 23 декабря 2016 г. № 1452 | Приказ Министерства строительства, жилищно-коммунального, дорожного хозяйства и транспорта Оренбургской области от 16.02.2024 № 42-пр |  |  | Приказ Министерства строительства, жилищно-коммунального, дорожного хозяйства и транспорта Оренбургской области от 16.02.2024 № 42-пр
(наименование стройки)
(наименование объекта капитального строительства)
ЛОКАЛЬНЫЙ СМЕТНЫЙ РАСЧЕТ (СМЕТА) № 02-01-01
ремонт здания муниципального автономного учреждения дополнительного образования «Детская школа искусств» Тоцкого района | [17 empty] | ремонт здания муниципального автономного учреждения дополнительного образования «Детская школа искусств» Тоцкого района
(наименование работ и затрат)
Составлен | ресурсным | методом
Основание
(проектная и (или) иная техническая документация)
Составлен(а) в текущем уровне цен |  | 3 квартал 2024г. | [16 empty] | 01.07.2024
Наименование субъекта Российской Федерации |  |  |  | 56. Оренбургская область | [15 empty] | 56. Оренбургская область
Наименование зоны субъекта Российской Федерации |  |  |  | Оренбургская область | [16 empty] | Оренбургская область
Сметная стоимость |  |  | 899.99 | тыс.руб.
в том числе:
| строительных работ |  | 874.13 | тыс.руб. |  | Средства на оплату труда рабочих |  |  |  |  | 297.78 | тыс.руб.
| монтажных работ |  | 0 | тыс.руб. |  | Нормативные затраты труда рабочих |  |  |  |  | 980.3 | чел.час.
| оборудования |  | 0 | тыс.руб. |  | Нормативные затраты труда машинистов |  |  |  |  | 39.9 | чел.час.
| прочих затрат |  | 0 | тыс.руб.
№ п/п | Обоснование | Наименование работ и затрат |  |  |  | Единица измерения | Количество |  |  | Сметная стоимость в текущем уровне цен, руб.
[7 empty] | на единицу | коэффициенты | всего с учетом коэффициентов | на единицу | коэффициенты | всего
1 | 2 | 3 |  |  |  | 4 | 5 | 6 | 7 | 8 | 9 | 10
Раздел 1. | [21 empty] | Раздел 1.
1 | ГЭСНр58-01-003-01 | Разборка мелких покрытий и обделок из листовой стали: поясков, сандриков, желобов, отливов, свесов и т.п. |  |  |  | 4: 100 м; 5: 0.8; 6: 1; 7: 0.8 | [10 empty] | Разборка мелких покрытий и обделок из листовой стали: поясков, сандриков, желобов, отливов, свесов и т.п.
| 1 | ОТ(ЗТ) |  |  |  | 4: чел.-ч; 7: 7.28; 10: 1974.19 | [11 empty] | ОТ(ЗТ)
| 1-100-20 | Средний разряд работы 2,0 |  |  |  | чел.-ч | 9.1 |  | 7.28 | 271.18 |  | 1974.19 | [12 empty] | Средний разряд работы 2,0
| 2 | ЭМ |  |  |  | 10: 0.89 | [11 empty] | ЭМ
| 91.06.03-060 | Лебедки электрические тяговым усилием до 5,79 кН (0,59 т) |  |  |  | маш.-ч | 0.12 |  | 0.096 | 9.27 |  | 0.89 | [12 empty] | Лебедки электрические тяговым усилием до 5,79 кН (0,59 т)
Н | 999-9900 | Строительный мусор |  |  |  | 4: т; 5: 0.12; 7: 0.096 | [13 empty] | Строительный мусор
|  | Итого прямые затраты |  |  |  | 10: 1975.08 | [14 empty] | Итого прямые затраты
|  | ФОТ |  |  |  | 10: 1974.19 | [15 empty] | ФОТ
| Пр/812-092.0-1 | НР Крыши, кровли (ремонтно-строительные) |  |  |  | 4: %; 5: 90; 7: 90; 10: 1776.77 | [15 empty] | НР Крыши, кровли (ремонтно-строительные)
| Пр/774-092.0 | СП Крыши, кровли (ремонтно-строительные) |  |  |  | 4: %; 5: 46; 7: 46; 10: 908.13 | [15 empty] | СП Крыши, кровли (ремонтно-строительные)
|  | Всего по позиции |  |  |  | 8: 5824.98; 10: 4659.98 | [16 empty] | Всего по позиции
2 | ГЭСН15-02-041-03 | Устройство металлического каркаса из направляющих профилей под облицовку различными материалами: стен |  |  |  | 4: 100 м2; 5: 0.96; 6: 1; 7: 0.96 | [10 empty] | Устройство металлического каркаса из направляющих профилей под облицовку различными материалами: стен
| Приказ от 08.08.2022 № 648/пр п.145 табл.3 | Демонтаж оборудования, не пригодного для дальнейшего использования (предназначено в лом), с разборкой и резкой на части ОЗП=0,5; ЭМ=0,5 к расх.; ЗПМ=0,5; МАТ=0 к расх.; ТЗ=0,5; ТЗМ=0,5 | [27 empty] | Демонтаж оборудования, не пригодного для дальнейшего использования (предназначено в лом), с разборкой и резкой на части ОЗП=0,5; ЭМ=0,5 к расх.; ЗПМ=0,5; МАТ=0 к расх.; ТЗ=0,5; ТЗМ=0,5
| 1 | ОТ(ЗТ) |  |  |  | 4: чел.-ч; 7: 22.1328; 10: 6552.64 | [11 empty] | ОТ(ЗТ)
| 1-100-30 | Средний разряд работы 3,0 |  |  |  | чел.-ч | 46.11 | 0.5 | 22.1328 | 296.06 |  | 6552.64 | [12 empty] | Средний разряд работы 3,0
| 2 | ЭМ |  |  |  | 10: 2.21 | [11 empty] | ЭМ
|  | ОТм(ЗТм) |  |  |  | 4: чел.-ч; 7: 0.02112; 10: 6.32 | [11 empty] | ОТм(ЗТм)
| 91.06.06-048 | Подъемники одномачтовые, грузоподъемность до 500 кг, высота подъема 45 м |  |  |  | маш.-ч | 0.04 | 0.5 | 0.0192 | 55.23 |  | 1.06 | [12 empty] | Подъемники одномачтовые, грузоподъемность до 500 кг, высота подъема 45 м
| 4-100-030 | ОТм(Зтм) Средний разряд машинистов 3 |  |  |  | чел.-ч | 0.04 | 0.5 | 0.0192 | 296.06 |  | 5.68 | [18 empty] | ОТм(Зтм) Средний разряд машинистов 3
| 91.14.02-001 | Автомобили бортовые, грузоподъемность до 5 т |  |  |  | маш.-ч | 0.004 | 0.5 | 0.00192 | 597.4 |  | 1.15 | [12 empty] | Автомобили бортовые, грузоподъемность до 5 т
| 4-100-040 | ОТм(Зтм) Средний разряд машинистов 4 |  |  |  | чел.-ч | 0.004 | 0.5 | 0.00192 | 333.38 |  | 0.64 | [18 empty] | ОТм(Зтм) Средний разряд машинистов 4
| 4 | М |  |  |  | 10: 0 | [11 empty] | М
| 01.7.15.07-0082 | Дюбель-гвозди полипропиленовые анкерные с бортом, диаметр 6 мм, длина 40 мм |  |  |  | 100 шт | 2.51 | 0 | 0 | 217.94 |  | 0 | [12 empty] | Дюбель-гвозди полипропиленовые анкерные с бортом, диаметр 6 мм, длина 40 мм
| 01.7.15.07-0152 | Дюбели пластмассовые с шурупами, диаметр 6 мм, длина 35 мм, диаметр шурупа 3,5 мм, длина шурупа 50 мм |  |  |  | 100 шт | 1.51 | 0 | 0 | 63.85 |  | 0 | [12 empty] | Дюбели пластмассовые с шурупами, диаметр 6 мм, длина 35 мм, диаметр шурупа 3,5 мм, длина шурупа 50 мм
| 01.7.15.14-0042 | Шурупы самонарезающие стальные оксидированные с полукруглой головкой и крестообразным шлицем, остроконечные, диаметр 3,5 мм, длина 9,5 мм |  |  |  | 100 шт | 5.02 | 0 | 0 | 28.07 |  | 0 | [12 empty] | Шурупы самонарезающие стальные оксидированные с полукруглой головкой и крестообразным шлицем, остроконечные, диаметр 3,5 мм, длина 9,5 мм
| 07.2.06.03-0116 | Профиль направляющий из оцинкованной стали, для монтажа гипсовых перегородок и подвесных потолков, размеры 75х40 мм, толщина стали 0,6 мм |  |  |  | м | 121.5 | 0 | 0 | 90.23 |  | 0 | [12 empty] | Профиль направляющий из оцинкованной стали, для монтажа гипсовых перегородок и подвесных потолков, размеры 75х40 мм, толщина стали 0,6 мм
| 07.2.06.03-0199 | Профиль стальной оцинкованный стоечный, размеры 75х50 мм, толщина 0,6 мм |  |  |  | м | 229.5 | 0 | 0 | 108.54 |  | 0 | [12 empty] | Профиль стальной оцинкованный стоечный, размеры 75х50 мм, толщина 0,6 мм
| 07.2.06.04-0093 | Подвесы стальные оцинкованные прямые для крепления подвесного потолка к профилю, размеры профиля 60х27 мм, длина подвеса 300 мм, толщина 0,7 мм |  |  |  | 100 шт | 2.51 | 0 | 0 | 1228.1 |  | 0 | [12 empty] | Подвесы стальные оцинкованные прямые для крепления подвесного потолка к профилю, размеры профиля 60х27 мм, длина подвеса 300 мм, толщина 0,7 мм
| 11.1.03.01-0002 | Бруски строганные хвойных пород (сосна, ель), размеры 60х30, 75х50 мм, сорт АВ |  |  |  | м3 | 0.13875 | 0 | 0 | 21555.5 |  | 0 | [12 empty] | Бруски строганные хвойных пород (сосна, ель), размеры 60х30, 75х50 мм, сорт АВ
|  | Итого прямые затраты |  |  |  | 10: 6561.17 | [14 empty] | Итого прямые затраты
|  | ФОТ |  |  |  | 10: 6558.96 | [15 empty] | ФОТ
| Пр/812-015.0-1 | НР Отделочные работы |  |  |  | 4: %; 5: 100; 7: 100; 10: 6558.96 | [15 empty] | НР Отделочные работы
| Пр/774-015.0 | СП Отделочные работы |  |  |  | 4: %; 5: 49; 7: 49; 10: 3213.89 | [15 empty] | СП Отделочные работы
|  | Всего по позиции |  |  |  | 8: 17014.6; 10: 16334.02 | [16 empty] | Всего по позиции
3 | ГЭСН09-04-006-02 | Монтаж ограждающих конструкций стен: из профилированного листа при высоте здания до 30 м |  |  |  | 4: 100 м2; 5: 0.96; 6: 1; 7: 0.96 | [10 empty] | Монтаж ограждающих конструкций стен: из профилированного листа при высоте здания до 30 м
| Приказ от 08.08.2022 № 648/пр п.144 табл.2 | Демонтаж (разборка) металлических, металлокомпозитных, композитных конструкций ОЗП=0,7; ЭМ=0,7 к расх.; ЗПМ=0,7; МАТ=0 к расх.; ТЗ=0,7; ТЗМ=0,7 | [27 empty] | Демонтаж (разборка) металлических, металлокомпозитных, композитных конструкций ОЗП=0,7; ЭМ=0,7 к расх.; ЗПМ=0,7; МАТ=0 к расх.; ТЗ=0,7; ТЗМ=0,7
| 1 | ОТ(ЗТ) |  |  |  | 4: чел.-ч; 7: 63.168; 10: 19880.23 | [11 empty] | ОТ(ЗТ)
| 1-100-35 | Средний разряд работы 3,5 |  |  |  | чел.-ч | 94 | 0.7 | 63.168 | 314.72 |  | 19880.23 | [12 empty] | Средний разряд работы 3,5
| 2 | ЭМ |  |  |  | 10: 22602.56 | [11 empty] | ЭМ
|  | ОТм(ЗТм) |  |  |  | 4: чел.-ч; 7: 9.8515; 10: 4516.32 | [11 empty] | ОТм(ЗТм)
| 91.05.02-005 | Краны козловые, грузоподъемность 32 т |  |  |  | маш.-ч | 0.89 | 0.7 | 0.59808 | 2435.12 |  | 1456.4 | [12 empty] | Краны козловые, грузоподъемность 32 т
| 4-100-060 | ОТм(Зтм) Средний разряд машинистов 6 |  |  |  | чел.-ч | 0.89 | 0.7 | 0.59808 | 447.82 |  | 267.83 | [18 empty] | ОТм(Зтм) Средний разряд машинистов 6
| 91.05.05-015 | Краны на автомобильном ходу, грузоподъемность 16 т |  |  |  | маш.-ч | 0.34 | 0.7 | 0.22848 | 1610.48 |  | 367.96 | [12 empty] | Краны на автомобильном ходу, грузоподъемность 16 т
| 4-100-060 | ОТм(Зтм) Средний разряд машинистов 6 |  |  |  | чел.-ч | 0.34 | 0.7 | 0.22848 | 447.82 |  | 102.32 | [18 empty] | ОТм(Зтм) Средний разряд машинистов 6
| 91.05.06-007 | Краны на гусеничном ходу, грузоподъемность 25 т |  |  |  | маш.-ч | 5.8 | 0.7 | 3.8976 | 2146.16 |  | 8364.87 | [12 empty] | Краны на гусеничном ходу, грузоподъемность 25 т
| 4-100-060 | ОТм(Зтм) Средний разряд машинистов 6 |  |  |  | чел.-ч | 5.8 | 0.7 | 3.8976 | 447.82 |  | 1745.42 | [18 empty] | ОТм(Зтм) Средний разряд машинистов 6
| 91.05.06-008 | Краны на гусеничном ходу, грузоподъемность 40 т |  |  |  | маш.-ч | 4.89 | 0.7 | 3.2861 | 2621.37 |  | 8614.03 | [12 empty] | Краны на гусеничном ходу, грузоподъемность 40 т
| 4-100-070 | ОТм(Зтм) Средний разряд машинистов 7 |  |  |  | чел.-ч | 4.89 | 0.7 | 3.2861 | 477.68 |  | 1569.69 | [18 empty] | ОТм(Зтм) Средний разряд машинистов 7
| 91.05.06-009 | Краны на гусеничном ходу, грузоподъемность 50 т |  |  |  | маш.-ч | 2.24 | 0.7 | 1.5053 | 2375.59 |  | 3575.93 | [12 empty] | Краны на гусеничном ходу, грузоподъемность 50 т
| 4-100-070 | ОТм(Зтм) Средний разряд машинистов 7 |  |  |  | чел.-ч | 2.24 | 0.7 | 1.5053 | 477.68 |  | 719.04 | [18 empty] | ОТм(Зтм) Средний разряд машинистов 7
| 91.06.01-003 | Домкраты гидравлические, грузоподъемность 63-100 т |  |  |  | маш.-ч | 0.99 | 0.7 | 0.66528 | 2.59 |  | 1.72 | [12 empty] | Домкраты гидравлические, грузоподъемность 63-100 т
| 91.14.02-001 | Автомобили бортовые, грузоподъемность до 5 т |  |  |  | маш.-ч | 0.5 | 0.7 | 0.336 | 597.4 |  | 200.73 | [12 empty] | Автомобили бортовые, грузоподъемность до 5 т
| 4-100-040 | ОТм(Зтм) Средний разряд машинистов 4 |  |  |  | чел.-ч | 0.5 | 0.7 | 0.336 | 333.38 |  | 112.02 | [18 empty] | ОТм(Зтм) Средний разряд машинистов 4
| 91.17.04-042 | Аппараты для газовой сварки и резки |  |  |  | маш.-ч | 3.36 | 0.7 | 2.2579 | 5.7 |  | 12.87 | [12 empty] | Аппараты для газовой сварки и резки
| 91.17.04-171 | Аппараты сварочные для ручной дуговой сварки, сварочный ток до 500 А |  |  |  | маш.-ч | 0.18 | 0.7 | 0.12096 | 66.53 |  | 8.05 | [12 empty] | Аппараты сварочные для ручной дуговой сварки, сварочный ток до 500 А
| 4 | М |  |  |  | 10: 0 | [11 empty] | М
| 01.3.02.08-0001 | Кислород газообразный технический |  |  |  | м3 | 2.98 | 0 | 0 | 79.28 |  | 0 | [12 empty] | Кислород газообразный технический
| 01.3.02.09-0022 | Пропан-бутан смесь техническая |  |  |  | кг | 0.903 | 0 | 0 | 45.93 |  | 0 | [12 empty] | Пропан-бутан смесь техническая
| 01.7.03.04-0001 | Электроэнергия |  |  |  | кВт-ч | 1.4272 | 0 | 0 | 6.02 |  | 0 | [12 empty] | Электроэнергия
| 01.7.11.07-0227 | Электроды сварочные для сварки низколегированных и углеродистых сталей УОНИ 13/45, Э42А, диаметр 4-5 мм |  |  |  | кг | 3.4 | 0 | 0 | 152.52 |  | 0 | [12 empty] | Электроды сварочные для сварки низколегированных и углеродистых сталей УОНИ 13/45, Э42А, диаметр 4-5 мм
| 01.7.15.03-0042 | Болты с гайками и шайбами строительные |  |  |  | кг | 7 | 0 | 0 | 202.92 |  | 0 | [12 empty] | Болты с гайками и шайбами строительные
| 01.7.15.06-0111 | Гвозди строительные |  |  |  | т | 2e-05 | 0 | 0 | 85761.36 |  | 0 | [12 empty] | Гвозди строительные
| 01.7.20.08-0071 | Канат пеньковый тросовой свивки, пропитанный, диаметр 26 мм |  |  |  | т | 0.00015 | 0 | 0 | 343045.28 |  | 0 | [12 empty] | Канат пеньковый тросовой свивки, пропитанный, диаметр 26 мм
| 07.2.07.12-0011 | Металлоконструкции зданий и сооружений с преобладанием гнутых профилей и круглых труб |  |  |  | т | 0.019 | 0 | 0 | 131598.51 |  | 0 | [12 empty] | Металлоконструкции зданий и сооружений с преобладанием гнутых профилей и круглых труб
| 08.2.02.11-0007 | Канат двойной свивки ТК, конструкции 6х19(1+6+12)+1 о.с., марка В, из оцинкованной по группе Ж проволоки, маркировочная группа 1570-1770 Н/мм2, диаметр 5,5 мм |  |  |  | 10 м | 0.016 | 0 | 0 | 304.76 |  | 0 | [12 empty] | Канат двойной свивки ТК, конструкции 6х19(1+6+12)+1 о.с., марка В, из оцинкованной по группе Ж проволоки, маркировочная группа 1570-1770 Н/мм2, диаметр 5,5 мм
| 08.3.03.06-0002 | Проволока горячекатаная в мотках, диаметр 6,3-6,5 мм |  |  |  | т | 4e-05 | 0 | 0 | 70502.09 |  | 0 | [12 empty] | Проволока горячекатаная в мотках, диаметр 6,3-6,5 мм
| 08.3.11.01-1106 | Швеллеры стальные горячекатаные, марки стали Ст3пс, Ст3сп, № 40У, № 40П |  |  |  | т | 0.00297 | 0 | 0 | 151803.6 |  | 0 | [12 empty] | Швеллеры стальные горячекатаные, марки стали Ст3пс, Ст3сп, № 40У, № 40П
| 11.1.03.01-0061 | Бруски обрезные хвойных пород (ель, сосна), естественной влажности, длина 2-6,5 м, ширина 20-90 мм, толщина 20-90 мм, сорт I |  |  |  | м3 | 0.0013 | 0 | 0 | 15671.23 |  | 0 | [12 empty] | Бруски обрезные хвойных пород (ель, сосна), естественной влажности, длина 2-6,5 м, ширина 20-90 мм, толщина 20-90 мм, сорт I
| 14.4.01.01-0003 | Грунтовка ГФ-021 |  |  |  | т | 0.00047 | 0 | 0 | 84762.03 |  | 0 | [12 empty] | Грунтовка ГФ-021
| 14.5.09.07-0030 | Растворитель Р-4 |  |  |  | т | 9e-05 | 0 | 0 | 123158.06 |  | 0 | [12 empty] | Растворитель Р-4
Н | 07.2.07.13 | Конструкции стальные нащельников и деталей обрамления |  |  |  | 4: т; 5: 0.0578; 6: 0; 7: 0 | [13 empty] | Конструкции стальные нащельников и деталей обрамления
П,Н | 08.1.02.25 | Крепежные детали для крепления профилированного настила к несущим конструкциям |  |  |  | 4: т; 5: 0; 6: 0; 7: 0 | [13 empty] | Крепежные детали для крепления профилированного настила к несущим конструкциям
П,Н | 08.3.09.05 | Стальной гнутый профиль (профилированный настил) |  |  |  | 4: т; 5: 0; 6: 0; 7: 0 | [13 empty] | Стальной гнутый профиль (профилированный настил)
|  | Итого прямые затраты |  |  |  | 10: 46999.11 | [14 empty] | Итого прямые затраты
|  | ФОТ |  |  |  | 10: 24396.55 | [15 empty] | ФОТ
| Пр/812-009.0-1 | НР Строительные металлические конструкции |  |  |  | 4: %; 5: 93; 7: 93; 10: 22688.79 | [15 empty] | НР Строительные металлические конструкции
| Пр/774-009.0 | СП Строительные металлические конструкции |  |  |  | 4: %; 5: 62; 7: 62; 10: 15125.86 | [15 empty] | СП Строительные металлические конструкции
|  | Всего по позиции |  |  |  | 8: 88347.67; 10: 84813.76 | [16 empty] | Всего по позиции
4 | ГЭСН46-04-001-04 | Разборка: кирпичных стен |  |  |  | 4: м3; 5: 3.06; 6: 1; 7: 3.06 | [10 empty] | Разборка: кирпичных стен
| 1 | ОТ(ЗТ) |  |  |  | 4: чел.-ч; 7: 21.726; 10: 6675.53 | [11 empty] | ОТ(ЗТ)
| 1-100-33 | Средний разряд работы 3,3 |  |  |  | чел.-ч | 7.1 |  | 21.726 | 307.26 |  | 6675.53 | [12 empty] | Средний разряд работы 3,3
| 2 | ЭМ |  |  |  | 10: 542.7 | [11 empty] | ЭМ
| 91.18.01-508 | Компрессоры винтовые передвижные с электродвигателем, давление до 1 МПа (10 атм), производительность до 5 м3/мин |  |  |  | маш.-ч | 1.15 |  | 3.519 | 148.9 |  | 523.98 | [12 empty] | Компрессоры винтовые передвижные с электродвигателем, давление до 1 МПа (10 атм), производительность до 5 м3/мин
| 91.21.10-002 | Молотки отбойные пневматические при работе от передвижных компрессоров |  |  |  | маш.-ч | 2.3 |  | 7.038 | 2.66 |  | 18.72 | [12 empty] | Молотки отбойные пневматические при работе от передвижных компрессоров
|  | Итого прямые затраты |  |  |  | 10: 7218.23 | [14 empty] | Итого прямые затраты
|  | ФОТ |  |  |  | 10: 6675.53 | [15 empty] | ФОТ
| Пр/812-040.2-1 | НР Работы по реконструкции зданий и сооружений: разборка отдельных конструктивных элементов здания (сооружения), а также зданий (сооружений) в целом |  |  |  | 4: %; 5: 91; 7: 91; 10: 6074.73 | [15 empty] | НР Работы по реконструкции зданий и сооружений: разборка отдельных конструктивных элементов здания (сооружения), а также зданий (сооружений) в целом
| Пр/774-040.2 | СП Работы по реконструкции зданий и сооружений: разборка отдельных конструктивных элементов здания (сооружения), а также зданий (сооружений) в целом |  |  |  | 4: %; 5: 52; 7: 52; 10: 3471.28 | [15 empty] | СП Работы по реконструкции зданий и сооружений: разборка отдельных конструктивных элементов здания (сооружения), а также зданий (сооружений) в целом
|  | Всего по позиции |  |  |  | 8: 5478.51; 10: 16764.24 | [16 empty] | Всего по позиции
5 | ГЭСН46-03-002-13 | Сверление установками алмазного бурения в железобетонных конструкциях горизонтальных отверстий глубиной 200 мм диаметром: 110 мм |  |  |  | 4: 100 отверстий; 5: 0.04; 6: 1; 7: 0.04 | [10 empty] | Сверление установками алмазного бурения в железобетонных конструкциях горизонтальных отверстий глубиной 200 мм диаметром: 110 мм
| 1 | ОТ(ЗТ) |  |  |  | 4: чел.-ч; 7: 2.56; 10: 853.45 | [11 empty] | ОТ(ЗТ)
| 1-100-40 | Средний разряд работы 4,0 |  |  |  | чел.-ч | 64 |  | 2.56 | 333.38 |  | 853.45 | [12 empty] | Средний разряд работы 4,0
| 2 | ЭМ |  |  |  | 10: 146.21 | [11 empty] | ЭМ
|  | ОТм(ЗТм) |  |  |  | 4: чел.-ч; 7: 2.472; 10: 943.54 | [11 empty] | ОТм(ЗТм)
| 91.14.02-001 | Автомобили бортовые, грузоподъемность до 5 т |  |  |  | маш.-ч | 1.8 |  | 0.072 | 597.4 |  | 43.01 | [12 empty] | Автомобили бортовые, грузоподъемность до 5 т
| 4-100-040 | ОТм(Зтм) Средний разряд машинистов 4 |  |  |  | чел.-ч | 1.8 |  | 0.072 | 333.38 |  | 24 | [18 empty] | ОТм(Зтм) Средний разряд машинистов 4
| 91.21.20-013 | Установки алмазного бурения скважин в железобетоне электрические, диаметр бурения до 250 мм |  |  |  | маш.-ч | 60 |  | 2.4 | 43 |  | 103.2 | [12 empty] | Установки алмазного бурения скважин в железобетоне электрические, диаметр бурения до 250 мм
| 4-100-050 | ОТм(Зтм) Средний разряд машинистов 5 |  |  |  | чел.-ч | 60 |  | 2.4 | 383.14 |  | 919.54 | [18 empty] | ОТм(Зтм) Средний разряд машинистов 5
| 4 | М |  |  |  | 10: 12.8 | [11 empty] | М
| 01.7.03.01-0001 | Вода |  |  |  | м3 | 10.07 |  | 0.4028 | 31.78 |  | 12.8 | [12 empty] | Вода
П,Н | 01.7.17.09-0074 | Сверло кольцевое алмазное, диаметр 110 мм |  |  |  | 4: шт; 5: 0; 7: 0 | [13 empty] | Сверло кольцевое алмазное, диаметр 110 мм
|  | Итого прямые затраты |  |  |  | 10: 1956 | [14 empty] | Итого прямые затраты
|  | ФОТ |  |  |  | 10: 1796.99 | [15 empty] | ФОТ
| Пр/812-040.1-1 | НР Работы по реконструкции зданий и сооружений: усиление и замена существующих конструкций, возведение отдельных конструктивных элементов |  |  |  | 4: %; 5: 103; 7: 103; 10: 1850.9 | [15 empty] | НР Работы по реконструкции зданий и сооружений: усиление и замена существующих конструкций, возведение отдельных конструктивных элементов
| Пр/774-040.1 | СП Работы по реконструкции зданий и сооружений: усиление и замена существующих конструкций, возведение отдельных конструктивных элементов |  |  |  | 4: %; 5: 59; 7: 59; 10: 1060.22 | [15 empty] | СП Работы по реконструкции зданий и сооружений: усиление и замена существующих конструкций, возведение отдельных конструктивных элементов
|  | Всего по позиции |  |  |  | 8: 121678; 10: 4867.12 | [16 empty] | Всего по позиции
6 | ГЭСН46-03-002-29 | На каждые 10 мм изменения глубины сверления добавляется или исключается: к норме 46-03-002-13 (+300мм) |  |  |  | 4: 100 отверстий; 5: 0.04; 6: 1; 7: 0.04 | [10 empty] | На каждые 10 мм изменения глубины сверления добавляется или исключается: к норме 46-03-002-13 (+300мм)
|  | +300мм ПЗ=30 (ОЗП=30; ЭМ=30 к расх.; ЗПМ=30; МАТ=30 к расх.; ТЗ=30; ТЗМ=30) | [27 empty] | +300мм ПЗ=30 (ОЗП=30; ЭМ=30 к расх.; ЗПМ=30; МАТ=30 к расх.; ТЗ=30; ТЗМ=30)
| 1 | ОТ(ЗТ) |  |  |  | 4: чел.-ч; 7: 1.128; 10: 376.05 | [11 empty] | ОТ(ЗТ)
| 1-100-40 | Средний разряд работы 4,0 |  |  |  | чел.-ч | 0.94 | 30 | 1.128 | 333.38 |  | 376.05 | [12 empty] | Средний разряд работы 4,0
| 2 | ЭМ |  |  |  | 10: 154.8 | [11 empty] | ЭМ
|  | ОТм(ЗТм) |  |  |  | 4: чел.-ч; 7: 3.6; 10: 1379.3 | [11 empty] | ОТм(ЗТм)
| 91.21.20-013 | Установки алмазного бурения скважин в железобетоне электрические, диаметр бурения до 250 мм |  |  |  | маш.-ч | 3 | 30 | 3.6 | 43 |  | 154.8 | [12 empty] | Установки алмазного бурения скважин в железобетоне электрические, диаметр бурения до 250 мм
| 4-100-050 | ОТм(Зтм) Средний разряд машинистов 5 |  |  |  | чел.-ч | 3 | 30 | 3.6 | 383.14 |  | 1379.3 | [18 empty] | ОТм(Зтм) Средний разряд машинистов 5
| 4 | М |  |  |  | 10: 19.18 | [11 empty] | М
| 01.7.03.01-0001 | Вода |  |  |  | м3 | 0.503 | 30 | 0.6036 | 31.78 |  | 19.18 | [12 empty] | Вода
П,Н | 01.7.17.09-0074 | Сверло кольцевое алмазное, диаметр 110 мм |  |  |  | 4: шт; 5: 0; 6: 30; 7: 0 | [13 empty] | Сверло кольцевое алмазное, диаметр 110 мм
|  | Итого прямые затраты |  |  |  | 10: 1929.33 | [14 empty] | Итого прямые затраты
|  | ФОТ |  |  |  | 10: 1755.35 | [15 empty] | ФОТ
| Пр/812-040.1-1 | НР Работы по реконструкции зданий и сооружений: усиление и замена существующих конструкций, возведение отдельных конструктивных элементов |  |  |  | 4: %; 5: 103; 7: 103; 10: 1808.01 | [15 empty] | НР Работы по реконструкции зданий и сооружений: усиление и замена существующих конструкций, возведение отдельных конструктивных элементов
| Пр/774-040.1 | СП Работы по реконструкции зданий и сооружений: усиление и замена существующих конструкций, возведение отдельных конструктивных элементов |  |  |  | 4: %; 5: 59; 7: 59; 10: 1035.66 | [15 empty] | СП Работы по реконструкции зданий и сооружений: усиление и замена существующих конструкций, возведение отдельных конструктивных элементов
|  | Всего по позиции |  |  |  | 8: 119325; 10: 4773 | [16 empty] | Всего по позиции
7 | ГЭСНр53-01-008-04 | Смена венцов в стенах: из бревен рядовых диаметром 270 мм |  |  |  | 4: 100 м; 5: 1.6; 6: 1; 7: 1.6 | [10 empty] | Смена венцов в стенах: из бревен рядовых диаметром 270 мм
| 1 | ОТ(ЗТ) |  |  |  | 4: чел.-ч; 7: 611.504; 10: 185603.69 | [11 empty] | ОТ(ЗТ)
| 1-100-32 | Средний разряд работы 3,2 |  |  |  | чел.-ч | 382.19 |  | 611.504 | 303.52 |  | 185603.69 | [12 empty] | Средний разряд работы 3,2
| 2 | ЭМ |  |  |  | 10: 7395.51 | [11 empty] | ЭМ
|  | ОТм(ЗТм) |  |  |  | 4: чел.-ч; 7: 8.608; 10: 3124.25 | [11 empty] | ОТм(ЗТм)
| 91.05.05-015 | Краны на автомобильном ходу, грузоподъемность 16 т |  |  |  | маш.-ч | 1.39 |  | 2.224 | 1610.48 |  | 3581.71 | [12 empty] | Краны на автомобильном ходу, грузоподъемность 16 т
| 4-100-060 | ОТм(Зтм) Средний разряд машинистов 6 |  |  |  | чел.-ч | 1.39 |  | 2.224 | 447.82 |  | 995.95 | [18 empty] | ОТм(Зтм) Средний разряд машинистов 6
| 91.14.02-001 | Автомобили бортовые, грузоподъемность до 5 т |  |  |  | маш.-ч | 3.99 |  | 6.384 | 597.4 |  | 3813.8 | [12 empty] | Автомобили бортовые, грузоподъемность до 5 т
| 4-100-040 | ОТм(Зтм) Средний разряд машинистов 4 |  |  |  | чел.-ч | 3.99 |  | 6.384 | 333.38 |  | 2128.3 | [18 empty] | ОТм(Зтм) Средний разряд машинистов 4
| 4 | М |  |  |  | 10: 105707.94 | [11 empty] | М
| 01.7.07.29-0111 | Пакля смоляная пропитанная |  |  |  | кг | 27.6 |  | 44.16 | 122.69 |  | 5417.99 | [12 empty] | Пакля смоляная пропитанная
| 11.1.02.04-0031 | Лесоматериалы круглые хвойных пород неокоренные, длина 3-6,5 м, диаметр 14-24 см, сорт II-III |  |  |  | м3 | 7 |  | 11.2 | 8954.46 |  | 100289.95 | [12 empty] | Лесоматериалы круглые хвойных пород неокоренные, длина 3-6,5 м, диаметр 14-24 см, сорт II-III
Н | 999-9900 | Строительный мусор |  |  |  | 4: т; 5: 4.63; 7: 7.408 | [13 empty] | Строительный мусор
|  | Итого прямые затраты |  |  |  | 10: 301831.39 | [14 empty] | Итого прямые затраты
|  | ФОТ |  |  |  | 10: 188727.94 | [15 empty] | ФОТ
| Пр/812-087.0-1 | НР Стены (ремонтно-строительные) |  |  |  | 4: %; 5: 92; 7: 92; 10: 173629.7 | [15 empty] | НР Стены (ремонтно-строительные)
| Пр/774-087.0 | СП Стены (ремонтно-строительные) |  |  |  | 4: %; 5: 52; 7: 52; 10: 98138.53 | [15 empty] | СП Стены (ремонтно-строительные)
|  | Всего по позиции |  |  |  | 8: 358499.76; 10: 573599.62 | [16 empty] | Всего по позиции
8 | ФСБЦ-01.7.07.29-0111 | Пакля смоляная пропитанная |  |  |  | кг | -44.16 | 1 | -44.16 | 122.69 |  | -5417.99 | [10 empty] | Пакля смоляная пропитанная
|  | Всего по позиции |  |  |  | 10: -5417.99 | [16 empty] | Всего по позиции
9 | ФСБЦ-11.1.02.04-0031 | Лесоматериалы круглые хвойных пород неокоренные, длина 3-6,5 м, диаметр 14-24 см, сорт II-III |  |  |  | м3 | -11.2 | 1 | -11.2 | 8954.46 |  | -100289.95 | [10 empty] | Лесоматериалы круглые хвойных пород неокоренные, длина 3-6,5 м, диаметр 14-24 см, сорт II-III
|  | Всего по позиции |  |  |  | 10: -100289.95 | [16 empty] | Всего по позиции
10 | ГЭСН10-01-012-01 | Обшивка каркасных стен: досками обшивки |  |  |  | 4: 100 м2; 5: 0.36; 6: 1; 7: 0.36 | [10 empty] | Обшивка каркасных стен: досками обшивки
| 1 | ОТ(ЗТ) |  |  |  | 4: чел.-ч; 7: 13.068; 10: 3917.66 | [11 empty] | ОТ(ЗТ)
| 1-100-31 | Средний разряд работы 3,1 |  |  |  | чел.-ч | 36.3 |  | 13.068 | 299.79 |  | 3917.66 | [12 empty] | Средний разряд работы 3,1
| 2 | ЭМ |  |  |  | 10: 120.44 | [11 empty] | ЭМ
|  | ОТм(ЗТм) |  |  |  | 4: чел.-ч; 7: 0.2016; 10: 67.21 | [11 empty] | ОТм(ЗТм)
| 91.14.02-001 | Автомобили бортовые, грузоподъемность до 5 т |  |  |  | маш.-ч | 0.56 |  | 0.2016 | 597.4 |  | 120.44 | [12 empty] | Автомобили бортовые, грузоподъемность до 5 т
| 4-100-040 | ОТм(Зтм) Средний разряд машинистов 4 |  |  |  | чел.-ч | 0.56 |  | 0.2016 | 333.38 |  | 67.21 | [18 empty] | ОТм(Зтм) Средний разряд машинистов 4
| 4 | М |  |  |  | 10: 22780.35 | [11 empty] | М
| 01.7.03.04-0001 | Электроэнергия |  |  |  | кВт-ч | 0.252 |  | 0.09072 | 6.02 |  | 0.55 | [12 empty] | Электроэнергия
| 01.7.15.06-0022 | Гвозди стальные толевые, диаметр 2-3 мм, длина 20-40 мм |  |  |  | кг | 2.2 |  | 0.792 | 89.02 |  | 70.5 | [12 empty] | Гвозди стальные толевые, диаметр 2-3 мм, длина 20-40 мм
| 01.7.15.06-0122 | Гвозди стальные строительные, диаметр 1,8 мм, длина 50-60 мм |  |  |  | т | 0.00725 |  | 0.00261 | 92854.44 |  | 242.35 | [12 empty] | Гвозди стальные строительные, диаметр 1,8 мм, длина 50-60 мм
| 11.1.01.12-0007 | Доска обшивочная хвойных пород (ель, сосна), сорт АВ, профиль штиль, толщина 13 мм, ширина до 96 мм |  |  |  | м3 | 1.43 |  | 0.5148 | 40632.02 |  | 20917.36 | [12 empty] | Доска обшивочная хвойных пород (ель, сосна), сорт АВ, профиль штиль, толщина 13 мм, ширина до 96 мм
| 11.1.03.06-0070 | Доска обрезная хвойных пород, естественной влажности, длина 2-6,5 м, ширина 100-250 мм, толщина 25 мм, сорт II |  |  |  | м3 | 0.14 |  | 0.0504 | 14418.23 |  | 726.68 | [12 empty] | Доска обрезная хвойных пород, естественной влажности, длина 2-6,5 м, ширина 100-250 мм, толщина 25 мм, сорт II
| 12.1.02.12-0002 | Пергамин кровельный, группа горючести Г4, разрывная сила в продольном направлении 215 Н/50 мм, теплостойкость +80 °C, масса 0,19 кг/м2 |  |  |  | м2 | 105 |  | 37.8 | 21.77 |  | 822.91 | [12 empty] | Пергамин кровельный, группа горючести Г4, разрывная сила в продольном направлении 215 Н/50 мм, теплостойкость +80 °C, масса 0,19 кг/м2
|  | Итого прямые затраты |  |  |  | 10: 26885.66 | [14 empty] | Итого прямые затраты
|  | ФОТ |  |  |  | 10: 3984.87 | [15 empty] | ФОТ
| Пр/812-010.0-1 | НР Деревянные конструкции |  |  |  | 4: %; 5: 108; 7: 108; 10: 4303.66 | [15 empty] | НР Деревянные конструкции
| Пр/774-010.0 | СП Деревянные конструкции |  |  |  | 4: %; 5: 55; 7: 55; 10: 2191.68 | [15 empty] | СП Деревянные конструкции
|  | Всего по позиции |  |  |  | 8: 92725; 10: 33381 | [16 empty] | Всего по позиции
11 | ФСБЦ-01.7.15.06-0022 | Гвозди стальные толевые, диаметр 2-3 мм, длина 20-40 мм |  |  |  | кг | -0.792 | 1 | -0.792 | 89.02 |  | -70.5 | [10 empty] | Гвозди стальные толевые, диаметр 2-3 мм, длина 20-40 мм
|  | Всего по позиции |  |  |  | 10: -70.5 | [16 empty] | Всего по позиции
12 | ФСБЦ-01.7.15.06-0122 | Гвозди стальные строительные, диаметр 1,8 мм, длина 50-60 мм |  |  |  | т | -0.00261 | 1 | -0.00261 | 92854.44 |  | -242.35 | [10 empty] | Гвозди стальные строительные, диаметр 1,8 мм, длина 50-60 мм
|  | Всего по позиции |  |  |  | 10: -242.35 | [16 empty] | Всего по позиции
13 | ФСБЦ-11.1.01.12-0007 | Доска обшивочная хвойных пород (ель, сосна), сорт АВ, профиль штиль, толщина 13 мм, ширина до 96 мм |  |  |  | м3 | -0.5148 | 1 | -0.5148 | 40632.02 |  | -20917.36 | [10 empty] | Доска обшивочная хвойных пород (ель, сосна), сорт АВ, профиль штиль, толщина 13 мм, ширина до 96 мм
|  | Всего по позиции |  |  |  | 10: -20917.36 | [16 empty] | Всего по позиции
14 | ФСБЦ-11.1.03.06-0070 | Доска обрезная хвойных пород, естественной влажности, длина 2-6,5 м, ширина 100-250 мм, толщина 25 мм, сорт II |  |  |  | м3 | -0.0504 | 1 | -0.0504 | 14418.23 |  | -726.68 | [10 empty] | Доска обрезная хвойных пород, естественной влажности, длина 2-6,5 м, ширина 100-250 мм, толщина 25 мм, сорт II
|  | Всего по позиции |  |  |  | 10: -726.68 | [16 empty] | Всего по позиции
15 | ФСБЦ-12.1.02.12-0002 | Пергамин кровельный, группа горючести Г4, разрывная сила в продольном направлении 215 Н/50 мм, теплостойкость +80 °C, масса 0,19 кг/м2 |  |  |  | м2 | -37.8 | 1 | -37.8 | 21.77 |  | -822.91 | [10 empty] | Пергамин кровельный, группа горючести Г4, разрывная сила в продольном направлении 215 Н/50 мм, теплостойкость +80 °C, масса 0,19 кг/м2
|  | Всего по позиции |  |  |  | 10: -822.91 | [16 empty] | Всего по позиции
16 | ГЭСН15-02-041-03 | Устройство металлического каркаса из направляющих профилей под облицовку различными материалами: стен |  |  |  | 4: 100 м2; 5: 0.8; 6: 1; 7: 0.8 | [10 empty] | Устройство металлического каркаса из направляющих профилей под облицовку различными материалами: стен
| 1 | ОТ(ЗТ) |  |  |  | 4: чел.-ч; 7: 36.888; 10: 10921.06 | [11 empty] | ОТ(ЗТ)
| 1-100-30 | Средний разряд работы 3,0 |  |  |  | чел.-ч | 46.11 |  | 36.888 | 296.06 |  | 10921.06 | [12 empty] | Средний разряд работы 3,0
| 2 | ЭМ |  |  |  | 10: 3.68 | [11 empty] | ЭМ
|  | ОТм(ЗТм) |  |  |  | 4: чел.-ч; 7: 0.0352; 10: 10.54 | [11 empty] | ОТм(ЗТм)
| 91.06.06-048 | Подъемники одномачтовые, грузоподъемность до 500 кг, высота подъема 45 м |  |  |  | маш.-ч | 0.04 |  | 0.032 | 55.23 |  | 1.77 | [12 empty] | Подъемники одномачтовые, грузоподъемность до 500 кг, высота подъема 45 м
| 4-100-030 | ОТм(Зтм) Средний разряд машинистов 3 |  |  |  | чел.-ч | 0.04 |  | 0.032 | 296.06 |  | 9.47 | [18 empty] | ОТм(Зтм) Средний разряд машинистов 3
| 91.14.02-001 | Автомобили бортовые, грузоподъемность до 5 т |  |  |  | маш.-ч | 0.004 |  | 0.0032 | 597.4 |  | 1.91 | [12 empty] | Автомобили бортовые, грузоподъемность до 5 т
| 4-100-040 | ОТм(Зтм) Средний разряд машинистов 4 |  |  |  | чел.-ч | 0.004 |  | 0.0032 | 333.38 |  | 1.07 | [18 empty] | ОТм(Зтм) Средний разряд машинистов 4
| 4 | М |  |  |  | 10: 34184.46 | [11 empty] | М
| 01.7.15.07-0082 | Дюбель-гвозди полипропиленовые анкерные с бортом, диаметр 6 мм, длина 40 мм |  |  |  | 100 шт | 2.51 |  | 2.008 | 217.94 |  | 437.62 | [12 empty] | Дюбель-гвозди полипропиленовые анкерные с бортом, диаметр 6 мм, длина 40 мм
| 01.7.15.07-0152 | Дюбели пластмассовые с шурупами, диаметр 6 мм, длина 35 мм, диаметр шурупа 3,5 мм, длина шурупа 50 мм |  |  |  | 100 шт | 1.51 |  | 1.208 | 63.85 |  | 77.13 | [12 empty] | Дюбели пластмассовые с шурупами, диаметр 6 мм, длина 35 мм, диаметр шурупа 3,5 мм, длина шурупа 50 мм
| 01.7.15.14-0042 | Шурупы самонарезающие стальные оксидированные с полукруглой головкой и крестообразным шлицем, остроконечные, диаметр 3,5 мм, длина 9,5 мм |  |  |  | 100 шт | 5.02 |  | 4.016 | 28.07 |  | 112.73 | [12 empty] | Шурупы самонарезающие стальные оксидированные с полукруглой головкой и крестообразным шлицем, остроконечные, диаметр 3,5 мм, длина 9,5 мм
| 07.2.06.03-0116 | Профиль направляющий из оцинкованной стали, для монтажа гипсовых перегородок и подвесных потолков, размеры 75х40 мм, толщина стали 0,6 мм |  |  |  | м | 121.5 |  | 97.2 | 90.23 |  | 8770.36 | [12 empty] | Профиль направляющий из оцинкованной стали, для монтажа гипсовых перегородок и подвесных потолков, размеры 75х40 мм, толщина стали 0,6 мм
| 07.2.06.03-0199 | Профиль стальной оцинкованный стоечный, размеры 75х50 мм, толщина 0,6 мм |  |  |  | м | 229.5 |  | 183.6 | 108.54 |  | 19927.94 | [12 empty] | Профиль стальной оцинкованный стоечный, размеры 75х50 мм, толщина 0,6 мм
| 07.2.06.04-0093 | Подвесы стальные оцинкованные прямые для крепления подвесного потолка к профилю, размеры профиля 60х27 мм, длина подвеса 300 мм, толщина 0,7 мм |  |  |  | 100 шт | 2.51 |  | 2.008 | 1228.1 |  | 2466.02 | [12 empty] | Подвесы стальные оцинкованные прямые для крепления подвесного потолка к профилю, размеры профиля 60х27 мм, длина подвеса 300 мм, толщина 0,7 мм
| 11.1.03.01-0002 | Бруски строганные хвойных пород (сосна, ель), размеры 60х30, 75х50 мм, сорт АВ |  |  |  | м3 | 0.13875 |  | 0.111 | 21555.5 |  | 2392.66 | [12 empty] | Бруски строганные хвойных пород (сосна, ель), размеры 60х30, 75х50 мм, сорт АВ
|  | Итого прямые затраты |  |  |  | 10: 45119.74 | [14 empty] | Итого прямые затраты
|  | ФОТ |  |  |  | 10: 10931.6 | [15 empty] | ФОТ
| Пр/812-015.0-1 | НР Отделочные работы |  |  |  | 4: %; 5: 100; 7: 100; 10: 10931.6 | [15 empty] | НР Отделочные работы
| Пр/774-015.0 | СП Отделочные работы |  |  |  | 4: %; 5: 49; 7: 49; 10: 5356.48 | [15 empty] | СП Отделочные работы
|  | Всего по позиции |  |  |  | 8: 76759.78; 10: 61407.82 | [16 empty] | Всего по позиции
17 | ФСБЦ-01.7.15.07-0082 | Дюбель-гвозди полипропиленовые анкерные с бортом, диаметр 6 мм, длина 40 мм |  |  |  | 100 шт | -2.008 | 1 | -2.008 | 217.94 |  | -437.62 | [10 empty] | Дюбель-гвозди полипропиленовые анкерные с бортом, диаметр 6 мм, длина 40 мм
|  | Всего по позиции |  |  |  | 10: -437.62 | [16 empty] | Всего по позиции
18 | ФСБЦ-01.7.15.07-0152 | Дюбели пластмассовые с шурупами, диаметр 6 мм, длина 35 мм, диаметр шурупа 3,5 мм, длина шурупа 50 мм |  |  |  | 100 шт | -1.208 | 1 | -1.208 | 63.85 |  | -77.13 | [10 empty] | Дюбели пластмассовые с шурупами, диаметр 6 мм, длина 35 мм, диаметр шурупа 3,5 мм, длина шурупа 50 мм
|  | Всего по позиции |  |  |  | 10: -77.13 | [16 empty] | Всего по позиции
19 | ФСБЦ-01.7.15.14-0042 | Шурупы самонарезающие стальные оксидированные с полукруглой головкой и крестообразным шлицем, остроконечные, диаметр 3,5 мм, длина 9,5 мм |  |  |  | 100 шт | -4.016 | 1 | -4.016 | 28.07 |  | -112.73 | [10 empty] | Шурупы самонарезающие стальные оксидированные с полукруглой головкой и крестообразным шлицем, остроконечные, диаметр 3,5 мм, длина 9,5 мм
|  | Всего по позиции |  |  |  | 10: -112.73 | [16 empty] | Всего по позиции
20 | ФСБЦ-07.2.06.03-0116 | Профиль направляющий из оцинкованной стали, для монтажа гипсовых перегородок и подвесных потолков, размеры 75х40 мм, толщина стали 0,6 мм |  |  |  | м | -97.2 | 1 | -97.2 | 90.23 |  | -8770.36 | [10 empty] | Профиль направляющий из оцинкованной стали, для монтажа гипсовых перегородок и подвесных потолков, размеры 75х40 мм, толщина стали 0,6 мм
|  | Всего по позиции |  |  |  | 10: -8770.36 | [16 empty] | Всего по позиции
21 | ФСБЦ-07.2.06.03-0199 | Профиль стальной оцинкованный стоечный, размеры 75х50 мм, толщина 0,6 мм |  |  |  | м | -183.6 | 1 | -183.6 | 108.54 |  | -19927.94 | [10 empty] | Профиль стальной оцинкованный стоечный, размеры 75х50 мм, толщина 0,6 мм
|  | Всего по позиции |  |  |  | 10: -19927.94 | [16 empty] | Всего по позиции
22 | ФСБЦ-07.2.06.04-0093 | Подвесы стальные оцинкованные прямые для крепления подвесного потолка к профилю, размеры профиля 60х27 мм, длина подвеса 300 мм, толщина 0,7 мм |  |  |  | 100 шт | -2.008 | 1 | -2.008 | 1228.1 |  | -2466.02 | [10 empty] | Подвесы стальные оцинкованные прямые для крепления подвесного потолка к профилю, размеры профиля 60х27 мм, длина подвеса 300 мм, толщина 0,7 мм
|  | Всего по позиции |  |  |  | 10: -2466.02 | [16 empty] | Всего по позиции
23 | ФСБЦ-11.1.03.01-0002 | Бруски строганные хвойных пород (сосна, ель), размеры 60х30, 75х50 мм, сорт АВ |  |  |  | м3 | -0.111 | 1 | -0.111 | 21555.5 |  | -2392.66 | [10 empty] | Бруски строганные хвойных пород (сосна, ель), размеры 60х30, 75х50 мм, сорт АВ
|  | Всего по позиции |  |  |  | 10: -2392.66 | [16 empty] | Всего по позиции
24 | ГЭСН09-04-006-02 | Монтаж ограждающих конструкций стен: из профилированного листа при высоте здания до 30 м |  |  |  | 4: 100 м2; 5: 0.8; 6: 1; 7: 0.8 | [10 empty] | Монтаж ограждающих конструкций стен: из профилированного листа при высоте здания до 30 м
| 1 | ОТ(ЗТ) |  |  |  | 4: чел.-ч; 7: 75.2; 10: 23666.94 | [11 empty] | ОТ(ЗТ)
| 1-100-35 | Средний разряд работы 3,5 |  |  |  | чел.-ч | 94 |  | 75.2 | 314.72 |  | 23666.94 | [12 empty] | Средний разряд работы 3,5
| 2 | ЭМ |  |  |  | 10: 26907.81 | [11 empty] | ЭМ
|  | ОТм(ЗТм) |  |  |  | 4: чел.-ч; 7: 11.728; 10: 5376.57 | [11 empty] | ОТм(ЗТм)
| 91.05.02-005 | Краны козловые, грузоподъемность 32 т |  |  |  | маш.-ч | 0.89 |  | 0.712 | 2435.12 |  | 1733.81 | [12 empty] | Краны козловые, грузоподъемность 32 т
| 4-100-060 | ОТм(Зтм) Средний разряд машинистов 6 |  |  |  | чел.-ч | 0.89 |  | 0.712 | 447.82 |  | 318.85 | [18 empty] | ОТм(Зтм) Средний разряд машинистов 6
| 91.05.05-015 | Краны на автомобильном ходу, грузоподъемность 16 т |  |  |  | маш.-ч | 0.34 |  | 0.272 | 1610.48 |  | 438.05 | [12 empty] | Краны на автомобильном ходу, грузоподъемность 16 т
| 4-100-060 | ОТм(Зтм) Средний разряд машинистов 6 |  |  |  | чел.-ч | 0.34 |  | 0.272 | 447.82 |  | 121.81 | [18 empty] | ОТм(Зтм) Средний разряд машинистов 6
| 91.05.06-007 | Краны на гусеничном ходу, грузоподъемность 25 т |  |  |  | маш.-ч | 5.8 |  | 4.64 | 2146.16 |  | 9958.18 | [12 empty] | Краны на гусеничном ходу, грузоподъемность 25 т
| 4-100-060 | ОТм(Зтм) Средний разряд машинистов 6 |  |  |  | чел.-ч | 5.8 |  | 4.64 | 447.82 |  | 2077.88 | [18 empty] | ОТм(Зтм) Средний разряд машинистов 6
| 91.05.06-008 | Краны на гусеничном ходу, грузоподъемность 40 т |  |  |  | маш.-ч | 4.89 |  | 3.912 | 2621.37 |  | 10254.8 | [12 empty] | Краны на гусеничном ходу, грузоподъемность 40 т
| 4-100-070 | ОТм(Зтм) Средний разряд машинистов 7 |  |  |  | чел.-ч | 4.89 |  | 3.912 | 477.68 |  | 1868.68 | [18 empty] | ОТм(Зтм) Средний разряд машинистов 7
| 91.05.06-009 | Краны на гусеничном ходу, грузоподъемность 50 т |  |  |  | маш.-ч | 2.24 |  | 1.792 | 2375.59 |  | 4257.06 | [12 empty] | Краны на гусеничном ходу, грузоподъемность 50 т
| 4-100-070 | ОТм(Зтм) Средний разряд машинистов 7 |  |  |  | чел.-ч | 2.24 |  | 1.792 | 477.68 |  | 856 | [18 empty] | ОТм(Зтм) Средний разряд машинистов 7
| 91.06.01-003 | Домкраты гидравлические, грузоподъемность 63-100 т |  |  |  | маш.-ч | 0.99 |  | 0.792 | 2.59 |  | 2.05 | [12 empty] | Домкраты гидравлические, грузоподъемность 63-100 т
| 91.14.02-001 | Автомобили бортовые, грузоподъемность до 5 т |  |  |  | маш.-ч | 0.5 |  | 0.4 | 597.4 |  | 238.96 | [12 empty] | Автомобили бортовые, грузоподъемность до 5 т
| 4-100-040 | ОТм(Зтм) Средний разряд машинистов 4 |  |  |  | чел.-ч | 0.5 |  | 0.4 | 333.38 |  | 133.35 | [18 empty] | ОТм(Зтм) Средний разряд машинистов 4
| 91.17.04-042 | Аппараты для газовой сварки и резки |  |  |  | маш.-ч | 3.36 |  | 2.688 | 5.7 |  | 15.32 | [12 empty] | Аппараты для газовой сварки и резки
| 91.17.04-171 | Аппараты сварочные для ручной дуговой сварки, сварочный ток до 500 А |  |  |  | маш.-ч | 0.18 |  | 0.144 | 66.53 |  | 9.58 | [12 empty] | Аппараты сварочные для ручной дуговой сварки, сварочный ток до 500 А
| 4 | М |  |  |  | 10: 4246.98 | [11 empty] | М
| 01.3.02.08-0001 | Кислород газообразный технический |  |  |  | м3 | 2.98 |  | 2.384 | 79.28 |  | 189 | [12 empty] | Кислород газообразный технический
| 01.3.02.09-0022 | Пропан-бутан смесь техническая |  |  |  | кг | 0.903 |  | 0.7224 | 45.93 |  | 33.18 | [12 empty] | Пропан-бутан смесь техническая
| 01.7.03.04-0001 | Электроэнергия |  |  |  | кВт-ч | 1.4272 |  | 1.1418 | 6.02 |  | 6.87 | [12 empty] | Электроэнергия
| 01.7.11.07-0227 | Электроды сварочные для сварки низколегированных и углеродистых сталей УОНИ 13/45, Э42А, диаметр 4-5 мм |  |  |  | кг | 3.4 |  | 2.72 | 152.52 |  | 414.85 | [12 empty] | Электроды сварочные для сварки низколегированных и углеродистых сталей УОНИ 13/45, Э42А, диаметр 4-5 мм
| 01.7.15.03-0042 | Болты с гайками и шайбами строительные |  |  |  | кг | 7 |  | 5.6 | 202.92 |  | 1136.35 | [12 empty] | Болты с гайками и шайбами строительные
| 01.7.15.06-0111 | Гвозди строительные |  |  |  | т | 2e-05 |  | 1.6e-05 | 85761.36 |  | 1.37 | [12 empty] | Гвозди строительные
| 01.7.20.08-0071 | Канат пеньковый тросовой свивки, пропитанный, диаметр 26 мм |  |  |  | т | 0.00015 |  | 0.00012 | 343045.28 |  | 41.17 | [12 empty] | Канат пеньковый тросовой свивки, пропитанный, диаметр 26 мм
| 07.2.07.12-0011 | Металлоконструкции зданий и сооружений с преобладанием гнутых профилей и круглых труб |  |  |  | т | 0.019 |  | 0.0152 | 131598.51 |  | 2000.3 | [12 empty] | Металлоконструкции зданий и сооружений с преобладанием гнутых профилей и круглых труб
| 08.2.02.11-0007 | Канат двойной свивки ТК, конструкции 6х19(1+6+12)+1 о.с., марка В, из оцинкованной по группе Ж проволоки, маркировочная группа 1570-1770 Н/мм2, диаметр 5,5 мм |  |  |  | 10 м | 0.016 |  | 0.0128 | 304.76 |  | 3.9 | [12 empty] | Канат двойной свивки ТК, конструкции 6х19(1+6+12)+1 о.с., марка В, из оцинкованной по группе Ж проволоки, маркировочная группа 1570-1770 Н/мм2, диаметр 5,5 мм
| 08.3.03.06-0002 | Проволока горячекатаная в мотках, диаметр 6,3-6,5 мм |  |  |  | т | 4e-05 |  | 3.2e-05 | 70502.09 |  | 2.26 | [12 empty] | Проволока горячекатаная в мотках, диаметр 6,3-6,5 мм
| 08.3.11.01-1106 | Швеллеры стальные горячекатаные, марки стали Ст3пс, Ст3сп, № 40У, № 40П |  |  |  | т | 0.00297 |  | 0.002376 | 151803.6 |  | 360.69 | [12 empty] | Швеллеры стальные горячекатаные, марки стали Ст3пс, Ст3сп, № 40У, № 40П
| 11.1.03.01-0061 | Бруски обрезные хвойных пород (ель, сосна), естественной влажности, длина 2-6,5 м, ширина 20-90 мм, толщина 20-90 мм, сорт I |  |  |  | м3 | 0.0013 |  | 0.00104 | 15671.23 |  | 16.3 | [12 empty] | Бруски обрезные хвойных пород (ель, сосна), естественной влажности, длина 2-6,5 м, ширина 20-90 мм, толщина 20-90 мм, сорт I
| 14.4.01.01-0003 | Грунтовка ГФ-021 |  |  |  | т | 0.00047 |  | 0.000376 | 84762.03 |  | 31.87 | [12 empty] | Грунтовка ГФ-021
| 14.5.09.07-0030 | Растворитель Р-4 |  |  |  | т | 9e-05 |  | 7.2e-05 | 123158.06 |  | 8.87 | [12 empty] | Растворитель Р-4
Н | 07.2.07.13 | Конструкции стальные нащельников и деталей обрамления |  |  |  | 4: т; 5: 0.0578; 7: 0.04624 | [13 empty] | Конструкции стальные нащельников и деталей обрамления
П,Н | 08.1.02.25 | Крепежные детали для крепления профилированного настила к несущим конструкциям |  |  |  | 4: т; 5: 0; 7: 0 | [13 empty] | Крепежные детали для крепления профилированного настила к несущим конструкциям
П,Н | 08.3.09.05 | Стальной гнутый профиль (профилированный настил) |  |  |  | 4: т; 5: 0; 7: 0 | [13 empty] | Стальной гнутый профиль (профилированный настил)
|  | Итого прямые затраты |  |  |  | 10: 60198.3 | [14 empty] | Итого прямые затраты
|  | ФОТ |  |  |  | 10: 29043.51 | [15 empty] | ФОТ
| Пр/812-009.0-1 | НР Строительные металлические конструкции |  |  |  | 4: %; 5: 93; 7: 93; 10: 27010.46 | [15 empty] | НР Строительные металлические конструкции
| Пр/774-009.0 | СП Строительные металлические конструкции |  |  |  | 4: %; 5: 62; 7: 62; 10: 18006.98 | [15 empty] | СП Строительные металлические конструкции
|  | Всего по позиции |  |  |  | 8: 131519.68; 10: 105215.74 | [16 empty] | Всего по позиции
25 | ФСБЦ-01.3.02.08-0001 | Кислород газообразный технический |  |  |  | м3 | -2.384 | 1 | -2.384 | 79.28 |  | -189 | [10 empty] | Кислород газообразный технический
|  | Всего по позиции |  |  |  | 10: -189 | [16 empty] | Всего по позиции
26 | ФСБЦ-01.3.02.09-0022 | Пропан-бутан смесь техническая |  |  |  | кг | -0.7224 | 1 | -0.7224 | 45.93 |  | -33.18 | [10 empty] | Пропан-бутан смесь техническая
|  | Всего по позиции |  |  |  | 10: -33.18 | [16 empty] | Всего по позиции
27 | ФСБЦ-01.7.03.04-0001 | Электроэнергия |  |  |  | кВт-ч | -1.1418 | 1 | -1.1418 | 6.02 |  | -6.87 | [10 empty] | Электроэнергия
|  | Всего по позиции |  |  |  | 10: -6.87 | [16 empty] | Всего по позиции
28 | ФСБЦ-01.7.11.07-0227 | Электроды сварочные для сварки низколегированных и углеродистых сталей УОНИ 13/45, Э42А, диаметр 4-5 мм |  |  |  | кг | -2.72 | 1 | -2.72 | 152.52 |  | -414.85 | [10 empty] | Электроды сварочные для сварки низколегированных и углеродистых сталей УОНИ 13/45, Э42А, диаметр 4-5 мм
|  | Всего по позиции |  |  |  | 10: -414.85 | [16 empty] | Всего по позиции
29 | ФСБЦ-01.7.15.03-0042 | Болты с гайками и шайбами строительные |  |  |  | кг | -5.6 | 1 | -5.6 | 202.92 |  | -1136.35 | [10 empty] | Болты с гайками и шайбами строительные
|  | Всего по позиции |  |  |  | 10: -1136.35 | [16 empty] | Всего по позиции
30 | ФСБЦ-01.7.15.06-0111 | Гвозди строительные |  |  |  | т | -1.6e-05 | 1 | -1.6e-05 | 85761.36 |  | -1.37 | [10 empty] | Гвозди строительные
|  | Всего по позиции |  |  |  | 10: -1.37 | [16 empty] | Всего по позиции
31 | ФСБЦ-01.7.20.08-0071 | Канат пеньковый тросовой свивки, пропитанный, диаметр 26 мм |  |  |  | т | -0.00012 | 1 | -0.00012 | 343045.28 |  | -41.17 | [10 empty] | Канат пеньковый тросовой свивки, пропитанный, диаметр 26 мм
|  | Всего по позиции |  |  |  | 10: -41.17 | [16 empty] | Всего по позиции
32 | ФСБЦ-07.2.07.12-0011 | Металлоконструкции зданий и сооружений с преобладанием гнутых профилей и круглых труб |  |  |  | т | -0.0152 | 1 | -0.0152 | 131598.51 |  | -2000.3 | [10 empty] | Металлоконструкции зданий и сооружений с преобладанием гнутых профилей и круглых труб
|  | Всего по позиции |  |  |  | 10: -2000.3 | [16 empty] | Всего по позиции
33 | ФСБЦ-08.2.02.11-0007 | Канат двойной свивки ТК, конструкции 6х19(1+6+12)+1 о.с., марка В, из оцинкованной по группе Ж проволоки, маркировочная группа 1570-1770 Н/мм2, диаметр 5,5 мм |  |  |  | 10 м | -0.0128 | 1 | -0.0128 | 304.76 |  | -3.9 | [10 empty] | Канат двойной свивки ТК, конструкции 6х19(1+6+12)+1 о.с., марка В, из оцинкованной по группе Ж проволоки, маркировочная группа 1570-1770 Н/мм2, диаметр 5,5 мм
|  | Всего по позиции |  |  |  | 10: -3.9 | [16 empty] | Всего по позиции
34 | ФСБЦ-08.3.03.06-0002 | Проволока горячекатаная в мотках, диаметр 6,3-6,5 мм |  |  |  | т | -3.2e-05 | 1 | -3.2e-05 | 70502.09 |  | -2.26 | [10 empty] | Проволока горячекатаная в мотках, диаметр 6,3-6,5 мм
|  | Всего по позиции |  |  |  | 10: -2.26 | [16 empty] | Всего по позиции
35 | ФСБЦ-08.3.11.01-1106 | Швеллеры стальные горячекатаные, марки стали Ст3пс, Ст3сп, № 40У, № 40П |  |  |  | т | -0.002376 | 1 | -0.002376 | 151803.6 |  | -360.69 | [10 empty] | Швеллеры стальные горячекатаные, марки стали Ст3пс, Ст3сп, № 40У, № 40П
|  | Всего по позиции |  |  |  | 10: -360.69 | [16 empty] | Всего по позиции
36 | ФСБЦ-11.1.03.01-0061 | Бруски обрезные хвойных пород (ель, сосна), естественной влажности, длина 2-6,5 м, ширина 20-90 мм, толщина 20-90 мм, сорт I |  |  |  | м3 | -0.00104 | 1 | -0.00104 | 15671.23 |  | -16.3 | [10 empty] | Бруски обрезные хвойных пород (ель, сосна), естественной влажности, длина 2-6,5 м, ширина 20-90 мм, толщина 20-90 мм, сорт I
|  | Всего по позиции |  |  |  | 10: -16.3 | [16 empty] | Всего по позиции
37 | ФСБЦ-14.4.01.01-0003 | Грунтовка ГФ-021 |  |  |  | т | -0.000376 | 1 | -0.000376 | 84762.03 |  | -31.87 | [10 empty] | Грунтовка ГФ-021
|  | Всего по позиции |  |  |  | 10: -31.87 | [16 empty] | Всего по позиции
38 | ФСБЦ-14.5.09.07-0030 | Растворитель Р-4 |  |  |  | т | -7.2e-05 | 1 | -7.2e-05 | 123158.06 |  | -8.87 | [10 empty] | Растворитель Р-4
|  | Всего по позиции |  |  |  | 10: -8.87 | [16 empty] | Всего по позиции
39 | ГЭСН12-01-010-01 | Устройство мелких покрытий (брандмауэры, парапеты, свесы и т.п.) из листовой оцинкованной стали |  |  |  | 4: 100 м2; 5: 0.1676; 6: 1; 7: 0.1676 | [10 empty] | Устройство мелких покрытий (брандмауэры, парапеты, свесы и т.п.) из листовой оцинкованной стали
| 1 | ОТ(ЗТ) |  |  |  | 4: чел.-ч; 7: 16.2907; 10: 4823.03 | [11 empty] | ОТ(ЗТ)
| 1-100-30 | Средний разряд работы 3,0 |  |  |  | чел.-ч | 97.2 |  | 16.2907 | 296.06 |  | 4823.03 | [12 empty] | Средний разряд работы 3,0
| 2 | ЭМ |  |  |  | 10: 39.95 | [11 empty] | ЭМ
|  | ОТм(ЗТм) |  |  |  | 4: чел.-ч; 7: 0.045252; 10: 18.92 | [11 empty] | ОТм(ЗТм)
| 91.05.01-017 | Краны башенные, грузоподъемность 8 т |  |  |  | маш.-ч | 0.2 |  | 0.03352 | 982.62 |  | 32.94 | [12 empty] | Краны башенные, грузоподъемность 8 т
| 4-100-060 | ОТм(Зтм) Средний разряд машинистов 6 |  |  |  | чел.-ч | 0.2 |  | 0.03352 | 447.82 |  | 15.01 | [18 empty] | ОТм(Зтм) Средний разряд машинистов 6
| 91.14.02-001 | Автомобили бортовые, грузоподъемность до 5 т |  |  |  | маш.-ч | 0.07 |  | 0.011732 | 597.4 |  | 7.01 | [12 empty] | Автомобили бортовые, грузоподъемность до 5 т
| 4-100-040 | ОТм(Зтм) Средний разряд машинистов 4 |  |  |  | чел.-ч | 0.07 |  | 0.011732 | 333.38 |  | 3.91 | [18 empty] | ОТм(Зтм) Средний разряд машинистов 4
| 4 | М |  |  |  | 10: 10005.18 | [11 empty] | М
| 01.7.15.06-0022 | Гвозди стальные толевые, диаметр 2-3 мм, длина 20-40 мм |  |  |  | кг | 4 |  | 0.6704 | 89.02 |  | 59.68 | [12 empty] | Гвозди стальные толевые, диаметр 2-3 мм, длина 20-40 мм
| 08.3.03.05-0002 | Проволока канатная оцинкованная, диаметр 3 мм |  |  |  | т | 0.012 |  | 0.0020112 | 175418.3 |  | 352.8 | [12 empty] | Проволока канатная оцинкованная, диаметр 3 мм
| 08.3.05.05-0051 | Сталь листовая оцинкованная, толщина 0,5 мм |  |  |  | т | 0.57 |  | 0.095532 | 100413.5 |  | 9592.7 | [12 empty] | Сталь листовая оцинкованная, толщина 0,5 мм
|  | Итого прямые затраты |  |  |  | 10: 14887.08 | [14 empty] | Итого прямые затраты
|  | ФОТ |  |  |  | 10: 4841.95 | [15 empty] | ФОТ
| Пр/812-012.0-1 | НР Кровли |  |  |  | 4: %; 5: 109; 7: 109; 10: 5277.73 | [15 empty] | НР Кровли
| Пр/774-012.0 | СП Кровли |  |  |  | 4: %; 5: 57; 7: 57; 10: 2759.91 | [15 empty] | СП Кровли
|  | Всего по позиции |  |  |  | 8: 136782.34; 10: 22924.72 | [16 empty] | Всего по позиции
40 | ФСБЦ-01.7.15.06-0022 | Гвозди стальные толевые, диаметр 2-3 мм, длина 20-40 мм |  |  |  | кг | -0.6704 | 1 | -0.6704 | 89.02 |  | -59.68 | [10 empty] | Гвозди стальные толевые, диаметр 2-3 мм, длина 20-40 мм
|  | Всего по позиции |  |  |  | 10: -59.68 | [16 empty] | Всего по позиции
41 | ФСБЦ-08.3.03.05-0002 | Проволока канатная оцинкованная, диаметр 3 мм |  |  |  | т | -0.0020112 | 1 | -0.0020112 | 175418.3 |  | -352.8 | [10 empty] | Проволока канатная оцинкованная, диаметр 3 мм
|  | Всего по позиции |  |  |  | 10: -352.8 | [16 empty] | Всего по позиции
42 | ФСБЦ-08.3.05.05-0051 | Сталь листовая оцинкованная, толщина 0,5 мм |  |  |  | т | -0.095532 | 1 | -0.095532 | 100413.5 |  | -9592.7 | [10 empty] | Сталь листовая оцинкованная, толщина 0,5 мм
|  | Всего по позиции |  |  |  | 10: -9592.7 | [16 empty] | Всего по позиции
43 | ГЭСН27-02-010-01 | Установка бортовых камней бетонных: при цементобетонных покрытиях |  |  |  | 4: 100 м; 5: 0.96; 6: 1; 7: 0.96 | [10 empty] | Установка бортовых камней бетонных: при цементобетонных покрытиях
| 1 | ОТ(ЗТ) |  |  |  | 4: чел.-ч; 7: 67.008; 10: 19671.54 | [11 empty] | ОТ(ЗТ)
| 1-100-29 | Средний разряд работы 2,9 |  |  |  | чел.-ч | 69.8 |  | 67.008 | 293.57 |  | 19671.54 | [12 empty] | Средний разряд работы 2,9
| 2 | ЭМ |  |  |  | 10: 966.04 | [11 empty] | ЭМ
|  | ОТм(ЗТм) |  |  |  | 4: чел.-ч; 7: 0.624; 10: 275.04 | [11 empty] | ОТм(ЗТм)
| 91.05.05-015 | Краны на автомобильном ходу, грузоподъемность 16 т |  |  |  | маш.-ч | 0.61 |  | 0.5856 | 1610.48 |  | 943.1 | [12 empty] | Краны на автомобильном ходу, грузоподъемность 16 т
| 4-100-060 | ОТм(Зтм) Средний разряд машинистов 6 |  |  |  | чел.-ч | 0.61 |  | 0.5856 | 447.82 |  | 262.24 | [18 empty] | ОТм(Зтм) Средний разряд машинистов 6
| 91.14.02-001 | Автомобили бортовые, грузоподъемность до 5 т |  |  |  | маш.-ч | 0.04 |  | 0.0384 | 597.4 |  | 22.94 | [12 empty] | Автомобили бортовые, грузоподъемность до 5 т
| 4-100-040 | ОТм(Зтм) Средний разряд машинистов 4 |  |  |  | чел.-ч | 0.04 |  | 0.0384 | 333.38 |  | 12.8 | [18 empty] | ОТм(Зтм) Средний разряд машинистов 4
| 4 | М |  |  |  | 10: 21237.66 | [11 empty] | М
| 01.7.15.06-0111 | Гвозди строительные |  |  |  | т | 0.001 |  | 0.00096 | 85761.36 |  | 82.33 | [12 empty] | Гвозди строительные
| 04.1.02.05-0006 | Смеси бетонные тяжелого бетона (БСТ), класс В15 (М200) |  |  |  | м3 | 3.9 |  | 3.744 | 4932.45 |  | 18467.09 | [12 empty] | Смеси бетонные тяжелого бетона (БСТ), класс В15 (М200)
| 04.3.01.09-0014 | Раствор готовый кладочный, цементный, М100 |  |  |  | м3 | 0.06 |  | 0.0576 | 5819.07 |  | 335.18 | [12 empty] | Раствор готовый кладочный, цементный, М100
| 11.1.03.06-0070 | Доска обрезная хвойных пород, естественной влажности, длина 2-6,5 м, ширина 100-250 мм, толщина 25 мм, сорт II |  |  |  | м3 | 0.17 |  | 0.1632 | 14418.23 |  | 2353.06 | [12 empty] | Доска обрезная хвойных пород, естественной влажности, длина 2-6,5 м, ширина 100-250 мм, толщина 25 мм, сорт II
П,Н | 05.2.03.03 | Камни бортовые бетонные |  |  |  | 4: м3; 5: 0; 7: 0 | [13 empty] | Камни бортовые бетонные
|  | Итого прямые затраты |  |  |  | 10: 42150.28 | [14 empty] | Итого прямые затраты
|  | ФОТ |  |  |  | 10: 19946.58 | [15 empty] | ФОТ
| Пр/812-021.0-1 | НР Автомобильные дороги |  |  |  | 4: %; 5: 147; 7: 147; 10: 29321.47 | [15 empty] | НР Автомобильные дороги
| Пр/774-021.0 | СП Автомобильные дороги |  |  |  | 4: %; 5: 134; 7: 134; 10: 26728.42 | [15 empty] | СП Автомобильные дороги
|  | Всего по позиции |  |  |  | 8: 102291.84; 10: 98200.17 | [16 empty] | Всего по позиции
44 | ФСБЦ-01.7.15.06-0111 | Гвозди строительные |  |  |  | т | -0.00096 | 1 | -0.00096 | 85761.36 |  | -82.33 | [10 empty] | Гвозди строительные
|  | Всего по позиции |  |  |  | 10: -82.33 | [16 empty] | Всего по позиции
45 | ФСБЦ-04.1.02.05-0006 | Смеси бетонные тяжелого бетона (БСТ), класс В15 (М200) |  |  |  | м3 | -3.744 | 1 | -3.744 | 4932.45 |  | -18467.09 | [10 empty] | Смеси бетонные тяжелого бетона (БСТ), класс В15 (М200)
|  | Всего по позиции |  |  |  | 10: -18467.09 | [16 empty] | Всего по позиции
46 | ФСБЦ-04.3.01.09-0014 | Раствор готовый кладочный, цементный, М100 |  |  |  | м3 | -0.0576 | 1 | -0.0576 | 5819.07 |  | -335.18 | [10 empty] | Раствор готовый кладочный, цементный, М100
|  | Всего по позиции |  |  |  | 10: -335.18 | [16 empty] | Всего по позиции
47 | ФСБЦ-11.1.03.06-0070 | Доска обрезная хвойных пород, естественной влажности, длина 2-6,5 м, ширина 100-250 мм, толщина 25 мм, сорт II |  |  |  | м3 | -0.1632 | 1 | -0.1632 | 14418.23 |  | -2353.06 | [10 empty] | Доска обрезная хвойных пород, естественной влажности, длина 2-6,5 м, ширина 100-250 мм, толщина 25 мм, сорт II
|  | Всего по позиции |  |  |  | 10: -2353.06 | [16 empty] | Всего по позиции
48 | ГЭСН01-02-055-02 | Разработка грунта вручную с креплениями в траншеях шириной до 2 м, глубиной: до 2 м, группа грунтов 2 |  |  |  | 4: 100 м3; 5: 0.1127; 6: 1; 7: 0.1127 | [10 empty] | Разработка грунта вручную с креплениями в траншеях шириной до 2 м, глубиной: до 2 м, группа грунтов 2
| 1 | ОТ(ЗТ) |  |  |  | 4: чел.-ч; 7: 21.3003; 10: 6200.09 | [11 empty] | ОТ(ЗТ)
| 1-100-28 | Средний разряд работы 2,8 |  |  |  | чел.-ч | 189 |  | 21.3003 | 291.08 |  | 6200.09 | [12 empty] | Средний разряд работы 2,8
|  | Итого прямые затраты |  |  |  | 10: 6200.09 | [14 empty] | Итого прямые затраты
|  | ФОТ |  |  |  | 10: 6200.09 | [15 empty] | ФОТ
| Пр/812-001.2-1 | НР Земляные работы, выполняемые ручным способом |  |  |  | 4: %; 5: 89; 7: 89; 10: 5518.08 | [15 empty] | НР Земляные работы, выполняемые ручным способом
| Пр/774-001.2 | СП Земляные работы, выполняемые ручным способом |  |  |  | 4: %; 5: 40; 7: 40; 10: 2480.04 | [15 empty] | СП Земляные работы, выполняемые ручным способом
|  | Всего по позиции |  |  |  | 8: 125982.34; 10: 14198.21 | [16 empty] | Всего по позиции
49 | ГЭСН27-04-001-01 | Устройство подстилающих и выравнивающих слоев оснований: из песка |  |  |  | 4: 100 м3; 5: 0.048; 6: 1; 7: 0.048 | [10 empty] | Устройство подстилающих и выравнивающих слоев оснований: из песка
| 1 | ОТ(ЗТ) |  |  |  | 4: чел.-ч; 7: 0.6912; 10: 192.6 | [11 empty] | ОТ(ЗТ)
| 1-100-23 | Средний разряд работы 2,3 |  |  |  | чел.-ч | 14.4 |  | 0.6912 | 278.64 |  | 192.6 | [12 empty] | Средний разряд работы 2,3
| 2 | ЭМ |  |  |  | 10: 1617.15 | [11 empty] | ЭМ
|  | ОТм(ЗТм) |  |  |  | 4: чел.-ч; 7: 0.66624; 10: 280.98 | [11 empty] | ОТм(ЗТм)
| 91.01.02-004 | Автогрейдеры среднего типа, мощность 99 кВт (135 л.с.) |  |  |  | маш.-ч | 1.77 |  | 0.08496 | 2344.89 |  | 199.22 | [12 empty] | Автогрейдеры среднего типа, мощность 99 кВт (135 л.с.)
| 4-100-060 | ОТм(Зтм) Средний разряд машинистов 6 |  |  |  | чел.-ч | 1.77 |  | 0.08496 | 447.82 |  | 38.05 | [18 empty] | ОТм(Зтм) Средний разряд машинистов 6
| 91.06.05-011 | Погрузчики одноковшовые универсальные фронтальные пневмоколесные, номинальная вместимость основного ковша 2,6 м3, грузоподъемность 5 т |  |  |  | маш.-ч | 4.29 |  | 0.20592 | 1610.58 |  | 331.65 | [12 empty] | Погрузчики одноковшовые универсальные фронтальные пневмоколесные, номинальная вместимость основного ковша 2,6 м3, грузоподъемность 5 т
| 4-100-050 | ОТм(Зтм) Средний разряд машинистов 5 |  |  |  | чел.-ч | 4.29 |  | 0.20592 | 383.14 |  | 78.9 | [18 empty] | ОТм(Зтм) Средний разряд машинистов 5
| 91.08.03-030 | Катки самоходные пневмоколесные статические, масса 30 т |  |  |  | маш.-ч | 7.08 |  | 0.33984 | 3061.25 |  | 1040.34 | [12 empty] | Катки самоходные пневмоколесные статические, масса 30 т
| 4-100-060 | ОТм(Зтм) Средний разряд машинистов 6 |  |  |  | чел.-ч | 7.08 |  | 0.33984 | 447.82 |  | 152.19 | [18 empty] | ОТм(Зтм) Средний разряд машинистов 6
| 91.13.01-038 | Машины поливомоечные, вместимость цистерны 6 м3 |  |  |  | маш.-ч | 0.74 |  | 0.03552 | 1293.49 |  | 45.94 | [12 empty] | Машины поливомоечные, вместимость цистерны 6 м3
| 4-100-040 | ОТм(Зтм) Средний разряд машинистов 4 |  |  |  | чел.-ч | 0.74 |  | 0.03552 | 333.38 |  | 11.84 | [18 empty] | ОТм(Зтм) Средний разряд машинистов 4
| 4 | М |  |  |  | 10: 7.63 | [11 empty] | М
| 01.7.03.01-0001 | Вода |  |  |  | м3 | 5 |  | 0.24 | 31.78 |  | 7.63 | [12 empty] | Вода
П,Н | 02.3.01.02 | Песок для строительных работ природный |  |  |  | 4: м3; 5: 0; 7: 0 | [13 empty] | Песок для строительных работ природный
|  | Итого прямые затраты |  |  |  | 10: 2098.36 | [14 empty] | Итого прямые затраты
|  | ФОТ |  |  |  | 10: 473.58 | [15 empty] | ФОТ
| Пр/812-021.0-1 | НР Автомобильные дороги |  |  |  | 4: %; 5: 147; 7: 147; 10: 696.16 | [15 empty] | НР Автомобильные дороги
| Пр/774-021.0 | СП Автомобильные дороги |  |  |  | 4: %; 5: 134; 7: 134; 10: 634.6 | [15 empty] | СП Автомобильные дороги
|  | Всего по позиции |  |  |  | 8: 71440; 10: 3429.12 | [16 empty] | Всего по позиции
50 | ГЭСН27-04-001-04 | Устройство подстилающих и выравнивающих слоев оснований: из щебня |  |  |  | 4: 100 м3; 5: 0.096; 6: 1; 7: 0.096 | [10 empty] | Устройство подстилающих и выравнивающих слоев оснований: из щебня
| 1 | ОТ(ЗТ) |  |  |  | 4: чел.-ч; 7: 2.0736; 10: 577.79 | [11 empty] | ОТ(ЗТ)
| 1-100-23 | Средний разряд работы 2,3 |  |  |  | чел.-ч | 21.6 |  | 2.0736 | 278.64 |  | 577.79 | [12 empty] | Средний разряд работы 2,3
| 2 | ЭМ |  |  |  | 10: 4935.49 | [11 empty] | ЭМ
|  | ОТм(ЗТм) |  |  |  | 4: чел.-ч; 7: 1.9776; 10: 858.91 | [11 empty] | ОТм(ЗТм)
| 91.01.01-035 | Бульдозеры, мощность 79 кВт (108 л.с.) |  |  |  | маш.-ч | 2.59 |  | 0.24864 | 1286.93 |  | 319.98 | [12 empty] | Бульдозеры, мощность 79 кВт (108 л.с.)
| 4-100-060 | ОТм(Зтм) Средний разряд машинистов 6 |  |  |  | чел.-ч | 2.59 |  | 0.24864 | 447.82 |  | 111.35 | [18 empty] | ОТм(Зтм) Средний разряд машинистов 6
| 91.01.02-004 | Автогрейдеры среднего типа, мощность 99 кВт (135 л.с.) |  |  |  | маш.-ч | 2.3 |  | 0.2208 | 2344.89 |  | 517.75 | [12 empty] | Автогрейдеры среднего типа, мощность 99 кВт (135 л.с.)
| 4-100-060 | ОТм(Зтм) Средний разряд машинистов 6 |  |  |  | чел.-ч | 2.3 |  | 0.2208 | 447.82 |  | 98.88 | [18 empty] | ОТм(Зтм) Средний разряд машинистов 6
| 91.06.05-011 | Погрузчики одноковшовые универсальные фронтальные пневмоколесные, номинальная вместимость основного ковша 2,6 м3, грузоподъемность 5 т |  |  |  | маш.-ч | 2.46 |  | 0.23616 | 1610.58 |  | 380.35 | [12 empty] | Погрузчики одноковшовые универсальные фронтальные пневмоколесные, номинальная вместимость основного ковша 2,6 м3, грузоподъемность 5 т
| 4-100-050 | ОТм(Зтм) Средний разряд машинистов 5 |  |  |  | чел.-ч | 2.46 |  | 0.23616 | 383.14 |  | 90.48 | [18 empty] | ОТм(Зтм) Средний разряд машинистов 5
| 91.08.03-030 | Катки самоходные пневмоколесные статические, масса 30 т |  |  |  | маш.-ч | 12.21 |  | 1.1722 | 3061.25 |  | 3588.27 | [12 empty] | Катки самоходные пневмоколесные статические, масса 30 т
| 4-100-060 | ОТм(Зтм) Средний разряд машинистов 6 |  |  |  | чел.-ч | 12.21 |  | 1.1722 | 447.82 |  | 524.92 | [18 empty] | ОТм(Зтм) Средний разряд машинистов 6
| 91.13.01-038 | Машины поливомоечные, вместимость цистерны 6 м3 |  |  |  | маш.-ч | 1.04 |  | 0.09984 | 1293.49 |  | 129.14 | [12 empty] | Машины поливомоечные, вместимость цистерны 6 м3
| 4-100-040 | ОТм(Зтм) Средний разряд машинистов 4 |  |  |  | чел.-ч | 1.04 |  | 0.09984 | 333.38 |  | 33.28 | [18 empty] | ОТм(Зтм) Средний разряд машинистов 4
| 4 | М |  |  |  | 10: 21.36 | [11 empty] | М
| 01.7.03.01-0001 | Вода |  |  |  | м3 | 7 |  | 0.672 | 31.78 |  | 21.36 | [12 empty] | Вода
П,Н | 02.2.05.04 | Щебень из плотных горных пород |  |  |  | 4: м3; 5: 0; 7: 0 | [13 empty] | Щебень из плотных горных пород
|  | Итого прямые затраты |  |  |  | 10: 6393.55 | [14 empty] | Итого прямые затраты
|  | ФОТ |  |  |  | 10: 1436.7 | [15 empty] | ФОТ
| Пр/812-021.0-1 | НР Автомобильные дороги |  |  |  | 4: %; 5: 147; 7: 147; 10: 2111.95 | [15 empty] | НР Автомобильные дороги
| Пр/774-021.0 | СП Автомобильные дороги |  |  |  | 4: %; 5: 134; 7: 134; 10: 1925.18 | [15 empty] | СП Автомобильные дороги
|  | Всего по позиции |  |  |  | 8: 108652.92; 10: 10430.68 | [16 empty] | Всего по позиции
51 | ГЭСН27-07-001-01 | Устройство асфальтобетонных покрытий дорожек и тротуаров однослойных из литой мелкозернистой асфальтобетонной смеси толщиной 3 см |  |  |  | 4: 100 м2; 5: 0.96; 6: 1; 7: 0.96 | [10 empty] | Устройство асфальтобетонных покрытий дорожек и тротуаров однослойных из литой мелкозернистой асфальтобетонной смеси толщиной 3 см
| 1 | ОТ(ЗТ) |  |  |  | 4: чел.-ч; 7: 13.824; 10: 4453.82 | [11 empty] | ОТ(ЗТ)
| 1-100-37 | Средний разряд работы 3,7 |  |  |  | чел.-ч | 14.4 |  | 13.824 | 322.18 |  | 4453.82 | [12 empty] | Средний разряд работы 3,7
| 2 | ЭМ |  |  |  | 10: 125.18 | [11 empty] | ЭМ
|  | ОТм(ЗТм) |  |  |  | 4: чел.-ч; 7: 0.0672; 10: 26.03 | [11 empty] | ОТм(ЗТм)
| 91.05.05-015 | Краны на автомобильном ходу, грузоподъемность 16 т |  |  |  | маш.-ч | 0.02 |  | 0.0192 | 1610.48 |  | 30.92 | [12 empty] | Краны на автомобильном ходу, грузоподъемность 16 т
| 4-100-060 | ОТм(Зтм) Средний разряд машинистов 6 |  |  |  | чел.-ч | 0.02 |  | 0.0192 | 447.82 |  | 8.6 | [18 empty] | ОТм(Зтм) Средний разряд машинистов 6
| 91.06.05-011 | Погрузчики одноковшовые универсальные фронтальные пневмоколесные, номинальная вместимость основного ковша 2,6 м3, грузоподъемность 5 т |  |  |  | маш.-ч | 0.03 |  | 0.0288 | 1610.58 |  | 46.38 | [12 empty] | Погрузчики одноковшовые универсальные фронтальные пневмоколесные, номинальная вместимость основного ковша 2,6 м3, грузоподъемность 5 т
| 4-100-050 | ОТм(Зтм) Средний разряд машинистов 5 |  |  |  | чел.-ч | 0.03 |  | 0.0288 | 383.14 |  | 11.03 | [18 empty] | ОТм(Зтм) Средний разряд машинистов 5
| 91.08.09-001 | Виброплиты с двигателем внутреннего сгорания |  |  |  | маш.-ч | 0.85 |  | 0.816 | 44.62 |  | 36.41 | [12 empty] | Виброплиты с двигателем внутреннего сгорания
| 91.14.02-001 | Автомобили бортовые, грузоподъемность до 5 т |  |  |  | маш.-ч | 0.02 |  | 0.0192 | 597.4 |  | 11.47 | [12 empty] | Автомобили бортовые, грузоподъемность до 5 т
| 4-100-040 | ОТм(Зтм) Средний разряд машинистов 4 |  |  |  | чел.-ч | 0.02 |  | 0.0192 | 333.38 |  | 6.4 | [18 empty] | ОТм(Зтм) Средний разряд машинистов 4
| 4 | М |  |  |  | 10: 2684.83 | [11 empty] | М
| 01.2.01.01-1026 | Битум нефтяной дорожный БНД 90/130 |  |  |  | т | 0.06 |  | 0.0576 | 37333.02 |  | 2150.38 | [12 empty] | Битум нефтяной дорожный БНД 90/130
| 02.3.01.02-1118 | Песок природный для строительных работ II класс, средний |  |  |  | м3 | 0.5 |  | 0.48 | 1113.44 |  | 534.45 | [12 empty] | Песок природный для строительных работ II класс, средний
Н | 04.2.02.01 | Смеси литые асфальтобетонные горячие |  |  |  | 4: т; 5: 7.14; 7: 6.8544 | [13 empty] | Смеси литые асфальтобетонные горячие
|  | Итого прямые затраты |  |  |  | 10: 7289.86 | [14 empty] | Итого прямые затраты
|  | ФОТ |  |  |  | 10: 4479.85 | [15 empty] | ФОТ
| Пр/812-021.1-1 | НР Устройство покрытий дорожек, тротуаров, мостовых и площадок и прочее |  |  |  | 4: %; 5: 113; 7: 113; 10: 5062.23 | [15 empty] | НР Устройство покрытий дорожек, тротуаров, мостовых и площадок и прочее
| Пр/774-021.1 | СП Устройство покрытий дорожек, тротуаров, мостовых и площадок и прочее |  |  |  | 4: %; 5: 77; 7: 77; 10: 3449.48 | [15 empty] | СП Устройство покрытий дорожек, тротуаров, мостовых и площадок и прочее
|  | Всего по позиции |  |  |  | 8: 16459.97; 10: 15801.57 | [16 empty] | Всего по позиции
52 | ФСБЦ-01.2.01.01-1026 | Битум нефтяной дорожный БНД 90/130 |  |  |  | т | -0.0576 | 1 | -0.0576 | 37333.02 |  | -2150.38 | [10 empty] | Битум нефтяной дорожный БНД 90/130
|  | Всего по позиции |  |  |  | 10: -2150.38 | [16 empty] | Всего по позиции
53 | ФСБЦ-02.3.01.02-1118 | Песок природный для строительных работ II класс, средний |  |  |  | м3 | -0.48 | 1 | -0.48 | 1113.44 |  | -534.45 | [10 empty] | Песок природный для строительных работ II класс, средний
|  | Всего по позиции |  |  |  | 10: -534.45 | [16 empty] | Всего по позиции
54 | ГЭСН27-07-001-02 | На каждые 0,5 см изменения толщины покрытия добавлять к норме 27-07-001-01 (+1,0см) |  |  |  | 4: 100 м2; 5: 0.96; 6: 1; 7: 0.96 | [10 empty] | На каждые 0,5 см изменения толщины покрытия добавлять к норме 27-07-001-01 (+1,0см)
|  | +1,0см ПЗ=2 (ОЗП=2; ЭМ=2 к расх.; ЗПМ=2; МАТ=2 к расх.; ТЗ=2; ТЗМ=2) | [27 empty] | +1,0см ПЗ=2 (ОЗП=2; ЭМ=2 к расх.; ЗПМ=2; МАТ=2 к расх.; ТЗ=2; ТЗМ=2)
| 1 | ОТ(ЗТ) |  |  |  | 4: чел.-ч; 7: 4.4544; 10: 1435.12 | [11 empty] | ОТ(ЗТ)
| 1-100-37 | Средний разряд работы 3,7 |  |  |  | чел.-ч | 2.32 | 2 | 4.4544 | 322.18 |  | 1435.12 | [12 empty] | Средний разряд работы 3,7
| 2 | ЭМ |  |  |  | 10: 11.99 | [11 empty] | ЭМ
| 91.08.09-001 | Виброплиты с двигателем внутреннего сгорания |  |  |  | маш.-ч | 0.14 | 2 | 0.2688 | 44.62 |  | 11.99 | [12 empty] | Виброплиты с двигателем внутреннего сгорания
Н | 04.2.02.01 | Смеси литые асфальтобетонные горячие |  |  |  | 4: т; 5: 1.21; 6: 2; 7: 2.3232 | [13 empty] | Смеси литые асфальтобетонные горячие
|  | Итого прямые затраты |  |  |  | 10: 1447.11 | [14 empty] | Итого прямые затраты
|  | ФОТ |  |  |  | 10: 1435.12 | [15 empty] | ФОТ
| Пр/812-021.1-1 | НР Устройство покрытий дорожек, тротуаров, мостовых и площадок и прочее |  |  |  | 4: %; 5: 113; 7: 113; 10: 1621.69 | [15 empty] | НР Устройство покрытий дорожек, тротуаров, мостовых и площадок и прочее
| Пр/774-021.1 | СП Устройство покрытий дорожек, тротуаров, мостовых и площадок и прочее |  |  |  | 4: %; 5: 77; 7: 77; 10: 1105.04 | [15 empty] | СП Устройство покрытий дорожек, тротуаров, мостовых и площадок и прочее
|  | Всего по позиции |  |  |  | 8: 4347.75; 10: 4173.84 | [16 empty] | Всего по позиции
|  | Итоги по смете: | [29 empty] | Итоги по смете:
|  | Итого прямые затраты (справочно) |  |  |  | 10: 380293.49 | [20 empty] | Итого прямые затраты (справочно)
|  | в том числе: | [30 empty] | в том числе:
|  | Оплата труда рабочих |  |  |  | 10: 297775.43 | [20 empty] | Оплата труда рабочих
|  | Эксплуатация машин |  |  |  | 10: 65572.61 | [20 empty] | Эксплуатация машин
|  | Оплата труда машинистов (Отм) |  |  |  | 10: 16883.93 | [20 empty] | Оплата труда машинистов (Отм)
|  | Материалы |  |  |  | 10: 61.52 | [20 empty] | Материалы
|  | Строительные работы |  |  |  | 10: 874127.76 | [20 empty] | Строительные работы
|  | в том числе: | [30 empty] | в том числе:
|  | оплата труда |  |  |  | 10: 297775.43 | [20 empty] | оплата труда
|  | эксплуатация машин и механизмов |  |  |  | 10: 65572.61 | [20 empty] | эксплуатация машин и механизмов
|  | оплата труда машинистов (Отм) |  |  |  | 10: 16883.93 | [20 empty] | оплата труда машинистов (Отм)
|  | материалы |  |  |  | 10: 61.52 | [20 empty] | материалы
|  | накладные расходы |  |  |  | 10: 306242.89 | [20 empty] | накладные расходы
|  | сметная прибыль |  |  |  | 10: 187591.38 | [20 empty] | сметная прибыль
|  | Итого ФОТ (справочно) |  |  |  | 10: 314659.36 | [20 empty] | Итого ФОТ (справочно)
|  | Итого накладные расходы (справочно) |  |  |  | 10: 306242.89 | [20 empty] | Итого накладные расходы (справочно)
|  | Итого сметная прибыль (справочно) |  |  |  | 10: 187591.38 | [20 empty] | Итого сметная прибыль (справочно)
|  | Компенсация НДС при использовании УСН (МАТ+(ЭМ-ЗПМ)+НР*0,1712+СП*0,15+ОБ)*0,20 |  |  |  | 10: 25863.54 | [21 empty] | Компенсация НДС при использовании УСН (МАТ+(ЭМ-ЗПМ)+НР*0,1712+СП*0,15+ОБ)*0,20
|  | ВСЕГО по смете |  |  |  | 10: 899991.3 | [22 empty] | ВСЕГО по смете
Составил:
[должность, подпись (инициалы, фамилия)]
Проверил:
[должность, подпись (инициалы, фамилия)]