## ЦЦС СОШ 65 ТР кровли - Дефектна
УТВЕРЖДАЮ
Директор МАОУ СОШ № 65
______________________И.Ю.Бугаева
"____" ________________ 2024
ВЕДОМОСТЬ ОБЪЕМОВ РАБОТ № 02-01-01
Текущий ремонт кровли
Текущий ремонт кровли административного блока МАОУ СОШ № 65 по адресу: г. Краснодар, ул. Дорожная, д. 1
№ п/п | Наименование | Ед. изм. | Кол. | Обоснование | Примечание
1 | 2 | 3 | 4 | 5 | 6
Раздел 1. Демонтажные работы | [5 empty] | Раздел 1. Демонтажные работы
1 | Разборка покрытий кровель: из рулонных материалов | м2 | 577.43 | ФЕР46-04-008-01
4 | Разборка мелких покрытий и обделок из листовой стали: поясков, сандриков, желобов, отливов, свесов и т.п. | м | 139.66 | ФЕРр58-3-1
7 | Разборка тепловой изоляции: из плит, сегментов и скорлуп (стен) | м2 | 13.36 | ФЕРр66-24-1
Раздел 2. Устройство кровли | [5 empty] | Раздел 2. Устройство кровли
Устройство кровельного пирога | [6 empty] | Устройство кровельного пирога
2 | Ремонт цементной стяжки площадью заделки: до 1,0 м2 | мест | 173.229 | ФЕРр58-16-3
18 | Огрунтовка оснований из бетона или раствора под водоизоляционный кровельный ковер: битумной грунтовкой с ее приготовлением | м2 | 577.43 | ФЕР12-01-016-01
19 | Устройство кровель плоских из наплавляемых материалов: в два слоя | м2 | 577.43 | ФЕР12-01-002-09
20 | Техноэласт: ЭКП-5,0, сланец серый | м2 | 658.2702 | ФССЦ-12.1.02.03-0193
21 | Унифлекс: ВЕНТ ЭПВ | м2 | 669.8188 | ФССЦ-12.1.02.03-0202
устройство примыканий | [6 empty] | устройство примыканий
25 | Огрунтовка оснований из бетона или раствора под водоизоляционный кровельный ковер: битумной грунтовкой с ее приготовлением | м2 | 83.796 | ФЕР12-01-016-01
26 | Устройство примыканий кровель из наплавляемых материалов к стенам и парапетам высотой: до 600 мм без фартуков | м | 139.66 | ФЕР12-01-004-04
27 | Техноэласт: ЭКП-5,0, сланец серый | м2 | 175.9716 | ФССЦ-12.1.02.03-0193
28 | Техноэласт: ЭПП | м2 | 175.9716 | ФССЦ-12.1.02.03-0165
29 | Установка прижимной планки | м | 139.66 | ФЕР12-01-004-09
117 | Лента стальная горячекатаная, марка стали Ст3сп/пс, прочая углеродистая сталь Ст0-Ст5сп/пс, толщина 2,5-3,5 мм, ширина 20-220 мм (толщина 3мм, ширина 32 мм) | т | 0.1053 | ФССЦ-08.3.02.01-1012
Раздел 3. Ремонт выхода на кровлю | [5 empty] | Раздел 3. Ремонт выхода на кровлю
общестроительные работы | [6 empty] | общестроительные работы
75 | Установка элементов каркаса: из брусьев (под облицовку) | м3 | 0.18 | ФЕР10-01-010-01
78 | Облицовка ворот стальным профилированным листом (облицовка световых фонарей) | м2 | 59.28 | ФЕР09-05-001-01
79 | Профнастил оцинкованный с покрытием: полиэстер С8-1150-0,5 | м2 | 62.244 | ФССЦ-08.3.09.04-0011
80 | Уголок из оцинкованной стали с покрытием: Пурал наружный размером 50х50 мм | м | 30 | ФССЦ-08.1.02.03-0111
81 | Уголок из оцинкованной стали с покрытием: Пурал наружный размером 85х85 мм | м | 24.72 | ФССЦ-08.1.02.03-0112
82 | Шурупы-саморезы кровельные окрашенные 4,8х29 мм | шт | 11.86 | ФССЦ-01.7.15.14-0071
Монтаж капельника | [6 empty] | Монтаж капельника
83 | Укладка по фермам прогонов: из брусьев | м3 | 0.0618 | ФЕР10-01-082-02
86 | Устройство мелких покрытий (брандмауэры, парапеты, свесы и т.п.) из листовой оцинкованной стали (устройство фартука) | м2 | 24.72 | ФЕР12-01-010-01
87 | Сталь листовая оцинкованная, толщина 0,5 мм | т | -0.1409 | ФССЦ-08.3.05.05-0051
88 | Сталь листовая оцинкованная, с полимерным покрытием (металлопласт), толщина 0,55 мм, размер 1250х2000 мм | м2 | 2.112 | ФССЦ-08.3.05.05-0006
Раздел 4. Строительный мусор | [5 empty] | Раздел 4. Строительный мусор
114 | Погрузо-разгрузочные работы при автомобильных перевозках: Погрузка мусора строительного с погрузкой экскаваторами емкостью ковша до 0,5 м3 | 1 т груза | 2.3669 | ФССЦпг-01-01-01-043
115 | Перевозка грузов автомобилями-самосвалами грузоподъемностью 10 т работающих вне карьера на расстояние: I класс груза до 26 км | 1 т груза | 2.3669 | ФССЦпг-03-21-01-026
Составил: Ведущий специалист МКУ ЦОДУДО ____________________________Э.М.Минеева
[должность, подпись (инициалы, фамилия)]