## Sheet1
«УТВЕРЖДАЮ»
Стройка: Капитальный ремонт кабинета химии в МАОУ "СОШ №1 г. Немана"
Объект: Капитальный ремонт кабинета химии в МАОУ "СОШ №1 г. Немана"
ВЕДОМОСТЬ ОБЪЁМОВ РАБОТ
на ремонт кабинета химии
Обоснование:
№ п.п | Шифр норматива | Наименование работ и затрат |  | Ед. изм. | Кол-во | Формула расчёта объёма | Наименование работ и затрат
1 | 2 | 3 |  | 4 | 5 | 6
|  |  | Раздел 1. Потолки |  |  |  |  | Раздел 1. Потолки
1 | ГЭСНр 62-04-005-05 | Очистка вручную поверхности потолков от красок: с земли и лесов |  | 100 м2 | 0.8085 | (14.7*5.5)/100 | Очистка вручную поверхности потолков от красок: с земли и лесов
2 | ГЭСН 15-04-006-01 | Покрытие поверхностей грунтовкой глубокого проникновения: за 1 раз потолков |  | 100 м2 | 0.8085 | (80.85)/100 | Покрытие поверхностей грунтовкой глубокого проникновения: за 1 раз потолков
3 | ГЭСН 15-04-027-06 | Шпатлевка по штукатурке и сборным конструкциям: потолков, подготовленных под окраску |  | 100 м2 | 0.8085 | (80.85)/100 | Шпатлевка по штукатурке и сборным конструкциям: потолков, подготовленных под окраску
4 | ГЭСН 15-04-007-02 | Окраска водно-дисперсионными акриловыми составами улучшенная: по штукатурке потолков |  | 100 м2 | 0.8085 | (80.85)/100 | Окраска водно-дисперсионными акриловыми составами улучшенная: по штукатурке потолков
5 | ГЭСН 11-01-040-01 | Устройство плинтусов потолочных |  | 100 м | 0.514 | (14.7*2+5.5*4)/100 | Устройство плинтусов потолочных
6 | 01.6.04.03-0011 | Плинтус потолочный из экструдированного полистирола, размеры 50х50 мм |  | м | 51.914 | (0.514)*101 | Плинтус потолочный из экструдированного полистирола, размеры 50х50 мм
|  |  | Раздел 2. Полы |  |  |  |  | Раздел 2. Полы
7 | ГЭСНр 57-01-002-03 | Разборка покрытий полов: из керамических плиток |  | 100 м2 | 0.8085 | (80.85)/100 | Разборка покрытий полов: из керамических плиток
8 | ГЭСНр 57-01-021-09 | Разборка вручную стяжек толщиной 20 мм |  | 100 м2 | 0.8085 | (80.85)/100 | Разборка вручную стяжек толщиной 20 мм
9 | ГЭСНр 57-01-021-12 | Добавлять или исключать на каждые 5 мм изменения толщины стяжки: к норме 57-01-021-09 |  | 100 м2 | 4.851 | (80.85*6)/100 | Добавлять или исключать на каждые 5 мм изменения толщины стяжки: к норме 57-01-021-09
10 | ГЭСН 11-01-004-09 | Устройство гидроизоляции обмазочной: в один слой праймером |  | 100 м2 | 0.8287 | (80.85+(14.7*2+5.5*2)*0.05)/100 | Устройство гидроизоляции обмазочной: в один слой праймером
11 | ГЭСН 11-01-050-01 | Устройство пароизоляции из полиэтиленовой пленки в один слой насухо |  | 100 м2 | 0.8085 | (80.85)/100 | Устройство пароизоляции из полиэтиленовой пленки в один слой насухо
12 | ГЭСН 11-01-011-01 | Устройство стяжек: цементных толщиной 20 мм |  | 100 м2 | 0.8085 | (80.85)/100 | Устройство стяжек: цементных толщиной 20 мм
13 | ГЭСН 11-01-011-02 | Устройство стяжек: на каждые 5 мм изменения толщины стяжки добавлять или исключать к норме 11-01-011-01 (до 60 мм) |  | 100 м2 | 0.8085 | (80.85)/100 | Устройство стяжек: на каждые 5 мм изменения толщины стяжки добавлять или исключать к норме 11-01-011-01 (до 60 мм)
14 | ГЭСН 06-03-004-14 | Армирование подстилающих слоев и набетонок |  | т | 0.2506 | 80.85*3.1/1000 | Армирование подстилающих слоев и набетонок
15 | 08.4.02.06-0003 | Сетка сварная из холоднотянутой проволоки, диаметр 4-5 мм |  | т | 0.2506 | 0.2506 | Сетка сварная из холоднотянутой проволоки, диаметр 4-5 мм
16 | ГЭСН 11-01-027-06 | Устройство покрытий на растворе из сухой смеси с приготовлением раствора в построечных условиях из плиток: гладких неглазурованных керамических для полов одноцветных |  | 100 м2 | 0.8085 | (80.85)/100 | Устройство покрытий на растворе из сухой смеси с приготовлением раствора в построечных условиях из плиток: гладких неглазурованных керамических для полов одноцветных
17 | ГЭСН 11-01-039-04 | Устройство плинтусов: из плиток керамических |  | 100 м | 0.514 | (51.4)/100 | Устройство плинтусов: из плиток керамических
|  |  | Раздел 3. Проемы |  |  |  |  | Раздел 3. Проемы
18 | ГЭСН 09-04-012-01 | Демонтаж металлических дверных блоков |  | м2 | 2.1 | 2.1*1 | Демонтаж металлических дверных блоков
19 | ГЭСН 46-04-012-03 | Разборка деревянных заполнений проемов: дверных и воротных |  | 100 м2 | 0.021 | (2.1*1)/100 | Разборка деревянных заполнений проемов: дверных и воротных
20 | ГЭСН 09-04-013-01 | Установка противопожарных дверей: однопольных глухих |  | м2 | 4.2 | 2.1*1*2 | Установка противопожарных дверей: однопольных глухих
21 | ГЭСН 10-01-060-01 | Установка и крепление наличников |  | 100 м | 0.156 | (5.2*3)/100 | Установка и крепление наличников
22 | ГЭСН 15-02-024-03 | Облицовка гипсовыми и гипсоволокнистыми листами: откосов при отделке под окраску |  | 100 м2 | 0.0239 | (5.2*0.46)/100 | Облицовка гипсовыми и гипсоволокнистыми листами: откосов при отделке под окраску
23 | ГЭСН 15-04-006-03 | Покрытие поверхностей грунтовкой глубокого проникновения: за 1 раз откосов |  | 100 м2 | 0.0239 | (2.39)/100 | Покрытие поверхностей грунтовкой глубокого проникновения: за 1 раз откосов
24 | ГЭСН 15-04-027-05 | Шпатлевка откосов |  | 100 м2 | 0.0239 | (2.39)/100 | Шпатлевка откосов
25 | ГЭСН 15-04-007-03 | Окраска водно-дисперсионными акриловыми составами улучшенная: по сборным конструкциям откосов, подготовленным под окраску |  | 100 м2 | 0.0239 | (2.39)/100 | Окраска водно-дисперсионными акриловыми составами улучшенная: по сборным конструкциям откосов, подготовленным под окраску
|  |  | Раздел 4. Стены |  |  |  |  | Раздел 4. Стены
26 | ГЭСНр 62-04-005-05 | Очистка вручную поверхности стен от красок: с земли и лесов |  | 100 м2 | 1.1417 | ((14.7*2+5.5*2-2.1*1-2.1*0.7)*3.1)/100 | Очистка вручную поверхности стен от красок: с земли и лесов
27 | ГЭСНр 61-01-001-09 | Сплошное выравнивание внутренних поверхностей (однослойное оштукатуривание) из сухих растворных смесей толщиной до 10 мм для последующей окраски или оклейки обоями: стен |  | 100 м2 | 1.1417 | (114.17)/100 | Сплошное выравнивание внутренних поверхностей (однослойное оштукатуривание) из сухих растворных смесей толщиной до 10 мм для последующей окраски или оклейки обоями: стен
28 | 04.3.02.05-0004 | Смеси сухие гипсовые штукатурные быстротвердеющие, класс В3,5 (М50), ручное нанесение |  | т | 1.0355 | 1.1417*0.907 | Смеси сухие гипсовые штукатурные быстротвердеющие, класс В3,5 (М50), ручное нанесение
29 | ГЭСН 15-04-007-03 | Окраска водно-дисперсионными акриловыми составами улучшенная: по сборным конструкциям стен, подготовленным под окраску |  | 100 м2 | 1.1417 | (114.17)/100 | Окраска водно-дисперсионными акриловыми составами улучшенная: по сборным конструкциям стен, подготовленным под окраску
|  | Перегородка | [6 empty] | Перегородка
30 | ГЭСН 10-01-059-01 | Разборка столов, шкафов под мойки, холодильных шкафов и др. |  | 100 шт | 0.1 | (10.0)/100 | Разборка столов, шкафов под мойки, холодильных шкафов и др.
31 | ГЭСН 10-05-002-02 | Устройство перегородок из гипсокартонных листов (ГКЛ) с одинарным металлическим каркасом и двухслойной обшивкой с обеих сторон: с одним дверным проемом |  | 100 м2 | 0.1495 | (5.5*3.1-2.1*1)/100 | Устройство перегородок из гипсокартонных листов (ГКЛ) с одинарным металлическим каркасом и двухслойной обшивкой с обеих сторон: с одним дверным проемом
32 | ГЭСН 15-04-027-05 | Шпатлевка перегородки |  | 100 м2 | 0.299 | (14.95*2)/100 | Шпатлевка перегородки
33 | ГЭСН 15-04-007-03 | Окраска водно-дисперсионными акриловыми составами улучшенная: по сборным конструкциям перегородки, подготовленным под окраску |  | 100 м2 | 0.299 | (29.9)/100 | Окраска водно-дисперсионными акриловыми составами улучшенная: по сборным конструкциям перегородки, подготовленным под окраску
|  | Встроенный шкаф | [6 empty] | Встроенный шкаф
34 | ГЭСН 15-02-024-01 | Облицовка гипсовыми и гипсоволокнистыми листами: стен при отделке под окраску |  | 100 м2 | 0.062 | (2*2.2+2*0.9)/100 | Облицовка гипсовыми и гипсоволокнистыми листами: стен при отделке под окраску
35 | ГЭСН 15-04-006-03 | Покрытие поверхностей грунтовкой глубокого проникновения: за 1 раз шкафа |  | 100 м2 | 0.062 | (6.2)/100 | Покрытие поверхностей грунтовкой глубокого проникновения: за 1 раз шкафа
36 | ГЭСН 15-04-027-05 | Шпатлевка шкафа |  | 100 м2 | 0.062 | (6.2)/100 | Шпатлевка шкафа
37 | ГЭСН 15-04-007-03 | Окраска водно-дисперсионными акриловыми составами улучшенная: по сборным конструкциям откосов, подготовленным под окраску |  | 100 м2 | 0.062 | (6.2)/100 | Окраска водно-дисперсионными акриловыми составами улучшенная: по сборным конструкциям откосов, подготовленным под окраску
38 | ГЭСНр 53-01-001-01 | Разборка обшивки: встроенного шкафа |  | 100 м2 | 0.018 | (2*0.9)/100 | Разборка обшивки: встроенного шкафа
39 | ГЭСН 20-02-002-08 | Установка пластиковых вентиляционных решеток площадью в свету до 0,05 м2 |  | 100 шт | 0.06 | (6)/100 | Установка пластиковых вентиляционных решеток площадью в свету до 0,05 м2
|  |  | Раздел 5. Отопление |  |  |  |  | Раздел 5. Отопление
40 | ГЭСНр 65-02-012-02 | Слив и наполнение водой системы отопления: с осмотром системы |  | 1000 м3 | 3.258 | (3258.0)/1000 | Слив и наполнение водой системы отопления: с осмотром системы
41 | ГЭСНр 65-02-008-01 | Демонтаж: радиаторов весом до 80 кг |  | 100 шт | 0.05 | (5.0)/100 | Демонтаж: радиаторов весом до 80 кг
42 | ГЭСНр 65-02-008-06 | Демонтаж: калориферов массой до 125 кг |  | 100 шт | 0.02 | (2.0)/100 | Демонтаж: калориферов массой до 125 кг
43 | ГЭСНр 65-02-003-01 | Разборка трубопроводов из водогазопроводных труб в зданиях и сооружениях на резьбе диаметром: до 32 мм |  | 100 м | 0.252 | (14.7*2-0.7*6)/100 | Разборка трубопроводов из водогазопроводных труб в зданиях и сооружениях на резьбе диаметром: до 32 мм
44 | ГЭСН 18-03-006-03 | Установка радиаторов алюминиевых и биметаллических с креплением к стене с числом секций: свыше 10 до 16 |  | 100 шт | 0.06 | (6.0)/100 | Установка радиаторов алюминиевых и биметаллических с креплением к стене с числом секций: свыше 10 до 16
45 | ГЭСН 16-04-005-01 | Прокладка внутренних трубопроводов водоснабжения и отопления из многослойных полипропиленовых труб, из заранее собранных узлов, наружным диаметром: 20 мм |  | 100 м | 0.252 | (25.2)/100 | Прокладка внутренних трубопроводов водоснабжения и отопления из многослойных полипропиленовых труб, из заранее собранных узлов, наружным диаметром: 20 мм
46 | ГЭСН 16-04-006-01 | Сборка узла трубопровода водоснабжения и отопления из многослойного полипропилена, армированного стекловолокном, раструбная сварка, наружный диаметр: 20 мм |  | 100 соединений | 0.22 | (22.0)/100 | Сборка узла трубопровода водоснабжения и отопления из многослойного полипропилена, армированного стекловолокном, раструбная сварка, наружный диаметр: 20 мм
47 | 24.3.05.07-0083 | Муфта полипропиленовая комбинированная, с наружной резьбой, номинальный наружный диаметр 20 мм, размер резьбы 3/4" |  | шт | 22 | 22.0 | Муфта полипропиленовая комбинированная, с наружной резьбой, номинальный наружный диаметр 20 мм, размер резьбы 3/4"
48 | ГЭСНм 11-02-001-01 | Прибор, устанавливаемый на резьбовых соединениях, масса: до 1,5 кг |  | шт | 12 | 12.0 | Прибор, устанавливаемый на резьбовых соединениях, масса: до 1,5 кг
49 | 18.5.10.08-0002 | Головка термостатическая для автоматического регулирования расхода теплоносителя через отопительный прибор с встроенным датчиком |  | шт | 12 | 12.0 | Головка термостатическая для автоматического регулирования расхода теплоносителя через отопительный прибор с встроенным датчиком
50 | ГЭСН 16-07-003-02 | Врезка в действующие внутренние сети трубопроводов отопления и водоснабжения диаметром: 20 мм |  | шт | 2 | 2.0 | Врезка в действующие внутренние сети трубопроводов отопления и водоснабжения диаметром: 20 мм
51 | ГЭСНр 62-03-006-02 | Окраска масляными составами ранее окрашенных поверхностей радиаторов и ребристых труб отопления: за 2 раза |  | 100 м2 | 0.06 | (2*3)/100 | Окраска масляными составами ранее окрашенных поверхностей радиаторов и ребристых труб отопления: за 2 раза
52 | 14.4.04.08-0001 | Эмаль ПФ-115, цветная, белый |  | т | 0.001 | (0.06)*0.0161 | Эмаль ПФ-115, цветная, белый
|  |  | Раздел 6. Водоснабжение и водоотведение |  |  |  |  | Раздел 6. Водоснабжение и водоотведение
53 | ГЭСНр 65-01-004-03 | Демонтаж: моек |  | 100 шт | 0.02 | (2.0)/100 | Демонтаж: моек
54 | ГЭСНр 65-01-003-07 | Снятие смесителя: без душевой сетки |  | 100 шт | 0.02 | (2.0)/100 | Снятие смесителя: без душевой сетки
55 | ГЭСН 16-04-001-01 | Прокладка трубопроводов канализации из полиэтиленовых труб высокой плотности диаметром: 50 мм |  | 100 м | 0.2 | (20)/100 | Прокладка трубопроводов канализации из полиэтиленовых труб высокой плотности диаметром: 50 мм
56 | 24.3.01.06-0046 | Трубы ПВХ, номинальный диаметр 50 мм |  | м | 20 | 20 | Трубы ПВХ, номинальный диаметр 50 мм
57 | 24.3.05.15-0101 | Тройник полипропиленовый для систем водоотведения, диаметр 50 мм |  | шт | 10 | 10.0 | Тройник полипропиленовый для систем водоотведения, диаметр 50 мм
58 | 24.3.05.16-0115 | Угольник 45° полипропиленовый, диаметр 50 мм |  | шт | 2 | 2.0 | Угольник 45° полипропиленовый, диаметр 50 мм
59 | ГЭСН 16-04-005-01 | Прокладка внутренних трубопроводов водоснабжения и отопления из многослойных полипропиленовых труб, из заранее собранных узлов, наружным диаметром: 20 мм |  | 100 м | 0.22 | (22)/100 | Прокладка внутренних трубопроводов водоснабжения и отопления из многослойных полипропиленовых труб, из заранее собранных узлов, наружным диаметром: 20 мм
60 | ГЭСН 16-04-006-01 | Сборка узла трубопровода водоснабжения и отопления из многослойного полипропилена, армированного стекловолокном, раструбная сварка, наружный диаметр: 20 мм |  | 100 соединений | 0.46 | (30+4+12)/100 | Сборка узла трубопровода водоснабжения и отопления из многослойного полипропилена, армированного стекловолокном, раструбная сварка, наружный диаметр: 20 мм
61 | 24.3.05.15-0191 | Тройник полипропиленовый, диаметр 20 мм |  | шт | 10 | 10.0 | Тройник полипропиленовый, диаметр 20 мм
62 | 24.3.05.16-0131 | Угольник 90° из сополимера полипропилена PP-R, наружный диаметр 20 мм |  | шт | 2 | 2.0 | Угольник 90° из сополимера полипропилена PP-R, наружный диаметр 20 мм
63 | 24.3.05.07-0082 | Муфта полипропиленовая комбинированная, с наружной резьбой, номинальный наружный диаметр 20 мм, размер резьбы 1/2" |  | шт | 11 | 11.0 | Муфта полипропиленовая комбинированная, с наружной резьбой, номинальный наружный диаметр 20 мм, размер резьбы 1/2"
64 | ГЭСН 18-02-004-01 | Монтаж водонагревателей электрических накопительных (емкостных) объемом: до 50 л |  | шт | 1 | 1.0 | Монтаж водонагревателей электрических накопительных (емкостных) объемом: до 50 л
65 | 24.3.02.05-0002 | Трубы полипропиленовые ПП-Р, номинальное давление 1,0 МПа, номинальный наружный диаметр 20 мм |  | м | 2 | 2.0 | Трубы полипропиленовые ПП-Р, номинальное давление 1,0 МПа, номинальный наружный диаметр 20 мм
66 | 63.1.01.03-0012 | Водонагреватели электрические емкостные с терморегулятором и системой защитной автоматики, мощность 2 кВт, объем бака до 50 л |  | компл | 1 | 1.0 | Водонагреватели электрические емкостные с терморегулятором и системой защитной автоматики, мощность 2 кВт, объем бака до 50 л
67 | ГЭСН 16-07-004-01 | Врезка в действующие внутренние сети трубопроводов канализации диаметром: 50 мм |  | шт | 1 | 1.0 | Врезка в действующие внутренние сети трубопроводов канализации диаметром: 50 мм
68 | ГЭСН 16-07-003-02 | Врезка в действующие внутренние сети трубопроводов отопления и водоснабжения диаметром: 20 мм |  | шт | 1 | 1.0 | Врезка в действующие внутренние сети трубопроводов отопления и водоснабжения диаметром: 20 мм
|  |  | Раздел 7. Электроосвещение |  |  |  |  | Раздел 7. Электроосвещение
69 | ГЭСНр 67-01-004-05 | Демонтаж: светильников для люминесцентных ламп |  | 100 шт | 0.08 | (8.0)/100 | Демонтаж: светильников для люминесцентных ламп
70 | ГЭСНр 67-01-004-03 | Демонтаж: светильников с лампами накаливания |  | 100 шт | 0.02 | (2.0)/100 | Демонтаж: светильников с лампами накаливания
71 | ГЭСНр 67-01-004-01 | Демонтаж: выключателей, розеток |  | 100 шт | 0.02 | (2.0)/100 | Демонтаж: выключателей, розеток
72 | ГЭСНр 67-01-009-01 | Смена: выключателей |  | 100 шт | 0.02 | (2)/100 | Смена: выключателей
73 | 20.4.01.02-1023 | Выключатель скрытого монтажа, одноклавишный, 10 А, цвет белый, IP20 |  | шт | 1 | 1.0 | Выключатель скрытого монтажа, одноклавишный, 10 А, цвет белый, IP20
74 | ГЭСН 46-03-011-01 | Пробивка в кирпичных стенах борозд площадью сечения: до 20 см2 |  | 100 м | 0.26 | (26.0)/100 | Пробивка в кирпичных стенах борозд площадью сечения: до 20 см2
75 | ГЭСНм 08-02-403-03 | Провод групповой в защитной оболочке или кабель трех-пятижильный: под штукатурку по стенам или в бороздах |  | 100 м | 0.26 | (26)/100 | Провод групповой в защитной оболочке или кабель трех-пятижильный: под штукатурку по стенам или в бороздах
76 | 21.1.06.09-0055 | Кабель силовой с медными жилами ВВГ 3х2,5ок-660 |  | 1000 м | 0.0265 | (26*1.02)/1000 | Кабель силовой с медными жилами ВВГ 3х2,5ок-660
77 | ГЭСН 46-03-009-01 | Пробивка в кирпичных стенах гнезд размером: до 130х130 мм |  | 100 шт | 0.12 | (12.0)/100 | Пробивка в кирпичных стенах гнезд размером: до 130х130 мм
78 | ГЭСН 46-03-009-06 | Пробивка в кирпичных стенах отверстий круглых диаметром: до 25 мм при толщине стен свыше 38 до 51 см |  | 100 шт | 0.01 | (1.0)/100 | Пробивка в кирпичных стенах отверстий круглых диаметром: до 25 мм при толщине стен свыше 38 до 51 см
79 | ГЭСНм 08-03-591-09 | Розетка штепсельная: утопленного типа при скрытой проводке |  | 100 шт | 0.12 | (12.0)/100 | Розетка штепсельная: утопленного типа при скрытой проводке
80 | 20.4.03.06-0004 | Розетки скрытой проводки двухгнездная, 16 А, 250 В, IP20 |  | 100 шт | 0.12 | (12.0)/100 | Розетки скрытой проводки двухгнездная, 16 А, 250 В, IP20
81 | ГЭСНм 08-03-594-03 | Светильник отдельно устанавливаемый: на штырях с количеством ламп в светильнике свыше 2 до 4 |  | 100 шт | 0.12 | (12.0)/100 | Светильник отдельно устанавливаемый: на штырях с количеством ламп в светильнике свыше 2 до 4
82 | 20.3.03.07-0095 | Светильник потолочный с декоративной накладкой, мощность 45 Вт, световой поток 4200 лм, степень защиты IP40, 595х595х42 мм |  | шт | 12 | 12.0 | Светильник потолочный с декоративной накладкой, мощность 45 Вт, световой поток 4200 лм, степень защиты IP40, 595х595х42 мм
83 | ГЭСНм 08-02-409-09 | Труба гофрированная ПВХ для защиты проводов и кабелей по установленным конструкциям, по стенам, колоннам, потолкам, основанию пола |  | 100 м | 0.1 | (10.0)/100 | Труба гофрированная ПВХ для защиты проводов и кабелей по установленным конструкциям, по стенам, колоннам, потолкам, основанию пола
84 | 24.3.03.05-0011 | Трубы полиэтиленовые гибкие гофрированные легкие с протяжкой, номинальный внутренний диаметр 16 мм |  | м | 10 | 10.0 | Трубы полиэтиленовые гибкие гофрированные легкие с протяжкой, номинальный внутренний диаметр 16 мм
85 | ГЭСНм 08-02-412-03 | Затягивание провода в проложенные трубы и металлические рукава первого одножильного или многожильного в общей оплетке, суммарное сечение: до 16 мм2 |  | 100 м | 0.1 | (10.0)/100 | Затягивание провода в проложенные трубы и металлические рукава первого одножильного или многожильного в общей оплетке, суммарное сечение: до 16 мм2
86 | 21.1.06.09-0055 | Кабель силовой с медными жилами ВВГ 3х2,5ок-660 |  | 1000 м | 0.0102 | (10*1.02)/1000 | Кабель силовой с медными жилами ВВГ 3х2,5ок-660
87 | ГЭСНм 08-03-526-01 | Автомат одно-, двух-, трехполюсный, устанавливаемый на конструкции: на стене или колонне, на ток до 25 А |  | шт | 1 | 1.0 | Автомат одно-, двух-, трехполюсный, устанавливаемый на конструкции: на стене или колонне, на ток до 25 А
88 | 62.1.01.09-1103 | Выключатель автоматический 1P, 25 А, 4,5 кА, характеристика C |  | шт | 1 | 1.0 | Выключатель автоматический 1P, 25 А, 4,5 кА, характеристика C
|  |  | Раздел 8. Холл |  |  |  |  | Раздел 8. Холл
|  | Двери | [6 empty] | Двери
89 | ГЭСН 46-04-012-03 | Разборка деревянных заполнений проемов: дверных и воротных |  | 100 м2 | 0.0672 | (2.1*0.9+2.1*0.8*2+2.1*0.7)/100 | Разборка деревянных заполнений проемов: дверных и воротных
90 | ГЭСН 09-04-013-01 | Установка противопожарных дверей: однопольных глухих |  | м2 | 6.72 | 6.72 | Установка противопожарных дверей: однопольных глухих
91 | 07.1.01.01-0013 | Блок дверной металлический противопожарный однопольный, предел огнестойкости EI 30, с заполнением минеральной ватой, окрашенный порошковыми красками, с замком-защелкой, без доводчика, размеры 900х2100 мм |  | шт | 1 | 1.0 | Блок дверной металлический противопожарный однопольный, предел огнестойкости EI 30, с заполнением минеральной ватой, окрашенный порошковыми красками, с замком-защелкой, без доводчика, размеры 900х2100 мм
92 | 07.1.01.01-0016 | Блок дверной металлический противопожарный однопольный, предел огнестойкости EI 60, с заполнением минеральной ватой, окрашенные порошковыми красками, с замком-защелкой, без доводчика, размеры 800х2100 мм |  | шт | 3 | 3.0 | Блок дверной металлический противопожарный однопольный, предел огнестойкости EI 60, с заполнением минеральной ватой, окрашенные порошковыми красками, с замком-защелкой, без доводчика, размеры 800х2100 мм
93 | ГЭСН 10-01-060-01 | Установка и крепление наличников |  | 100 м | 0.2 | (5.1+5*2+4.9)/100 | Установка и крепление наличников
94 | ГЭСН 15-02-024-03 | Облицовка гипсовыми и гипсоволокнистыми листами: откосов при отделке под окраску |  | 100 м2 | 0.092 | (20*0.46)/100 | Облицовка гипсовыми и гипсоволокнистыми листами: откосов при отделке под окраску
95 | ГЭСН 15-04-006-03 | Покрытие поверхностей грунтовкой глубокого проникновения: за 1 раз откосов |  | 100 м2 | 0.092 | (9.2)/100 | Покрытие поверхностей грунтовкой глубокого проникновения: за 1 раз откосов
96 | ГЭСН 15-04-027-05 | Шпатлевка откосов |  | 100 м2 | 0.092 | (9.2)/100 | Шпатлевка откосов
97 | ГЭСН 15-04-007-03 | Окраска водно-дисперсионными акриловыми составами улучшенная: по сборным конструкциям откосов, подготовленным под окраску |  | 100 м2 | 0.092 | (9.2)/100 | Окраска водно-дисперсионными акриловыми составами улучшенная: по сборным конструкциям откосов, подготовленным под окраску
98 | ГЭСН 13-03-004-26 | Окраска металлических огрунтованных поверхностей: эмалью ПФ-115 (двери) |  | 100 м2 | 0.1764 | (6.72*2+4.2)/100 | Окраска металлических огрунтованных поверхностей: эмалью ПФ-115 (двери)
|  | Стены | [6 empty] | Стены
99 | ГЭСНр 62-04-005-05 | Очистка вручную поверхности стен от красок: с земли и лесов |  | 100 м2 | 0.445 | (17.2*3.1-2.1-2.1*0.9-2.1*0.8*2-2.1*0.7)/100 | Очистка вручную поверхности стен от красок: с земли и лесов
100 | ГЭСНр 61-01-001-09 | Сплошное выравнивание внутренних поверхностей (однослойное оштукатуривание) из сухих растворных смесей толщиной до 10 мм для последующей окраски или оклейки обоями: стен |  | 100 м2 | 0.445 | (44.5)/100 | Сплошное выравнивание внутренних поверхностей (однослойное оштукатуривание) из сухих растворных смесей толщиной до 10 мм для последующей окраски или оклейки обоями: стен
101 | 04.3.02.05-0004 | Смеси сухие гипсовые штукатурные быстротвердеющие, класс В3,5 (М50), ручное нанесение |  | т | 0.4036 | 0.445*0.907 | Смеси сухие гипсовые штукатурные быстротвердеющие, класс В3,5 (М50), ручное нанесение
102 | ГЭСН 15-04-007-03 | Окраска водно-дисперсионными акриловыми составами улучшенная: по сборным конструкциям стен, подготовленным под окраску |  | 100 м2 | 0.445 | (44.5)/100 | Окраска водно-дисперсионными акриловыми составами улучшенная: по сборным конструкциям стен, подготовленным под окраску
Составил |  |  | Ведущий инженер МКУ "НСЗ" Краснов О.А.
(должность, подпись, ФИО)
Проверил
(должность, подпись, ФИО)