## Ремонт коридоа 3 этажа СОШ №53
Приложение № 3
Утверждено приказом № 421 от 4 августа 2020 г. Минстроя РФ в редакции приказа № 557 от 7 июля 2022 г.
СОГЛАСОВАНО: | [10 empty] | УТВЕРЖДАЮ:
"____" ________________ 2024 года | [10 empty] | "____" ________________ 2024 года |  |  |  |  | "____" ________________ 2024 года | "____" ________________ 2024 года
Наименование программного продукта |  |  |  |  | ГРАНД-Смета, версия 2023.2
Наименование зоны субъекта Российской Федерации |  |  |  |  | Челябинская область | [9 empty] | Челябинская область |  |  | Челябинская область
г. Челябинск, ул. Овчинникова, 4 | [18 empty] | г. Челябинск, ул. Овчинникова, 4
(наименование стройки)
Здание МАОУ «СОШ № 53 г. Челябинска» по адресу: г. Челябинск, ул. Овчинникова, д. 4 | [19 empty] | Ремонт коридора 3 этажа МАОУ "СОШ №53 г. Челябинска"
(наименование объекта капитального строительства)
ЛОКАЛЬНЫЙ СМЕТНЫЙ РАСЧЕТ (СМЕТА) №
Текущий ремонт коридоров 1-го этажа МАОУ "СОШ №53 г. Челябинска" | [20 empty] | Ремонт коридора 3 этажа МАОУ "СОШ №53 г. Челябинска"
(наименование работ и затрат)
Составлен | ресурсно-индексным | методом
Основание | ведомость объемов работ | [20 empty] | ведомость объемов работ
(проектная и (или) иная техническая документация)
Составлен(а) в текущем уровне цен |  | на 2 квартал 2024 г. | [20 empty] | 01.04.2024
Сметная стоимость |  |  | 1600.201 | тыс.руб.
в том числе:
| строительных работ |  | 1212.85 | тыс.руб. |  |  |  |  | Средства на оплату труда рабочих |  |  |  | 254.72 | тыс.руб.
| монтажных работ |  | 107.02 | тыс.руб. |  |  |  |  | Средства на оплату труда машинистов |  |  |  | 12.87 | тыс.руб.
| оборудования |  | 0 | тыс.руб. |  |  |  |  | Нормативные затраты труда рабочих |  |  |  | 838.3 | чел.-ч.
| прочих затрат |  | 13.63 | тыс.руб. |  |  |  |  | Нормативные затраты труда машинистов |  |  |  | 39.2 | чел.-ч.
№ п/п | Обоснование | Наименование работ и затрат |  |  |  | Единица измерения | Количество |  |  | Сметная стоимость, руб.
[7 empty] | на единицу измерения | коэффициенты | всего с учетом коэффициентов | на единицу измерения в базисном уровне цен | индекс | на единицу измерения в текущем уровне цен | коэффициенты | всего в текущем уровне цен
1 | 2 | 3 |  |  |  | 4 | 5 | 6 | 7 | 8 | 9 | 10 | 11 | 12
Раздел 1. Электромонтажные работы | [23 empty] | Раздел 1. Электромонтажные работы
Демонтажные работы | [24 empty] | Демонтажные работы
1 | ГЭСНр67-01-003-01 | Демонтаж кабеля |  |  |  | 4: 100 м; 7: 1 | [11 empty] | Демонтаж кабеля
|  | Объем=100 / 100 | [24 empty] | Объем=100 / 100
| 1 | ОТ(ЗТ) |  |  |  | 4: чел.-ч; 7: 9.64; 12: 2616.39 | [13 empty] | ОТ(ЗТ)
| 1-100-20 | Средний разряд работы 2,0 |  |  |  | 4: чел.-ч; 5: 9.64; 7: 9.64; 10: 271.41; 12: 2616.39 | [13 empty] | Средний разряд работы 2,0
| 2 | ЭМ |  |  |  | 12: 0.54 | [14 empty] | ЭМ
|  | ОТм(ЗТм) |  |  |  | 4: чел.-ч; 7: 0.01; 12: 2.96 | [13 empty] | ОТм(ЗТм)
| 91.06.06-048 | Подъемники одномачтовые, грузоподъемность до 500 кг, высота подъема 45 м |  |  |  | маш.-ч | 0.01 |  | 0.01 | 37.32 | 1.46 | 54.49 |  | 0.54 | [13 empty] | Подъемники одномачтовые, грузоподъемность до 500 кг, высота подъема 45 м
| 4-100-030 | ОТм(Зтм) Средний разряд машинистов 3 |  |  |  | 4: чел.-ч; 5: 0.01; 7: 0.01; 10: 296.31; 12: 2.96 | [13 empty] | ОТм(Зтм) Средний разряд машинистов 3
|  | ФОТ |  |  |  | 12: 2619.35 | [15 empty] | ФОТ
| Пр/812-101.0-1 | НР Электромонтажные работы (ремонтно-строительные) |  |  |  | 4: %; 5: 91; 7: 91; 12: 2383.61 | [15 empty] | НР Электромонтажные работы (ремонтно-строительные)
| Пр/774-101.0 | СП Электромонтажные работы (ремонтно-строительные) |  |  |  | 4: %; 5: 48; 7: 48; 12: 1257.29 | [15 empty] | СП Электромонтажные работы (ремонтно-строительные)
|  | Всего по позиции |  |  |  | 10: 6260.79; 12: 6260.79 | [16 empty] | Всего по позиции
2 | ГЭСНр67-01-004-01 | Демонтаж: выключателей, розеток |  |  |  | 4: 100 шт; 7: 0.03 | [11 empty] | Демонтаж: выключателей, розеток
|  | Объем=3 / 100 | [24 empty] | Объем=3 / 100
| 1 | ОТ(ЗТ) |  |  |  | 4: чел.-ч; 7: 0.1752; 12: 47.55 | [13 empty] | ОТ(ЗТ)
| 1-100-20 | Средний разряд работы 2,0 |  |  |  | 4: чел.-ч; 5: 5.84; 7: 0.1752; 10: 271.41; 12: 47.55 | [13 empty] | Средний разряд работы 2,0
|  | ФОТ |  |  |  | 12: 47.55 | [15 empty] | ФОТ
| Пр/812-101.0-1 | НР Электромонтажные работы (ремонтно-строительные) |  |  |  | 4: %; 5: 91; 7: 91; 12: 43.27 | [15 empty] | НР Электромонтажные работы (ремонтно-строительные)
| Пр/774-101.0 | СП Электромонтажные работы (ремонтно-строительные) |  |  |  | 4: %; 5: 48; 7: 48; 12: 22.82 | [15 empty] | СП Электромонтажные работы (ремонтно-строительные)
|  | Всего по позиции |  |  |  | 10: 3788; 12: 113.64 | [16 empty] | Всего по позиции
3 | ГЭСНр67-01-004-05 | Демонтаж: светильников для люминесцентных ламп |  |  |  | 4: 100 шт; 7: 0.13 | [11 empty] | Демонтаж: светильников для люминесцентных ламп
|  | Объем=13 / 100 | [24 empty] | Объем=13 / 100
| 1 | ОТ(ЗТ) |  |  |  | 4: чел.-ч; 7: 2.3257; 12: 648.59 | [13 empty] | ОТ(ЗТ)
| 1-100-23 | Средний разряд работы 2,3 |  |  |  | 4: чел.-ч; 5: 17.89; 7: 2.3257; 10: 278.88; 12: 648.59 | [13 empty] | Средний разряд работы 2,3
| 2 | ЭМ |  |  |  | 12: 0.57 | [14 empty] | ЭМ
|  | ОТм(ЗТм) |  |  |  | 4: чел.-ч; 7: 0.0104; 12: 3.08 | [13 empty] | ОТм(ЗТм)
| 91.06.06-048 | Подъемники одномачтовые, грузоподъемность до 500 кг, высота подъема 45 м |  |  |  | маш.-ч | 0.08 |  | 0.0104 | 37.32 | 1.46 | 54.49 |  | 0.57 | [13 empty] | Подъемники одномачтовые, грузоподъемность до 500 кг, высота подъема 45 м
| 4-100-030 | ОТм(Зтм) Средний разряд машинистов 3 |  |  |  | 4: чел.-ч; 5: 0.08; 7: 0.0104; 10: 296.31; 12: 3.08 | [13 empty] | ОТм(Зтм) Средний разряд машинистов 3
|  | ФОТ |  |  |  | 12: 651.67 | [15 empty] | ФОТ
| Пр/812-101.0-1 | НР Электромонтажные работы (ремонтно-строительные) |  |  |  | 4: %; 5: 91; 7: 91; 12: 593.02 | [15 empty] | НР Электромонтажные работы (ремонтно-строительные)
| Пр/774-101.0 | СП Электромонтажные работы (ремонтно-строительные) |  |  |  | 4: %; 5: 48; 7: 48; 12: 312.8 | [15 empty] | СП Электромонтажные работы (ремонтно-строительные)
|  | Всего по позиции |  |  |  | 10: 11985.08; 12: 1558.06 | [16 empty] | Всего по позиции
4 | ГЭСНм10-08-019-01 | Коробка ответвительная на стене-демонтаж |  |  |  | 4: шт; 7: 4 | [11 empty] | Коробка ответвительная на стене-демонтаж
| Приказ от 08.08.2022 № 648/пр п.144 табл.2 | Демонтаж (разборка) систем инженерно-технического обеспечения ОЗП=0,4; ЭМ=0,4 к расх.; ЗПМ=0,4; МАТ=0 к расх.; ТЗ=0,4; ТЗМ=0,4 | [29 empty] | Демонтаж (разборка) систем инженерно-технического обеспечения ОЗП=0,4; ЭМ=0,4 к расх.; ЗПМ=0,4; МАТ=0 к расх.; ТЗ=0,4; ТЗМ=0,4
| 1 | ОТ(ЗТ) |  |  |  | 4: чел.-ч; 7: 0.8; 12: 270.91 | [13 empty] | ОТ(ЗТ)
| 1-100-41 | Средний разряд работы 4,1 |  |  |  | чел.-ч | 0.5 | 0.4 | 0.8 |  |  | 338.64 |  | 270.91 | [13 empty] | Средний разряд работы 4,1
| 4 | М |  |  |  | 12: 0 | [14 empty] | М
| 01.7.15.14-0165 | Шурупы самонарезающие стальные с полукруглой головкой и прямым шлицем, остроконечные, диаметр 4 мм, длина 40 мм |  |  |  | т | 1e-05 | 0 | 0 | 99190.96 | 1.27 | 125972.52 |  | 0 | [13 empty] | Шурупы самонарезающие стальные с полукруглой головкой и прямым шлицем, остроконечные, диаметр 4 мм, длина 40 мм
| 03.1.01.01-0002 | Гипс строительный Г-3 |  |  |  | т | 5e-05 | 0 | 0 | 4338.27 | 1.17 | 5075.78 |  | 0 | [13 empty] | Гипс строительный Г-3
| 08.3.03.05-0013 | Проволока стальная низкоуглеродистая оцинкованная разного назначения, диаметр 1,6 мм |  |  |  | т | 1e-05 | 0 | 0 | 87245.7 | 1.12 | 97715.18 |  | 0 | [13 empty] | Проволока стальная низкоуглеродистая оцинкованная разного назначения, диаметр 1,6 мм
4.1 | 421/пр_2020_п.75_пп.а | Вспомогательные ненормируемые материальные ресурсы |  |  |  | 4: %; 5: 2; 11: 0.4; 12: 5.42 | [13 empty] | Вспомогательные ненормируемые материальные ресурсы
|  | ФОТ |  |  |  | 12: 270.91 | [15 empty] | ФОТ
| Пр/812-051.1-1 | НР Прокладка и монтаж сетей связи |  |  |  | 4: %; 5: 90; 7: 90; 12: 243.82 | [15 empty] | НР Прокладка и монтаж сетей связи
| Пр/774-051.1 | СП Прокладка и монтаж сетей связи |  |  |  | 4: %; 5: 46; 7: 46; 12: 124.62 | [15 empty] | СП Прокладка и монтаж сетей связи
|  | Всего по позиции |  |  |  | 10: 161.19; 12: 644.77 | [16 empty] | Всего по позиции
Монтажные работы | [24 empty] | Монтажные работы
5 | ГЭСН46-03-010-04 | Пробивка в бетонных потолках толщиной 100 мм отверстий площадью: до 20 см2 |  |  |  | 4: 100 отверстий; 7: 0.02 | [11 empty] | Пробивка в бетонных потолках толщиной 100 мм отверстий площадью: до 20 см2
|  | Объем=2 / 100 | [24 empty] | Объем=2 / 100
| 1 | ОТ(ЗТ) |  |  |  | 4: чел.-ч; 7: 0.3534; 12: 116.6 | [13 empty] | ОТ(ЗТ)
| 1-100-39 | Средний разряд работы 3,9 |  |  |  | 4: чел.-ч; 5: 17.67; 7: 0.3534; 10: 329.93; 12: 116.6 | [13 empty] | Средний разряд работы 3,9
| 2 | ЭМ |  |  |  | 12: 15.88 | [14 empty] | ЭМ
| 91.18.01-508 | Компрессоры винтовые передвижные с электродвигателем, давление до 1 МПа (10 атм), производительность до 5 м3/мин |  |  |  | маш.-ч | 5 |  | 0.1 | 115.43 | 1.33 | 153.52 |  | 15.35 | [13 empty] | Компрессоры винтовые передвижные с электродвигателем, давление до 1 МПа (10 атм), производительность до 5 м3/мин
| 91.21.10-002 | Молотки отбойные пневматические при работе от передвижных компрессоров |  |  |  | 4: маш.-ч; 5: 10; 7: 0.2; 10: 2.64; 12: 0.53 | [13 empty] | Молотки отбойные пневматические при работе от передвижных компрессоров
|  | ФОТ |  |  |  | 12: 116.6 | [15 empty] | ФОТ
| Пр/812-040.1-1 | НР Работы по реконструкции зданий и сооружений: усиление и замена существующих конструкций, возведение отдельных конструктивных элементов |  |  |  | 4: %; 5: 103; 7: 103; 12: 120.1 | [15 empty] | НР Работы по реконструкции зданий и сооружений: усиление и замена существующих конструкций, возведение отдельных конструктивных элементов
| Пр/774-040.1 | СП Работы по реконструкции зданий и сооружений: усиление и замена существующих конструкций, возведение отдельных конструктивных элементов |  |  |  | 4: %; 5: 59; 7: 59; 12: 68.79 | [15 empty] | СП Работы по реконструкции зданий и сооружений: усиление и замена существующих конструкций, возведение отдельных конструктивных элементов
|  | Всего по позиции |  |  |  | 10: 16068.5; 12: 321.37 | [16 empty] | Всего по позиции
6 | ГЭСНм08-02-390-01 | Короба пластмассовые: шириной до 40 мм |  |  |  | 4: 100 м; 7: 0.1 | [11 empty] | Короба пластмассовые: шириной до 40 мм
|  | Объем=10 / 100 | [24 empty] | Объем=10 / 100
| 1 | ОТ(ЗТ) |  |  |  | 4: чел.-ч; 7: 1.629; 12: 537.46 | [13 empty] | ОТ(ЗТ)
| 1-100-39 | Средний разряд работы 3,9 |  |  |  | 4: чел.-ч; 5: 16.29; 7: 1.629; 10: 329.93; 12: 537.46 | [13 empty] | Средний разряд работы 3,9
| 2 | ЭМ |  |  |  | 12: 0.05 | [14 empty] | ЭМ
|  | ОТм(ЗТм) |  |  |  | 4: чел.-ч; 7: 0.001; 12: 0.3 | [13 empty] | ОТм(ЗТм)
| 91.06.06-048 | Подъемники одномачтовые, грузоподъемность до 500 кг, высота подъема 45 м |  |  |  | маш.-ч | 0.01 |  | 0.001 | 37.32 | 1.46 | 54.49 |  | 0.05 | [13 empty] | Подъемники одномачтовые, грузоподъемность до 500 кг, высота подъема 45 м
| 4-100-030 | ОТм(Зтм) Средний разряд машинистов 3 |  |  |  | 4: чел.-ч; 5: 0.01; 7: 0.001; 10: 296.31; 12: 0.3 | [13 empty] | ОТм(Зтм) Средний разряд машинистов 3
| 4 | М |  |  |  | 12: 23.47 | [14 empty] | М
| 01.7.03.04-0001 | Электроэнергия |  |  |  | 4: кВт-ч; 5: 6.5664; 7: 0.65664; 10: 6.45; 12: 4.24 | [13 empty] | Электроэнергия
| 01.7.15.07-0022 | Дюбели полиэтиленовые распорные, диаметр 6 мм, длина 40 мм |  |  |  | 1000 шт | 0.2 |  | 0.02 | 261.09 | 1.27 | 331.58 |  | 6.63 | [13 empty] | Дюбели полиэтиленовые распорные, диаметр 6 мм, длина 40 мм
| 01.7.15.14-0165 | Шурупы самонарезающие стальные с полукруглой головкой и прямым шлицем, остроконечные, диаметр 4 мм, длина 40 мм |  |  |  | т | 0.001 |  | 0.0001 | 99190.96 | 1.27 | 125972.52 |  | 12.6 | [13 empty] | Шурупы самонарезающие стальные с полукруглой головкой и прямым шлицем, остроконечные, диаметр 4 мм, длина 40 мм
6.1 | 421/пр_2020_п.75_пп.а | Вспомогательные ненормируемые материальные ресурсы |  |  |  | 4: %; 5: 2; 12: 10.75 | [13 empty] | Вспомогательные ненормируемые материальные ресурсы
|  | ФОТ |  |  |  | 12: 537.76 | [15 empty] | ФОТ
| Пр/812-049.3-1 | НР Электротехнические установки на других объектах |  |  |  | 4: %; 5: 97; 7: 97; 12: 521.63 | [15 empty] | НР Электротехнические установки на других объектах
| Пр/774-049.3 | СП Электротехнические установки на других объектах |  |  |  | 4: %; 5: 51; 7: 51; 12: 274.26 | [15 empty] | СП Электротехнические установки на других объектах
|  | Всего по позиции |  |  |  | 10: 13679.2; 12: 1367.92 | [16 empty] | Всего по позиции
7 | ФСБЦ-20.2.05.05-1018 | Кабель-каналы с крышкой, с двусторонним скотчем, размеры 25х16 мм |  |  |  | 100 м |  |  | 0.1 | 2561.77 | 1.66 | 4252.54 |  | 425.25 | [11 empty] | Кабель-каналы с крышкой, с двусторонним скотчем, размеры 25х16 мм
|  | Объем=10 / 100 | [24 empty] | Объем=10 / 100
|  | Всего по позиции |  |  |  | 10: 4252.5; 12: 425.25 | [16 empty] | Всего по позиции
8 | ГЭСНм08-02-399-01 | Провод в коробах, сечением: до 6 мм2 |  |  |  | 4: 100 м; 7: 0.1 | [11 empty] | Провод в коробах, сечением: до 6 мм2
|  | Объем=10 / 100 | [24 empty] | Объем=10 / 100
| 1 | ОТ(ЗТ) |  |  |  | 4: чел.-ч; 7: 0.282; 12: 91.99 | [13 empty] | ОТ(ЗТ)
| 1-100-38 | Средний разряд работы 3,8 |  |  |  | 4: чел.-ч; 5: 2.82; 7: 0.282; 10: 326.19; 12: 91.99 | [13 empty] | Средний разряд работы 3,8
| 2 | ЭМ |  |  |  | 12: 2.14 | [14 empty] | ЭМ
|  | ОТм(ЗТм) |  |  |  | 4: чел.-ч; 7: 0.002; 12: 0.78 | [13 empty] | ОТм(ЗТм)
| 91.05.05-015 | Краны на автомобильном ходу, грузоподъемность 16 т |  |  |  | 4: маш.-ч; 5: 0.01; 7: 0.001; 10: 1536.07; 12: 1.54 | [13 empty] | Краны на автомобильном ходу, грузоподъемность 16 т
| 4-100-060 | ОТм(Зтм) Средний разряд машинистов 6 |  |  |  | 4: чел.-ч; 5: 0.01; 7: 0.001; 10: 448.2; 12: 0.45 | [13 empty] | ОТм(Зтм) Средний разряд машинистов 6
| 91.14.02-001 | Автомобили бортовые, грузоподъемность до 5 т |  |  |  | маш.-ч | 0.01 |  | 0.001 | 477.92 | 1.26 | 602.18 |  | 0.6 | [13 empty] | Автомобили бортовые, грузоподъемность до 5 т
| 4-100-040 | ОТм(Зтм) Средний разряд машинистов 4 |  |  |  | 4: чел.-ч; 5: 0.01; 7: 0.001; 10: 333.66; 12: 0.33 | [13 empty] | ОТм(Зтм) Средний разряд машинистов 4
| 4 | М |  |  |  | 12: 15.62 | [14 empty] | М
| 01.7.06.05-0041 | Ленты изоляционные хлопчатобумажные прорезиненные для электромонтажных и ремонтных работ, цвет черный, ширина 20 мм, толщина 0,35 мм |  |  |  | м | 13.33 |  | 1.333 | 5.87 | 1.54 | 9.04 |  | 12.05 | [13 empty] | Ленты изоляционные хлопчатобумажные прорезиненные для электромонтажных и ремонтных работ, цвет черный, ширина 20 мм, толщина 0,35 мм
| 01.7.06.07-0002 | Ленты монтажные из пластмассы для бандажирования проводов, скрепляются пластмассовыми кнопками, ширина 10 мм |  |  |  | 10 м | 0.5 |  | 0.05 | 37.71 | 1.59 | 59.96 |  | 3 | [13 empty] | Ленты монтажные из пластмассы для бандажирования проводов, скрепляются пластмассовыми кнопками, ширина 10 мм
| 14.4.02.04-0142 | Краска масляная МА-0115, мумия, сурик железный |  |  |  | кг | 0.05 |  | 0.005 | 79.88 | 1.43 | 114.23 |  | 0.57 | [13 empty] | Краска масляная МА-0115, мумия, сурик железный
8.1 | 421/пр_2020_п.75_пп.а | Вспомогательные ненормируемые материальные ресурсы |  |  |  | 4: %; 5: 2; 12: 1.84 | [13 empty] | Вспомогательные ненормируемые материальные ресурсы
|  | ФОТ |  |  |  | 12: 92.77 | [15 empty] | ФОТ
| Пр/812-049.3-1 | НР Электротехнические установки на других объектах |  |  |  | 4: %; 5: 97; 7: 97; 12: 89.99 | [15 empty] | НР Электротехнические установки на других объектах
| Пр/774-049.3 | СП Электротехнические установки на других объектах |  |  |  | 4: %; 5: 51; 7: 51; 12: 47.31 | [15 empty] | СП Электротехнические установки на других объектах
|  | Всего по позиции |  |  |  | 10: 2496.7; 12: 249.67 | [16 empty] | Всего по позиции
9 | ФСБЦ-21.1.06.09-0100 | Кабель силовой с медными жилами ВВГнг(A) 3х2,5ок(N, PE)-660 |  |  |  | 1000 м |  |  | 0.01 | 71505.96 | 1.1 | 78656.56 |  | 786.57 | [11 empty] | Кабель силовой с медными жилами ВВГнг(A) 3х2,5ок(N, PE)-660
|  | Объем=10 / 1000 | [24 empty] | Объем=10 / 1000
|  | Всего по позиции |  |  |  | 10: 78657; 12: 786.57 | [16 empty] | Всего по позиции
10 | ГЭСНм08-02-409-09 | Труба гофрированная ПВХ для защиты проводов и кабелей по установленным конструкциям, по стенам, колоннам, потолкам, основанию пола |  |  |  | 4: 100 м; 7: 0.2 | [11 empty] | Труба гофрированная ПВХ для защиты проводов и кабелей по установленным конструкциям, по стенам, колоннам, потолкам, основанию пола
|  | Объем=20 / 100 | [24 empty] | Объем=20 / 100
| 1 | ОТ(ЗТ) |  |  |  | 4: чел.-ч; 7: 3.04; 12: 968.91 | [13 empty] | ОТ(ЗТ)
| 1-100-36 | Средний разряд работы 3,6 |  |  |  | 4: чел.-ч; 5: 15.2; 7: 3.04; 10: 318.72; 12: 968.91 | [13 empty] | Средний разряд работы 3,6
| 4 | М |  |  |  | 12: 30.15 | [14 empty] | М
| 01.7.03.04-0001 | Электроэнергия |  |  |  | 4: кВт-ч; 5: 5.3376; 7: 1.0675; 10: 6.45; 12: 6.89 | [13 empty] | Электроэнергия
| 01.7.15.07-0152 | Дюбели пластмассовые с шурупами, диаметр 6 мм, длина 35 мм, диаметр шурупа 3,5 мм, длина шурупа 50 мм |  |  |  | 100 шт | 1.75 |  | 0.35 | 52.34 | 1.27 | 66.47 |  | 23.26 | [13 empty] | Дюбели пластмассовые с шурупами, диаметр 6 мм, длина 35 мм, диаметр шурупа 3,5 мм, длина шурупа 50 мм
10.1 | 421/пр_2020_п.75_пп.а | Вспомогательные ненормируемые материальные ресурсы |  |  |  | 4: %; 5: 2; 12: 19.38 | [13 empty] | Вспомогательные ненормируемые материальные ресурсы
|  | ФОТ |  |  |  | 12: 968.91 | [15 empty] | ФОТ
| Пр/812-049.3-1 | НР Электротехнические установки на других объектах |  |  |  | 4: %; 5: 97; 7: 97; 12: 939.84 | [15 empty] | НР Электротехнические установки на других объектах
| Пр/774-049.3 | СП Электротехнические установки на других объектах |  |  |  | 4: %; 5: 51; 7: 51; 12: 494.14 | [15 empty] | СП Электротехнические установки на других объектах
|  | Всего по позиции |  |  |  | 10: 12262.1; 12: 2452.42 | [16 empty] | Всего по позиции
11 | ФСБЦ-24.3.01.02-0042 | Трубы гибкие гофрированные, тяжелые, из самозатухающего ПВХ, с протяжкой, номинальный диаметр 20 мм |  |  |  | м |  |  | 20 | 25.16 | 0.92 | 23.15 |  | 463 | [11 empty] | Трубы гибкие гофрированные, тяжелые, из самозатухающего ПВХ, с протяжкой, номинальный диаметр 20 мм
|  | Всего по позиции |  |  |  | 10: 23.15; 12: 463 | [16 empty] | Всего по позиции
12 | ГЭСНм08-02-412-03 | Затягивание провода в проложенные трубы и металлические рукава первого одножильного или многожильного в общей оплетке, суммарное сечение: до 16 мм2 |  |  |  | 4: 100 м; 7: 0.2 | [11 empty] | Затягивание провода в проложенные трубы и металлические рукава первого одножильного или многожильного в общей оплетке, суммарное сечение: до 16 мм2
|  | Объем=20 / 100 | [24 empty] | Объем=20 / 100
| 1 | ОТ(ЗТ) |  |  |  | 4: чел.-ч; 7: 1.258; 12: 410.35 | [13 empty] | ОТ(ЗТ)
| 1-100-38 | Средний разряд работы 3,8 |  |  |  | 4: чел.-ч; 5: 6.29; 7: 1.258; 10: 326.19; 12: 410.35 | [13 empty] | Средний разряд работы 3,8
| 2 | ЭМ |  |  |  | 12: 12.83 | [14 empty] | ЭМ
|  | ОТм(ЗТм) |  |  |  | 4: чел.-ч; 7: 0.012; 12: 4.69 | [13 empty] | ОТм(ЗТм)
| 91.05.05-015 | Краны на автомобильном ходу, грузоподъемность 16 т |  |  |  | 4: маш.-ч; 5: 0.03; 7: 0.006; 10: 1536.07; 12: 9.22 | [13 empty] | Краны на автомобильном ходу, грузоподъемность 16 т
| 4-100-060 | ОТм(Зтм) Средний разряд машинистов 6 |  |  |  | 4: чел.-ч; 5: 0.03; 7: 0.006; 10: 448.2; 12: 2.69 | [13 empty] | ОТм(Зтм) Средний разряд машинистов 6
| 91.14.02-001 | Автомобили бортовые, грузоподъемность до 5 т |  |  |  | маш.-ч | 0.03 |  | 0.006 | 477.92 | 1.26 | 602.18 |  | 3.61 | [13 empty] | Автомобили бортовые, грузоподъемность до 5 т
| 4-100-040 | ОТм(Зтм) Средний разряд машинистов 4 |  |  |  | 4: чел.-ч; 5: 0.03; 7: 0.006; 10: 333.66; 12: 2 | [13 empty] | ОТм(Зтм) Средний разряд машинистов 4
| 4 | М |  |  |  | 12: 88.35 | [14 empty] | М
| 01.7.06.05-0041 | Ленты изоляционные хлопчатобумажные прорезиненные для электромонтажных и ремонтных работ, цвет черный, ширина 20 мм, толщина 0,35 мм |  |  |  | м | 26.67 |  | 5.334 | 5.87 | 1.54 | 9.04 |  | 48.22 | [13 empty] | Ленты изоляционные хлопчатобумажные прорезиненные для электромонтажных и ремонтных работ, цвет черный, ширина 20 мм, толщина 0,35 мм
| 01.7.07.20-0002 | Тальк молотый, сорт I |  |  |  | т | 0.00105 |  | 0.00021 | 43821.53 | 1.54 | 67485.16 |  | 14.17 | [13 empty] | Тальк молотый, сорт I
| 14.4.02.04-0142 | Краска масляная МА-0115, мумия, сурик железный |  |  |  | кг | 0.02 |  | 0.004 | 79.88 | 1.43 | 114.23 |  | 0.46 | [13 empty] | Краска масляная МА-0115, мумия, сурик железный
| 20.2.01.05-0005 | Гильзы кабельные медные 16 мм |  |  |  | 100 шт | 0.05 |  | 0.01 | 1289.92 | 1.25 | 1612.4 |  | 16.12 | [13 empty] | Гильзы кабельные медные 16 мм
| 20.2.02.01-0013 | Втулки полипропиленовые, диаметр 28 мм |  |  |  | 1000 шт | 0.0122 |  | 0.00244 | 2316.78 | 1.66 | 3845.85 |  | 9.38 | [13 empty] | Втулки полипропиленовые, диаметр 28 мм
12.1 | 421/пр_2020_п.75_пп.а | Вспомогательные ненормируемые материальные ресурсы |  |  |  | 4: %; 5: 2; 12: 8.21 | [13 empty] | Вспомогательные ненормируемые материальные ресурсы
|  | ФОТ |  |  |  | 12: 415.04 | [15 empty] | ФОТ
| Пр/812-049.3-1 | НР Электротехнические установки на других объектах |  |  |  | 4: %; 5: 97; 7: 97; 12: 402.59 | [15 empty] | НР Электротехнические установки на других объектах
| Пр/774-049.3 | СП Электротехнические установки на других объектах |  |  |  | 4: %; 5: 51; 7: 51; 12: 211.67 | [15 empty] | СП Электротехнические установки на других объектах
|  | Всего по позиции |  |  |  | 10: 5693.45; 12: 1138.69 | [16 empty] | Всего по позиции
13 | ФСБЦ-21.1.06.09-0099 | Кабель силовой с медными жилами ВВГнг(A) 3х1,5ок(N, PE)-660 |  |  |  | 1000 м |  |  | 0.02 | 46171.48 | 1.1 | 50788.63 |  | 1015.77 | [11 empty] | Кабель силовой с медными жилами ВВГнг(A) 3х1,5ок(N, PE)-660
|  | Объем=20 / 1000 | [24 empty] | Объем=20 / 1000
|  | Всего по позиции |  |  |  | 10: 50788.5; 12: 1015.77 | [16 empty] | Всего по позиции
14 | ФСБЦ-20.5.02.04-0001 | Коробка ответвительная, размеры 100х100х50 мм |  |  |  | шт |  |  | 4 | 98.59 | 1.12 | 110.42 |  | 441.68 | [11 empty] | Коробка ответвительная, размеры 100х100х50 мм
|  | Всего по позиции |  |  |  | 10: 110.42; 12: 441.68 | [16 empty] | Всего по позиции
15 | ГЭСНм08-03-575-01 | Прибор или аппарат |  |  |  | 4: шт; 7: 13 | [11 empty] | Прибор или аппарат
| 1 | ОТ(ЗТ) |  |  |  | 4: чел.-ч; 7: 13.39; 12: 4601.07 | [13 empty] | ОТ(ЗТ)
| 1-100-42 | Средний разряд работы 4,2 |  |  |  | 4: чел.-ч; 5: 1.03; 7: 13.39; 10: 343.62; 12: 4601.07 | [13 empty] | Средний разряд работы 4,2
| 4 | М |  |  |  | 12: 52.3 | [14 empty] | М
| 01.7.15.03-0042 | Болты с гайками и шайбами строительные |  |  |  | кг | 0.02 |  | 0.26 | 174.93 | 1.15 | 201.17 |  | 52.3 | [13 empty] | Болты с гайками и шайбами строительные
15.1 | 421/пр_2020_п.75_пп.а | Вспомогательные ненормируемые материальные ресурсы |  |  |  | 4: %; 5: 2; 12: 92.02 | [13 empty] | Вспомогательные ненормируемые материальные ресурсы
|  | ФОТ |  |  |  | 12: 4601.07 | [15 empty] | ФОТ
| Пр/812-049.3-1 | НР Электротехнические установки на других объектах |  |  |  | 4: %; 5: 97; 7: 97; 12: 4463.04 | [15 empty] | НР Электротехнические установки на других объектах
| Пр/774-049.3 | СП Электротехнические установки на других объектах |  |  |  | 4: %; 5: 51; 7: 51; 12: 2346.55 | [15 empty] | СП Электротехнические установки на других объектах
|  | Всего по позиции |  |  |  | 10: 888.84; 12: 11554.98 | [16 empty] | Всего по позиции
16 | ФСБЦ-62.1.01.09-1103 | Выключатель автоматический 1P, 25 А, 4,5 кА, характеристика C |  |  |  | шт |  |  | 2 | 103.63 | 1.03 | 106.74 |  | 213.48 | [11 empty] | Выключатель автоматический 1P, 25 А, 4,5 кА, характеристика C
|  | Всего по позиции |  |  |  | 10: 106.74; 12: 213.48 | [16 empty] | Всего по позиции
17 | ФСБЦ-62.1.01.09-1136 | Выключатель автоматический 3P, 16 А, 4,5 кА, характеристика C |  |  |  | шт |  |  | 11 | 367.84 | 1.03 | 378.88 |  | 4167.68 | [11 empty] | Выключатель автоматический 3P, 16 А, 4,5 кА, характеристика C
|  | Всего по позиции |  |  |  | 10: 378.88; 12: 4167.68 | [16 empty] | Всего по позиции
18 | ГЭСНм08-03-573-04 | Шкаф (пульт) управления навесной, высота, ширина и глубина: до 600х600х350 мм |  |  |  | 4: шт; 7: 2 | [11 empty] | Шкаф (пульт) управления навесной, высота, ширина и глубина: до 600х600х350 мм
| 1 | ОТ(ЗТ) |  |  |  | 4: чел.-ч; 7: 4.12; 12: 1415.71 | [13 empty] | ОТ(ЗТ)
| 1-100-42 | Средний разряд работы 4,2 |  |  |  | 4: чел.-ч; 5: 2.06; 7: 4.12; 10: 343.62; 12: 1415.71 | [13 empty] | Средний разряд работы 4,2
| 2 | ЭМ |  |  |  | 12: 445.01 | [14 empty] | ЭМ
|  | ОТм(ЗТм) |  |  |  | 4: чел.-ч; 7: 0.62; 12: 220.61 | [13 empty] | ОТм(ЗТм)
| 91.04.01-041 | Молотки бурильные легкие при работе от передвижных компрессорных установок |  |  |  | маш.-ч | 0.19 |  | 0.38 | 21.06 | 1.29 | 27.17 |  | 10.32 | [13 empty] | Молотки бурильные легкие при работе от передвижных компрессорных установок
| 91.05.05-015 | Краны на автомобильном ходу, грузоподъемность 16 т |  |  |  | 4: маш.-ч; 5: 0.06; 7: 0.12; 10: 1536.07; 12: 184.33 | [13 empty] | Краны на автомобильном ходу, грузоподъемность 16 т
| 4-100-060 | ОТм(Зтм) Средний разряд машинистов 6 |  |  |  | 4: чел.-ч; 5: 0.06; 7: 0.12; 10: 448.2; 12: 53.78 | [13 empty] | ОТм(Зтм) Средний разряд машинистов 6
| 91.14.02-001 | Автомобили бортовые, грузоподъемность до 5 т |  |  |  | маш.-ч | 0.06 |  | 0.12 | 477.92 | 1.26 | 602.18 |  | 72.26 | [13 empty] | Автомобили бортовые, грузоподъемность до 5 т
| 4-100-040 | ОТм(Зтм) Средний разряд машинистов 4 |  |  |  | 4: чел.-ч; 5: 0.06; 7: 0.12; 10: 333.66; 12: 40.04 | [13 empty] | ОТм(Зтм) Средний разряд машинистов 4
| 91.17.04-233 | Аппараты сварочные для ручной дуговой сварки, сварочный ток до 350 А |  |  |  | 4: маш.-ч; 5: 0.61; 7: 1.22; 10: 30.56; 12: 37.28 | [13 empty] | Аппараты сварочные для ручной дуговой сварки, сварочный ток до 350 А
| 91.18.01-007 | Компрессоры винтовые передвижные с двигателем внутреннего сгорания, давление до 0,7 МПа (7 атм), производительность до 5,4 м3/мин |  |  |  | 4: маш.-ч; 5: 0.19; 7: 0.38; 10: 370.58; 12: 140.82 | [13 empty] | Компрессоры винтовые передвижные с двигателем внутреннего сгорания, давление до 0,7 МПа (7 атм), производительность до 5,4 м3/мин
| 4-100-040 | ОТм(Зтм) Средний разряд машинистов 4 |  |  |  | 4: чел.-ч; 5: 0.19; 7: 0.38; 10: 333.66; 12: 126.79 | [13 empty] | ОТм(Зтм) Средний разряд машинистов 4
| 4 | М |  |  |  | 12: 76.55 | [14 empty] | М
| 01.7.11.07-0227 | Электроды сварочные для сварки низколегированных и углеродистых сталей УОНИ 13/45, Э42А, диаметр 4-5 мм |  |  |  | кг | 0.1 |  | 0.2 | 155.63 | 1.02 | 158.74 |  | 31.75 | [13 empty] | Электроды сварочные для сварки низколегированных и углеродистых сталей УОНИ 13/45, Э42А, диаметр 4-5 мм
| 01.7.15.03-0042 | Болты с гайками и шайбами строительные |  |  |  | кг | 0.1 |  | 0.2 | 174.93 | 1.15 | 201.17 |  | 40.23 | [13 empty] | Болты с гайками и шайбами строительные
| 14.4.02.04-0142 | Краска масляная МА-0115, мумия, сурик железный |  |  |  | кг | 0.02 |  | 0.04 | 79.88 | 1.43 | 114.23 |  | 4.57 | [13 empty] | Краска масляная МА-0115, мумия, сурик железный
18.1 | 421/пр_2020_п.75_пп.а | Вспомогательные ненормируемые материальные ресурсы |  |  |  | 4: %; 5: 2; 12: 28.31 | [13 empty] | Вспомогательные ненормируемые материальные ресурсы
|  | ФОТ |  |  |  | 12: 1636.32 | [15 empty] | ФОТ
| Пр/812-049.3-1 | НР Электротехнические установки на других объектах |  |  |  | 4: %; 5: 97; 7: 97; 12: 1587.23 | [15 empty] | НР Электротехнические установки на других объектах
| Пр/774-049.3 | СП Электротехнические установки на других объектах |  |  |  | 4: %; 5: 51; 7: 51; 12: 834.52 | [15 empty] | СП Электротехнические установки на других объектах
|  | Всего по позиции |  |  |  | 10: 2303.97; 12: 4607.94 | [16 empty] | Всего по позиции
19 | ФСБЦ-20.4.04.02-0022 | Щит распределительный навесной ЩРН-12, IP31, размеры 220х300х120 мм |  |  |  | шт |  |  | 2 | 834.7 | 1.12 | 934.86 |  | 1869.72 | [11 empty] | Щит распределительный навесной ЩРН-12, IP31, размеры 220х300х120 мм
|  | Всего по позиции |  |  |  | 10: 934.86; 12: 1869.72 | [16 empty] | Всего по позиции
20 | ФСБЦ-20.5.03.03-0007 | Шина нулевая с заземлением 6х9мм 8/1 с изоляторами |  |  |  | 100 шт |  |  | 0.02 | 28042.62 | 1.21 | 33931.57 |  | 678.63 | [11 empty] | Шина нулевая с заземлением 6х9мм 8/1 с изоляторами
|  | Объем=2 / 100 | [24 empty] | Объем=2 / 100
|  | Всего по позиции |  |  |  | 10: 33931.5; 12: 678.63 | [16 empty] | Всего по позиции
21 | ГЭСНм08-03-593-19 | Светильник в подвесных потолках |  |  |  | 4: 100 шт; 7: 0.13 | [11 empty] | Светильник в подвесных потолках
|  | Объем=13 / 100 | [24 empty] | Объем=13 / 100
| 1 | ОТ(ЗТ) |  |  |  | 4: чел.-ч; 7: 12.272; 12: 4216.9 | [13 empty] | ОТ(ЗТ)
| 1-100-42 | Средний разряд работы 4,2 |  |  |  | 4: чел.-ч; 5: 94.4; 7: 12.272; 10: 343.62; 12: 4216.9 | [13 empty] | Средний разряд работы 4,2
| 2 | ЭМ |  |  |  | 12: 55.6 | [14 empty] | ЭМ
|  | ОТм(ЗТм) |  |  |  | 4: чел.-ч; 7: 0.052; 12: 20.33 | [13 empty] | ОТм(ЗТм)
| 91.05.05-015 | Краны на автомобильном ходу, грузоподъемность 16 т |  |  |  | 4: маш.час; 5: 0.2; 7: 0.026; 10: 1536.07; 12: 39.94 | [13 empty] | Краны на автомобильном ходу, грузоподъемность 16 т
| 4-100-060 | ОТм(Зтм) Средний разряд машинистов 6 |  |  |  | 4: чел.-ч; 5: 0.2; 7: 0.026; 10: 448.2; 12: 11.65 | [13 empty] | ОТм(Зтм) Средний разряд машинистов 6
| 91.14.02-001 | Автомобили бортовые, грузоподъемность до 5 т |  |  |  | маш.час | 0.2 |  | 0.026 | 477.92 | 1.26 | 602.18 |  | 15.66 | [13 empty] | Автомобили бортовые, грузоподъемность до 5 т
| 4-100-040 | ОТм(Зтм) Средний разряд машинистов 4 |  |  |  | 4: чел.-ч; 5: 0.2; 7: 0.026; 10: 333.66; 12: 8.68 | [13 empty] | ОТм(Зтм) Средний разряд машинистов 4
| 4 | М |  |  |  | 12: 19.35 | [14 empty] | М
| 20.5.04.10-0011 | Сжимы соединительные |  |  |  | 100 шт | 1.02 |  | 0.1326 | 87.93 | 1.66 | 145.96 |  | 19.35 | [13 empty] | Сжимы соединительные
21.1 | 421/пр_2020_п.75_пп.а | Вспомогательные ненормируемые материальные ресурсы |  |  |  | 4: %; 5: 2; 12: 84.34 | [13 empty] | Вспомогательные ненормируемые материальные ресурсы
|  | ФОТ |  |  |  | 12: 4237.23 | [15 empty] | ФОТ
| Пр/812-049.3-1 | НР Электротехнические установки на других объектах |  |  |  | 4: %; 5: 97; 7: 97; 12: 4110.11 | [15 empty] | НР Электротехнические установки на других объектах
| Пр/774-049.3 | СП Электротехнические установки на других объектах |  |  |  | 4: %; 5: 51; 7: 51; 12: 2160.99 | [15 empty] | СП Электротехнические установки на других объектах
|  | Всего по позиции |  |  |  | 10: 82058.62; 12: 10667.62 | [16 empty] | Всего по позиции
22 | ФСБЦ-20.3.03.07-0091 | Светильник потолочный с декоративной накладкой, мощность 30 Вт, световой поток 2900 лм, степень защиты IP40, 595х595х42 мм |  |  |  | шт |  |  | 13 | 3055.72 | 1.44 | 4400.24 |  | 57203.12 | [11 empty] | Светильник потолочный с декоративной накладкой, мощность 30 Вт, световой поток 2900 лм, степень защиты IP40, 595х595х42 мм
|  | Всего по позиции |  |  |  | 10: 4400.24; 12: 57203.12 | [16 empty] | Всего по позиции
23 | ГЭСНм08-03-575-01 | Прибор или аппарат |  |  |  | 4: шт; 7: 2 | [11 empty] | Прибор или аппарат
| 1 | ОТ(ЗТ) |  |  |  | 4: чел.-ч; 7: 2.06; 12: 707.86 | [13 empty] | ОТ(ЗТ)
| 1-100-42 | Средний разряд работы 4,2 |  |  |  | 4: чел.-ч; 5: 1.03; 7: 2.06; 10: 343.62; 12: 707.86 | [13 empty] | Средний разряд работы 4,2
| 4 | М |  |  |  | 12: 8.05 | [14 empty] | М
| 01.7.15.03-0042 | Болты с гайками и шайбами строительные |  |  |  | кг | 0.02 |  | 0.04 | 174.93 | 1.15 | 201.17 |  | 8.05 | [13 empty] | Болты с гайками и шайбами строительные
23.1 | 421/пр_2020_п.75_пп.а | Вспомогательные ненормируемые материальные ресурсы |  |  |  | 4: %; 5: 2; 12: 14.16 | [13 empty] | Вспомогательные ненормируемые материальные ресурсы
|  | ФОТ |  |  |  | 12: 707.86 | [15 empty] | ФОТ
| Пр/812-049.3-1 | НР Электротехнические установки на других объектах |  |  |  | 4: %; 5: 97; 7: 97; 12: 686.62 | [15 empty] | НР Электротехнические установки на других объектах
| Пр/774-049.3 | СП Электротехнические установки на других объектах |  |  |  | 4: %; 5: 51; 7: 51; 12: 361.01 | [15 empty] | СП Электротехнические установки на других объектах
|  | Всего по позиции |  |  |  | 10: 888.85; 12: 1777.7 | [16 empty] | Всего по позиции
24 | ФСБЦ-20.4.04.01-0001 | Блок аварийного питания (прим.) |  |  |  | шт |  |  | 2 | 2399 | 1.66 | 3982.34 |  | 7964.68 | [11 empty] | Блок аварийного питания (прим.)
|  | Всего по позиции |  |  |  | 10: 3982.34; 12: 7964.68 | [16 empty] | Всего по позиции
25 | ГЭСНм08-03-591-07 | Переключатель: утопленного типа при скрытой проводке |  |  |  | 4: 100 шт; 7: 0.04 | [11 empty] | Переключатель: утопленного типа при скрытой проводке
|  | Объем=4 / 100 | [24 empty] | Объем=4 / 100
| 1 | ОТ(ЗТ) |  |  |  | 4: чел.-ч; 7: 1.0532; 12: 361.9 | [13 empty] | ОТ(ЗТ)
| 1-100-42 | Средний разряд работы 4,2 |  |  |  | 4: чел.-ч; 5: 26.33; 7: 1.0532; 10: 343.62; 12: 361.9 | [13 empty] | Средний разряд работы 4,2
| 2 | ЭМ |  |  |  | 12: 2.32 | [14 empty] | ЭМ
|  | ОТм(ЗТм) |  |  |  | 4: чел.-ч; 7: 0.002; 12: 0.81 | [13 empty] | ОТм(ЗТм)
| 91.05.05-015 | Краны на автомобильном ходу, грузоподъемность 16 т |  |  |  | 4: маш.-ч; 5: 0.03; 7: 0.0012; 10: 1536.07; 12: 1.84 | [13 empty] | Краны на автомобильном ходу, грузоподъемность 16 т
| 4-100-060 | ОТм(Зтм) Средний разряд машинистов 6 |  |  |  | 4: чел.-ч; 5: 0.03; 7: 0.0012; 10: 448.2; 12: 0.54 | [13 empty] | ОТм(Зтм) Средний разряд машинистов 6
| 91.14.02-001 | Автомобили бортовые, грузоподъемность до 5 т |  |  |  | маш.-ч | 0.02 |  | 0.0008 | 477.92 | 1.26 | 602.18 |  | 0.48 | [13 empty] | Автомобили бортовые, грузоподъемность до 5 т
| 4-100-040 | ОТм(Зтм) Средний разряд машинистов 4 |  |  |  | 4: чел.-ч; 5: 0.02; 7: 0.0008; 10: 333.66; 12: 0.27 | [13 empty] | ОТм(Зтм) Средний разряд машинистов 4
| 4 | М |  |  |  | 12: 17.36 | [14 empty] | М
| 03.1.01.01-0002 | Гипс строительный Г-3 |  |  |  | т | 0.00315 |  | 0.000126 | 4338.27 | 1.17 | 5075.78 |  | 0.64 | [13 empty] | Гипс строительный Г-3
| 20.2.02.01-0019 | Втулки изолирующие, размеры 65х50х18 мм |  |  |  | 1000 шт | 0.102 |  | 0.00408 | 3658.94 | 1.12 | 4098.01 |  | 16.72 | [13 empty] | Втулки изолирующие, размеры 65х50х18 мм
25.1 | 421/пр_2020_п.75_пп.а | Вспомогательные ненормируемые материальные ресурсы |  |  |  | 4: %; 5: 2; 12: 7.24 | [13 empty] | Вспомогательные ненормируемые материальные ресурсы
|  | ФОТ |  |  |  | 12: 362.71 | [15 empty] | ФОТ
| Пр/812-049.3-1 | НР Электротехнические установки на других объектах |  |  |  | 4: %; 5: 97; 7: 97; 12: 351.83 | [15 empty] | НР Электротехнические установки на других объектах
| Пр/774-049.3 | СП Электротехнические установки на других объектах |  |  |  | 4: %; 5: 51; 7: 51; 12: 184.98 | [15 empty] | СП Электротехнические установки на других объектах
|  | Всего по позиции |  |  |  | 10: 23161; 12: 926.44 | [16 empty] | Всего по позиции
26 | ФСБЦ-20.4.01.02-1030 | Выключатель скрытого монтажа, проходной, одноклавишный, с индикатором, 10 А, цвет белый, IP20 |  |  |  | шт |  |  | 4 | 79.02 | 1.44 | 113.79 |  | 455.16 | [11 empty] | Выключатель скрытого монтажа, проходной, одноклавишный, с индикатором, 10 А, цвет белый, IP20
|  | Всего по позиции |  |  |  | 10: 113.79; 12: 455.16 | [16 empty] | Всего по позиции
27 | ГЭСНм08-03-591-02 | Выключатель: одноклавишный утопленного типа при скрытой проводке |  |  |  | 4: 100 шт; 7: 0.01 | [11 empty] | Выключатель: одноклавишный утопленного типа при скрытой проводке
|  | Объем=1 / 100 | [24 empty] | Объем=1 / 100
| 1 | ОТ(ЗТ) |  |  |  | 4: чел.-ч; 7: 0.2576; 12: 88.52 | [13 empty] | ОТ(ЗТ)
| 1-100-42 | Средний разряд работы 4,2 |  |  |  | 4: чел.-ч; 5: 25.76; 7: 0.2576; 10: 343.62; 12: 88.52 | [13 empty] | Средний разряд работы 4,2
| 2 | ЭМ |  |  |  | 12: 0.58 | [14 empty] | ЭМ
|  | ОТм(ЗТм) |  |  |  | 4: чел.-ч; 7: 0.0005; 12: 0.2 | [13 empty] | ОТм(ЗТм)
| 91.05.05-015 | Краны на автомобильном ходу, грузоподъемность 16 т |  |  |  | 4: маш.-ч; 5: 0.03; 7: 0.0003; 10: 1536.07; 12: 0.46 | [13 empty] | Краны на автомобильном ходу, грузоподъемность 16 т
| 4-100-060 | ОТм(Зтм) Средний разряд машинистов 6 |  |  |  | 4: чел.-ч; 5: 0.03; 7: 0.0003; 10: 448.2; 12: 0.13 | [13 empty] | ОТм(Зтм) Средний разряд машинистов 6
| 91.14.02-001 | Автомобили бортовые, грузоподъемность до 5 т |  |  |  | маш.-ч | 0.02 |  | 0.0002 | 477.92 | 1.26 | 602.18 |  | 0.12 | [13 empty] | Автомобили бортовые, грузоподъемность до 5 т
| 4-100-040 | ОТм(Зтм) Средний разряд машинистов 4 |  |  |  | 4: чел.-ч; 5: 0.02; 7: 0.0002; 10: 333.66; 12: 0.07 | [13 empty] | ОТм(Зтм) Средний разряд машинистов 4
| 4 | М |  |  |  | 12: 4.34 | [14 empty] | М
| 03.1.01.01-0002 | Гипс строительный Г-3 |  |  |  | т | 0.00315 |  | 3.15e-05 | 4338.27 | 1.17 | 5075.78 |  | 0.16 | [13 empty] | Гипс строительный Г-3
| 20.2.02.01-0019 | Втулки изолирующие, размеры 65х50х18 мм |  |  |  | 1000 шт | 0.102 |  | 0.00102 | 3658.94 | 1.12 | 4098.01 |  | 4.18 | [13 empty] | Втулки изолирующие, размеры 65х50х18 мм
27.1 | 421/пр_2020_п.75_пп.а | Вспомогательные ненормируемые материальные ресурсы |  |  |  | 4: %; 5: 2; 12: 1.77 | [13 empty] | Вспомогательные ненормируемые материальные ресурсы
|  | ФОТ |  |  |  | 12: 88.72 | [15 empty] | ФОТ
| Пр/812-049.3-1 | НР Электротехнические установки на других объектах |  |  |  | 4: %; 5: 97; 7: 97; 12: 86.06 | [15 empty] | НР Электротехнические установки на других объектах
| Пр/774-049.3 | СП Электротехнические установки на других объектах |  |  |  | 4: %; 5: 51; 7: 51; 12: 45.25 | [15 empty] | СП Электротехнические установки на других объектах
|  | Всего по позиции |  |  |  | 10: 22672; 12: 226.72 | [16 empty] | Всего по позиции
28 | ФСБЦ-20.4.01.02-1022 | Выключатель скрытого монтажа, одноклавишный, 10 А, цветной, IP20 |  |  |  | шт |  |  | 1 | 71.2 | 1.44 | 102.53 |  | 102.53 | [11 empty] | Выключатель скрытого монтажа, одноклавишный, 10 А, цветной, IP20
|  | Всего по позиции |  |  |  | 10: 102.53; 12: 102.53 | [16 empty] | Всего по позиции
|  | Итого по разделу 1 Электромонтажные работы |  |  |  | 12: 119656 | [18 empty] | Итого по разделу 1 Электромонтажные работы
Раздел 2. Коридор 1 этажа | [23 empty] | Раздел 2. Коридор 3 этажа
Пол | [24 empty] | Пол
29 | ГЭСНр57-01-003-01 | Разборка плинтусов: деревянных и из пластмассовых материалов |  |  |  | 4: 100 м; 7: 0.65 | [11 empty] | Разборка плинтусов: деревянных и из пластмассовых материалов
|  | Объем=65 / 100 | [24 empty] | Объем=65 / 100
| 1 | ОТ(ЗТ) |  |  |  | 4: чел.-ч; 7: 2.4505; 12: 665.09 | [13 empty] | ОТ(ЗТ)
| 1-100-20 | Средний разряд работы 2,0 |  |  |  | 4: чел.-ч; 5: 3.77; 7: 2.4505; 10: 271.41; 12: 665.09 | [13 empty] | Средний разряд работы 2,0
Н | 999-9900 | Строительный мусор |  |  |  | 4: т; 5: 0.11; 7: 0.0715 | [19 empty] | Строительный мусор
|  | ФОТ |  |  |  | 12: 665.09 | [15 empty] | ФОТ
| Пр/812-091.0-1 | НР Полы (ремонтно-строительные) |  |  |  | 4: %; 5: 89; 7: 89; 12: 591.93 | [15 empty] | НР Полы (ремонтно-строительные)
| Пр/774-091.0 | СП Полы (ремонтно-строительные) |  |  |  | 4: %; 5: 49; 7: 49; 12: 325.89 | [15 empty] | СП Полы (ремонтно-строительные)
|  | Всего по позиции |  |  |  | 10: 2435.25; 12: 1582.91 | [16 empty] | Всего по позиции
30 | ГЭСНр57-01-002-01 | Разборка покрытий полов: из линолеума и релина |  |  |  | 4: 100 м2; 7: 0.82 | [11 empty] | Разборка покрытий полов: из линолеума и релина
|  | Объем=82 / 100 | [24 empty] | Объем=82 / 100
| 1 | ОТ(ЗТ) |  |  |  | 4: чел.-ч; 7: 9.3398; 12: 2534.92 | [13 empty] | ОТ(ЗТ)
| 1-100-20 | Средний разряд работы 2,0 |  |  |  | 4: чел.-ч; 5: 11.39; 7: 9.3398; 10: 271.41; 12: 2534.92 | [13 empty] | Средний разряд работы 2,0
| 2 | ЭМ |  |  |  | 12: 5.81 | [14 empty] | ЭМ
|  | ОТм(ЗТм) |  |  |  | 4: чел.-ч; 7: 0.1066; 12: 31.59 | [13 empty] | ОТм(ЗТм)
| 91.06.06-048 | Подъемники одномачтовые, грузоподъемность до 500 кг, высота подъема 45 м |  |  |  | маш.-ч | 0.13 |  | 0.1066 | 37.32 | 1.46 | 54.49 |  | 5.81 | [13 empty] | Подъемники одномачтовые, грузоподъемность до 500 кг, высота подъема 45 м
| 4-100-030 | ОТм(Зтм) Средний разряд машинистов 3 |  |  |  | 4: чел.-ч; 5: 0.13; 7: 0.1066; 10: 296.31; 12: 31.59 | [13 empty] | ОТм(Зтм) Средний разряд машинистов 3
Н | 999-9900 | Строительный мусор |  |  |  | 4: т; 5: 0.47; 7: 0.3854 | [19 empty] | Строительный мусор
|  | ФОТ |  |  |  | 12: 2566.51 | [15 empty] | ФОТ
| Пр/812-091.0-1 | НР Полы (ремонтно-строительные) |  |  |  | 4: %; 5: 89; 7: 89; 12: 2284.19 | [15 empty] | НР Полы (ремонтно-строительные)
| Пр/774-091.0 | СП Полы (ремонтно-строительные) |  |  |  | 4: %; 5: 49; 7: 49; 12: 1257.59 | [15 empty] | СП Полы (ремонтно-строительные)
|  | Всего по позиции |  |  |  | 10: 7456.22; 12: 6114.1 | [16 empty] | Всего по позиции
31 | ГЭСНр57-01-001-03 | Разборка оснований покрытия полов: простильных полов |  |  |  | 4: 100 м2; 7: 0.82 | [11 empty] | Разборка оснований покрытия полов: простильных полов
|  | Объем=82 / 100 | [24 empty] | Объем=82 / 100
| 1 | ОТ(ЗТ) |  |  |  | 4: чел.-ч; 7: 14.3008; 12: 3881.38 | [13 empty] | ОТ(ЗТ)
| 1-100-20 | Средний разряд работы 2,0 |  |  |  | 4: чел.-ч; 5: 17.44; 7: 14.3008; 10: 271.41; 12: 3881.38 | [13 empty] | Средний разряд работы 2,0
Н | 999-9900 | Строительный мусор |  |  |  | 4: т; 5: 4.67; 7: 3.8294 | [19 empty] | Строительный мусор
|  | ФОТ |  |  |  | 12: 3881.38 | [15 empty] | ФОТ
| Пр/812-091.0-1 | НР Полы (ремонтно-строительные) |  |  |  | 4: %; 5: 89; 7: 89; 12: 3454.43 | [15 empty] | НР Полы (ремонтно-строительные)
| Пр/774-091.0 | СП Полы (ремонтно-строительные) |  |  |  | 4: %; 5: 49; 7: 49; 12: 1901.88 | [15 empty] | СП Полы (ремонтно-строительные)
|  | Всего по позиции |  |  |  | 10: 11265.48; 12: 9237.69 | [16 empty] | Всего по позиции
32 | ГЭСНр57-01-001-02 | Разборка оснований покрытия полов: лаг из досок и брусков |  |  |  | 4: 100 м2; 7: 0.82 | [11 empty] | Разборка оснований покрытия полов: лаг из досок и брусков
|  | Объем=82 / 100 | [24 empty] | Объем=82 / 100
| 1 | ОТ(ЗТ) |  |  |  | 4: чел.-ч; 7: 6.2894; 12: 1707.01 | [13 empty] | ОТ(ЗТ)
| 1-100-20 | Средний разряд работы 2,0 |  |  |  | 4: чел.-ч; 5: 7.67; 7: 6.2894; 10: 271.41; 12: 1707.01 | [13 empty] | Средний разряд работы 2,0
Н | 999-9900 | Строительный мусор |  |  |  | 4: т; 5: 0.7; 7: 0.574 | [19 empty] | Строительный мусор
|  | ФОТ |  |  |  | 12: 1707.01 | [15 empty] | ФОТ
| Пр/812-091.0-1 | НР Полы (ремонтно-строительные) |  |  |  | 4: %; 5: 89; 7: 89; 12: 1519.24 | [15 empty] | НР Полы (ремонтно-строительные)
| Пр/774-091.0 | СП Полы (ремонтно-строительные) |  |  |  | 4: %; 5: 49; 7: 49; 12: 836.43 | [15 empty] | СП Полы (ремонтно-строительные)
|  | Всего по позиции |  |  |  | 10: 4954.49; 12: 4062.68 | [16 empty] | Всего по позиции
33 | ГЭСН11-01-053-04 | Устройство оснований полов из фанеры в два слоя площадью: свыше 20 м2 (фанера 12 мм) |  |  |  | 4: 100 м2; 7: 1.64 | [11 empty] | Устройство оснований полов из фанеры в два слоя площадью: свыше 20 м2 (фанера 12 мм)
|  | Объем=164 / 100 | [24 empty] | Объем=164 / 100
| Приказ от 04.08.2020 № 421/пр п.58б (в ред. пр. № 55/пр от 30.01.2024) | При применении сметных норм, включенных в сборники ГЭСН (ФЕР, ТЕР), аналогичных технологическим процессам в новом строительстве, в том числе по возведению новых конструктивных элементов ОЗП=1,15; ЭМ=1,25 к расх.; ЗПМ=1,25; ТЗ=1,15; ТЗМ=1,25 | [29 empty] | При применении сметных норм, включенных в сборники ГЭСН (ФЕР, ТЕР), аналогичных технологическим процессам в новом строительстве, в том числе по возведению новых конструктивных элементов ОЗП=1,15; ЭМ=1,25 к расх.; ЗПМ=1,25; ТЗ=1,15; ТЗМ=1,25
| 1 | ОТ(ЗТ) |  |  |  | 4: чел.-ч; 7: 104.3712; 12: 29626.82 | [13 empty] | ОТ(ЗТ)
| 1-100-25 | Средний разряд работы 2,5 |  |  |  | чел.-ч | 55.34 | 1.15 | 104.3712 |  |  | 283.86 |  | 29626.82 | [13 empty] | Средний разряд работы 2,5
| 2 | ЭМ |  |  |  | 12: 5995.43 | [14 empty] | ЭМ
|  | ОТм(ЗТм) |  |  |  | 4: чел.-ч; 7: 15.7235; 12: 5226.39 | [13 empty] | ОТм(ЗТм)
| 91.06.06-048 | Подъемники одномачтовые, грузоподъемность до 500 кг, высота подъема 45 м |  |  |  | маш.-ч | 0.26 | 1.25 | 0.533 | 37.32 | 1.46 | 54.49 |  | 29.04 | [13 empty] | Подъемники одномачтовые, грузоподъемность до 500 кг, высота подъема 45 м
| 4-100-030 | ОТм(Зтм) Средний разряд машинистов 3 |  |  |  | чел.-ч | 0.26 | 1.25 | 0.533 |  |  | 296.31 |  | 157.93 | [13 empty] | ОТм(Зтм) Средний разряд машинистов 3
| 91.14.02-001 | Автомобили бортовые, грузоподъемность до 5 т |  |  |  | маш.-ч | 0.71 | 1.25 | 1.4555 | 477.92 | 1.26 | 602.18 |  | 876.47 | [13 empty] | Автомобили бортовые, грузоподъемность до 5 т
| 4-100-040 | ОТм(Зтм) Средний разряд машинистов 4 |  |  |  | чел.-ч | 0.71 | 1.25 | 1.4555 |  |  | 333.66 |  | 485.64 | [13 empty] | ОТм(Зтм) Средний разряд машинистов 4
| 91.18.01-007 | Компрессоры винтовые передвижные с двигателем внутреннего сгорания, давление до 0,7 МПа (7 атм), производительность до 5,4 м3/мин |  |  |  | маш.-ч | 6.7 | 1.25 | 13.735 |  |  | 370.58 |  | 5089.92 | [13 empty] | Компрессоры винтовые передвижные с двигателем внутреннего сгорания, давление до 0,7 МПа (7 атм), производительность до 5,4 м3/мин
| 4-100-040 | ОТм(Зтм) Средний разряд машинистов 4 |  |  |  | чел.-ч | 6.7 | 1.25 | 13.735 |  |  | 333.66 |  | 4582.82 | [13 empty] | ОТм(Зтм) Средний разряд машинистов 4
| 4 | М |  |  |  | 12: 118616.24 | [14 empty] | М
| 01.7.03.04-0001 | Электроэнергия |  |  |  | 4: кВт-ч; 5: 19.32; 7: 31.6848; 10: 6.45; 12: 204.37 | [13 empty] | Электроэнергия
| 01.7.15.14-0163 | Шурупы самонарезающие стальные с полукруглой головкой и прямым шлицем, остроконечные, диаметр 3,5 мм, длина 30-35 мм |  |  |  | кг | 3.7 |  | 6.068 | 114.9 | 1.27 | 145.92 |  | 885.44 | [13 empty] | Шурупы самонарезающие стальные с полукруглой головкой и прямым шлицем, остроконечные, диаметр 3,5 мм, длина 30-35 мм
| 11.2.11.04-0052 | Фанера с наружными слоями из шпона березы, марка ФК, сорт II/IV, шлифованная, толщина 12-15 мм |  |  |  | м3 | 2.47 |  | 4.0508 | 48355.24 | 0.6 | 29013.14 |  | 117526.43 | [13 empty] | Фанера с наружными слоями из шпона березы, марка ФК, сорт II/IV, шлифованная, толщина 12-15 мм
|  | ФОТ |  |  |  | 12: 34853.21 | [15 empty] | ФОТ
| Пр/812-011.0-1, Приказ № 812/пр от 21.12.2020 п.25 | НР Полы |  |  |  | 4: %; 5: 112; 6: 0.9; 7: 100.8; 12: 35132.04 | [15 empty] | НР Полы
| Пр/774-011.0, Приказ № 774/пр от 11.12.2020 п.16 | СП Полы |  |  |  | 4: %; 5: 65; 6: 0.85; 7: 55.25; 12: 19256.4 | [15 empty] | СП Полы
|  | Всего по позиции |  |  |  | 10: 130398.37; 12: 213853.32 | [16 empty] | Всего по позиции
34 | ГЭСНр69-01-010-01 | Антисептирование древесины: водными растворами (за 2 раза) |  |  |  | 4: 100 м2; 7: 3.28 | [11 empty] | Антисептирование древесины: водными растворами (за 2 раза)
|  | Объем=(164*2) / 100 | [24 empty] | Объем=(164*2) / 100
| 1 | ОТ(ЗТ) |  |  |  | 4: чел.-ч; 7: 8.2328; 12: 2439.46 | [13 empty] | ОТ(ЗТ)
| 1-100-30 | Средний разряд работы 3,0 |  |  |  | 4: чел.-ч; 5: 2.51; 7: 8.2328; 10: 296.31; 12: 2439.46 | [13 empty] | Средний разряд работы 3,0
| 2 | ЭМ |  |  |  | 12: 39.5 | [14 empty] | ЭМ
|  | ОТм(ЗТм) |  |  |  | 4: чел.-ч; 7: 0.0656; 12: 21.89 | [13 empty] | ОТм(ЗТм)
| 91.14.02-001 | Автомобили бортовые, грузоподъемность до 5 т |  |  |  | маш.час | 0.02 |  | 0.0656 | 477.92 | 1.26 | 602.18 |  | 39.5 | [13 empty] | Автомобили бортовые, грузоподъемность до 5 т
| 4-100-040 | ОТм(Зтм) Средний разряд машинистов 4 |  |  |  | 4: чел.-ч; 5: 0.02; 7: 0.0656; 10: 333.66; 12: 21.89 | [13 empty] | ОТм(Зтм) Средний разряд машинистов 4
| 4 | М |  |  |  | 12: 2831.53 | [14 empty] | М
| 01.3.05.23-0129 | Натрий фтористый технический, марка А, сорт I |  |  |  | т | 0.0035 |  | 0.01148 | 192326.1 | 1.28 | 246177.41 |  | 2826.12 | [13 empty] | Натрий фтористый технический, марка А, сорт I
| 01.7.03.01-0001 | Вода |  |  |  | м3 | 0.07 |  | 0.2296 | 35.71 | 0.66 | 23.57 |  | 5.41 | [13 empty] | Вода
|  | ФОТ |  |  |  | 12: 2461.35 | [15 empty] | ФОТ
| Пр/812-103.0-1 | НР Прочие ремонтно-строительные работы |  |  |  | 4: %; 5: 92; 7: 92; 12: 2264.44 | [15 empty] | НР Прочие ремонтно-строительные работы
| Пр/774-103.0 | СП Прочие ремонтно-строительные работы |  |  |  | 4: %; 5: 44; 7: 44; 12: 1082.99 | [15 empty] | СП Прочие ремонтно-строительные работы
|  | Всего по позиции |  |  |  | 10: 2646.28; 12: 8679.81 | [16 empty] | Всего по позиции
35 | ГЭСН11-01-036-02 | Устройство покрытий: из линолеума на клее со свариванием полотнищ в стыках |  |  |  | 4: 100 м2; 7: 0.82 | [11 empty] | Устройство покрытий: из линолеума на клее со свариванием полотнищ в стыках
|  | Объем=82 / 100 | [24 empty] | Объем=82 / 100
| Приказ от 04.08.2020 № 421/пр п.58б (в ред. пр. № 55/пр от 30.01.2024) | При применении сметных норм, включенных в сборники ГЭСН (ФЕР, ТЕР), аналогичных технологическим процессам в новом строительстве, в том числе по возведению новых конструктивных элементов ОЗП=1,15; ЭМ=1,25 к расх.; ЗПМ=1,25; ТЗ=1,15; ТЗМ=1,25 | [29 empty] | При применении сметных норм, включенных в сборники ГЭСН (ФЕР, ТЕР), аналогичных технологическим процессам в новом строительстве, в том числе по возведению новых конструктивных элементов ОЗП=1,15; ЭМ=1,25 к расх.; ЗПМ=1,25; ТЗ=1,15; ТЗМ=1,25
| 1 | ОТ(ЗТ) |  |  |  | 4: чел.-ч; 7: 48.8663; 12: 14662.32 | [13 empty] | ОТ(ЗТ)
| 1-100-31 | Средний разряд работы 3,1 |  |  |  | чел.-ч | 51.82 | 1.15 | 48.8663 |  |  | 300.05 |  | 14662.32 | [13 empty] | Средний разряд работы 3,1
| 2 | ЭМ |  |  |  | 12: 237.34 | [14 empty] | ЭМ
|  | ОТм(ЗТм) |  |  |  | 4: чел.-ч; 7: 0.44075; 12: 145.15 | [13 empty] | ОТм(ЗТм)
| 91.06.06-048 | Подъемники одномачтовые, грузоподъемность до 500 кг, высота подъема 45 м |  |  |  | маш.-ч | 0.05 | 1.25 | 0.05125 | 37.32 | 1.46 | 54.49 |  | 2.79 | [13 empty] | Подъемники одномачтовые, грузоподъемность до 500 кг, высота подъема 45 м
| 4-100-030 | ОТм(Зтм) Средний разряд машинистов 3 |  |  |  | чел.-ч | 0.05 | 1.25 | 0.05125 |  |  | 296.31 |  | 15.19 | [13 empty] | ОТм(Зтм) Средний разряд машинистов 3
| 91.14.02-001 | Автомобили бортовые, грузоподъемность до 5 т |  |  |  | маш.-ч | 0.38 | 1.25 | 0.3895 | 477.92 | 1.26 | 602.18 |  | 234.55 | [13 empty] | Автомобили бортовые, грузоподъемность до 5 т
| 4-100-040 | ОТм(Зтм) Средний разряд машинистов 4 |  |  |  | чел.-ч | 0.38 | 1.25 | 0.3895 |  |  | 333.66 |  | 129.96 | [13 empty] | ОТм(Зтм) Средний разряд машинистов 4
| 4 | М |  |  |  | 12: 4463.57 | [14 empty] | М
| 01.7.03.04-0001 | Электроэнергия |  |  |  | 4: кВт-ч; 5: 9.99; 7: 8.1918; 10: 6.45; 12: 52.84 | [13 empty] | Электроэнергия
| 01.7.06.14-0034 | Шнуры из ПВХ для горячей сварки линолеума, диаметр 4 мм |  |  |  | 100 м | 0.68 |  | 0.5576 | 4165.89 | 1.59 | 6623.77 |  | 3693.41 | [13 empty] | Шнуры из ПВХ для горячей сварки линолеума, диаметр 4 мм
| 14.3.01.03-0001 | Состав грунтовочный глубокого проникновения |  |  |  | кг | 10.3 |  | 8.446 | 65.84 | 1.29 | 84.93 |  | 717.32 | [13 empty] | Состав грунтовочный глубокого проникновения
Н | 01.6.03.04 | Линолеум |  |  |  | 4: м2; 5: 102; 7: 83.64 | [19 empty] | Линолеум
Н | 14.1.02.04 | Состав клеящий |  |  |  | 4: кг; 5: 50; 7: 41 | [19 empty] | Состав клеящий
|  | ФОТ |  |  |  | 12: 14807.47 | [15 empty] | ФОТ
| Пр/812-011.0-1, Приказ № 812/пр от 21.12.2020 п.25 | НР Полы |  |  |  | 4: %; 5: 112; 6: 0.9; 7: 100.8; 12: 14925.93 | [15 empty] | НР Полы
| Пр/774-011.0, Приказ № 774/пр от 11.12.2020 п.16 | СП Полы |  |  |  | 4: %; 5: 65; 6: 0.85; 7: 55.25; 12: 8181.13 | [15 empty] | СП Полы
|  | Всего по позиции |  |  |  | 10: 51970.05; 12: 42615.44 | [16 empty] | Всего по позиции
36 | ФСБЦ-01.6.03.04-0161 | Линолеум ПВХ на вспененной подоснове, класс износостойкости 31, класс пожарной опасности КМ2 (Г1, В2, Д2, Т2, РП1), толщина защитного слоя 0,35 мм, толщина общая 1,3 мм, вес 900 г/м2 |  |  |  | м2 |  |  | 83.64 | 585.18 | 1.14 | 667.11 |  | 55797.08 | [11 empty] | Линолеум ПВХ на вспененной подоснове, класс износостойкости 31, класс пожарной опасности КМ2 (Г1, В2, Д2, Т2, РП1), толщина защитного слоя 0,35 мм, толщина общая 1,3 мм, вес 900 г/м2
|  | Всего по позиции |  |  |  | 10: 667.11; 12: 55797.08 | [16 empty] | Всего по позиции
37 | ГЭСН11-01-039-01 | Устройство плинтусов: деревянных |  |  |  | 4: 100 м; 7: 0.65 | [11 empty] | Устройство плинтусов: деревянных
|  | Объем=65 / 100 | [24 empty] | Объем=65 / 100
| Приказ от 04.08.2020 № 421/пр п.58б (в ред. пр. № 55/пр от 30.01.2024) | При применении сметных норм, включенных в сборники ГЭСН (ФЕР, ТЕР), аналогичных технологическим процессам в новом строительстве, в том числе по возведению новых конструктивных элементов ОЗП=1,15; ЭМ=1,25 к расх.; ЗПМ=1,25; ТЗ=1,15; ТЗМ=1,25 | [29 empty] | При применении сметных норм, включенных в сборники ГЭСН (ФЕР, ТЕР), аналогичных технологическим процессам в новом строительстве, в том числе по возведению новых конструктивных элементов ОЗП=1,15; ЭМ=1,25 к расх.; ЗПМ=1,25; ТЗ=1,15; ТЗМ=1,25
| 1 | ОТ(ЗТ) |  |  |  | 4: чел.-ч; 7: 5.7408; 12: 1701.06 | [13 empty] | ОТ(ЗТ)
| 1-100-30 | Средний разряд работы 3,0 |  |  |  | чел.-ч | 7.68 | 1.15 | 5.7408 |  |  | 296.31 |  | 1701.06 | [13 empty] | Средний разряд работы 3,0
| 2 | ЭМ |  |  |  | 12: 39.58 | [14 empty] | ЭМ
|  | ОТм(ЗТм) |  |  |  | 4: чел.-ч; 7: 0.073125; 12: 24.1 | [13 empty] | ОТм(ЗТм)
| 91.06.06-048 | Подъемники одномачтовые, грузоподъемность до 500 кг, высота подъема 45 м |  |  |  | маш.-ч | 0.01 | 1.25 | 0.008125 | 37.32 | 1.46 | 54.49 |  | 0.44 | [13 empty] | Подъемники одномачтовые, грузоподъемность до 500 кг, высота подъема 45 м
| 4-100-030 | ОТм(Зтм) Средний разряд машинистов 3 |  |  |  | чел.-ч | 0.01 | 1.25 | 0.008125 |  |  | 296.31 |  | 2.41 | [13 empty] | ОТм(Зтм) Средний разряд машинистов 3
| 91.14.02-001 | Автомобили бортовые, грузоподъемность до 5 т |  |  |  | маш.-ч | 0.08 | 1.25 | 0.065 | 477.92 | 1.26 | 602.18 |  | 39.14 | [13 empty] | Автомобили бортовые, грузоподъемность до 5 т
| 4-100-040 | ОТм(Зтм) Средний разряд машинистов 4 |  |  |  | чел.-ч | 0.08 | 1.25 | 0.065 |  |  | 333.66 |  | 21.69 | [13 empty] | ОТм(Зтм) Средний разряд машинистов 4
| 4 | М |  |  |  | 12: 18.85 | [14 empty] | М
| 01.7.15.06-0122 | Гвозди стальные строительные, диаметр 1,8 мм, длина 50-60 мм |  |  |  | т | 0.0003 |  | 0.000195 | 76110.2 | 1.27 | 96659.95 |  | 18.85 | [13 empty] | Гвозди стальные строительные, диаметр 1,8 мм, длина 50-60 мм
Н | 11.1.01.14 | Плинтусы деревянные |  |  |  | 4: м; 5: 101; 7: 65.65 | [19 empty] | Плинтусы деревянные
|  | ФОТ |  |  |  | 12: 1725.16 | [15 empty] | ФОТ
| Пр/812-011.0-1, Приказ № 812/пр от 21.12.2020 п.25 | НР Полы |  |  |  | 4: %; 5: 112; 6: 0.9; 7: 100.8; 12: 1738.96 | [15 empty] | НР Полы
| Пр/774-011.0, Приказ № 774/пр от 11.12.2020 п.16 | СП Полы |  |  |  | 4: %; 5: 65; 6: 0.85; 7: 55.25; 12: 953.15 | [15 empty] | СП Полы
|  | Всего по позиции |  |  |  | 10: 6885.69; 12: 4475.7 | [16 empty] | Всего по позиции
38 | ФСБЦ-11.1.01.14-0022 | Плинтус для полов из древесины хвойных пород, окрашенный, сечение 16х36 мм |  |  |  | м |  |  | 65.65 | 29.59 | 1.23 | 36.4 |  | 2389.66 | [11 empty] | Плинтус для полов из древесины хвойных пород, окрашенный, сечение 16х36 мм
|  | Всего по позиции |  |  |  | 10: 36.4; 12: 2389.66 | [16 empty] | Всего по позиции
|  | Итого по разделу 2 Коридор 3 этажа |  |  |  | 12: 348808.39 | [18 empty] | Итого по разделу 2 Коридор 3 этажа
Раздел 3. Потолок | [23 empty] | Раздел 3. Потолок
39 | ГЭСНр63-03-009-01 | Разборка элементов облицовки потолков с разборкой каркаса: плит растровых |  |  |  | 4: 100 м2; 7: 0.82 | [11 empty] | Разборка элементов облицовки потолков с разборкой каркаса: плит растровых
|  | Объем=82 / 100 | [24 empty] | Объем=82 / 100
| 1 | ОТ(ЗТ) |  |  |  | 4: чел.-ч; 7: 28.2982; 12: 8314.58 | [13 empty] | ОТ(ЗТ)
| 1-100-29 | Средний разряд работы 2,9 |  |  |  | 4: чел.-ч; 5: 34.51; 7: 28.2982; 10: 293.82; 12: 8314.58 | [13 empty] | Средний разряд работы 2,9
Н | 999-9899 | Строительный мусор и масса возвратных материалов |  |  |  | 4: т; 5: 0.356; 7: 0.29192 | [19 empty] | Строительный мусор и масса возвратных материалов
|  | ФОТ |  |  |  | 12: 8314.58 | [15 empty] | ФОТ
| Пр/812-097.0-1 | НР Стекольные, обойные и облицовочные работы (ремонтно-строительные) |  |  |  | 4: %; 5: 90; 7: 90; 12: 7483.12 | [15 empty] | НР Стекольные, обойные и облицовочные работы (ремонтно-строительные)
| Пр/774-097.0 | СП Стекольные, обойные и облицовочные работы (ремонтно-строительные) |  |  |  | 4: %; 5: 45; 7: 45; 12: 3741.56 | [15 empty] | СП Стекольные, обойные и облицовочные работы (ремонтно-строительные)
|  | Всего по позиции |  |  |  | 10: 23828.37; 12: 19539.26 | [16 empty] | Всего по позиции
40 | ГЭСНр63-03-004-02 | Разборка облицовки из гипсокартонных листов: потолков |  |  |  | 4: 100 м2; 7: 0.82 | [11 empty] | Разборка облицовки из гипсокартонных листов: потолков
|  | Объем=82 / 100 | [24 empty] | Объем=82 / 100
| 1 | ОТ(ЗТ) |  |  |  | 4: чел.-ч; 7: 7.8556; 12: 2357.07 | [13 empty] | ОТ(ЗТ)
| 1-100-31 | Средний разряд работы 3,1 |  |  |  | 4: чел.-ч; 5: 9.58; 7: 7.8556; 10: 300.05; 12: 2357.07 | [13 empty] | Средний разряд работы 3,1
| 2 | ЭМ |  |  |  | 12: 8.94 | [14 empty] | ЭМ
|  | ОТм(ЗТм) |  |  |  | 4: чел.-ч; 7: 0.164; 12: 48.59 | [13 empty] | ОТм(ЗТм)
| 91.06.06-048 | Подъемники одномачтовые, грузоподъемность до 500 кг, высота подъема 45 м |  |  |  | маш.-ч | 0.2 |  | 0.164 | 37.32 | 1.46 | 54.49 |  | 8.94 | [13 empty] | Подъемники одномачтовые, грузоподъемность до 500 кг, высота подъема 45 м
| 4-100-030 | ОТм(Зтм) Средний разряд машинистов 3 |  |  |  | 4: чел.-ч; 5: 0.2; 7: 0.164; 10: 296.31; 12: 48.59 | [13 empty] | ОТм(Зтм) Средний разряд машинистов 3
|  | ФОТ |  |  |  | 12: 2405.66 | [15 empty] | ФОТ
| Пр/812-097.0-1 | НР Стекольные, обойные и облицовочные работы (ремонтно-строительные) |  |  |  | 4: %; 5: 90; 7: 90; 12: 2165.09 | [15 empty] | НР Стекольные, обойные и облицовочные работы (ремонтно-строительные)
| Пр/774-097.0 | СП Стекольные, обойные и облицовочные работы (ремонтно-строительные) |  |  |  | 4: %; 5: 45; 7: 45; 12: 1082.55 | [15 empty] | СП Стекольные, обойные и облицовочные работы (ремонтно-строительные)
|  | Всего по позиции |  |  |  | 10: 6905.17; 12: 5662.24 | [16 empty] | Всего по позиции
41 | ГЭСН10-05-011-02 | Устройство подвесных потолков из гипсокартонных листов (ГКЛ): одноуровневых |  |  |  | 4: 100 м2; 7: 0.82 | [11 empty] | Устройство подвесных потолков из гипсокартонных листов (ГКЛ): одноуровневых
|  | Объем=82 / 100 | [24 empty] | Объем=82 / 100
| Приказ от 04.08.2020 № 421/пр п.58б (в ред. пр. № 55/пр от 30.01.2024) | При применении сметных норм, включенных в сборники ГЭСН (ФЕР, ТЕР), аналогичных технологическим процессам в новом строительстве, в том числе по возведению новых конструктивных элементов ОЗП=1,15; ЭМ=1,25 к расх.; ЗПМ=1,25; ТЗ=1,15; ТЗМ=1,25 | [29 empty] | При применении сметных норм, включенных в сборники ГЭСН (ФЕР, ТЕР), аналогичных технологическим процессам в новом строительстве, в том числе по возведению новых конструктивных элементов ОЗП=1,15; ЭМ=1,25 к расх.; ЗПМ=1,25; ТЗ=1,15; ТЗМ=1,25
| 1 | ОТ(ЗТ) |  |  |  | 4: чел.-ч; 7: 91.471; 12: 28812.45 | [13 empty] | ОТ(ЗТ)
| 1-100-35 | Средний разряд работы 3,5 |  |  |  | чел.-ч | 97 | 1.15 | 91.471 |  |  | 314.99 |  | 28812.45 | [13 empty] | Средний разряд работы 3,5
| 2 | ЭМ |  |  |  | 12: 417.41 | [14 empty] | ЭМ
|  | ОТм(ЗТм) |  |  |  | 4: чел.-ч; 7: 0.3895; 12: 152.27 | [13 empty] | ОТм(ЗТм)
| 91.05.05-015 | Краны на автомобильном ходу, грузоподъемность 16 т |  |  |  | маш.-ч | 0.19 | 1.25 | 0.19475 |  |  | 1536.07 |  | 299.15 | [13 empty] | Краны на автомобильном ходу, грузоподъемность 16 т
| 4-100-060 | ОТм(Зтм) Средний разряд машинистов 6 |  |  |  | чел.-ч | 0.19 | 1.25 | 0.19475 |  |  | 448.2 |  | 87.29 | [13 empty] | ОТм(Зтм) Средний разряд машинистов 6
| 91.14.02-001 | Автомобили бортовые, грузоподъемность до 5 т |  |  |  | маш.-ч | 0.19 | 1.25 | 0.19475 | 477.92 | 1.26 | 602.18 |  | 117.27 | [13 empty] | Автомобили бортовые, грузоподъемность до 5 т
| 4-100-040 | ОТм(Зтм) Средний разряд машинистов 4 |  |  |  | чел.-ч | 0.19 | 1.25 | 0.19475 |  |  | 333.66 |  | 64.98 | [13 empty] | ОТм(Зтм) Средний разряд машинистов 4
| 91.21.12-004 | Ножницы электрические |  |  |  | маш.-ч | 0.32 | 1.25 | 0.328 |  |  | 3.03 |  | 0.99 | [13 empty] | Ножницы электрические
| 4 | М |  |  |  | 12: 34603.05 | [14 empty] | М
| 01.7.03.01-0001 | Вода |  |  |  | м3 | 0.036 |  | 0.02952 | 35.71 | 0.66 | 23.57 |  | 0.7 | [13 empty] | Вода
| 01.7.03.04-0001 | Электроэнергия |  |  |  | 4: кВт-ч; 5: 2.232; 7: 1.8302; 10: 6.45; 12: 11.81 | [13 empty] | Электроэнергия
| 01.7.06.01-0041 | Ленты эластичные самоклеящиеся для профилей направляющих 30х30000 мм |  |  |  | м | 135 |  | 110.7 | 3.62 | 1.59 | 5.76 |  | 637.63 | [13 empty] | Ленты эластичные самоклеящиеся для профилей направляющих 30х30000 мм
| 01.7.06.04-0002 | Ленты бумажные перфорированные армирующие для повышения трещиностойкости стыков, ширина 52 мм |  |  |  | м | 68 |  | 55.76 | 2.6 | 1.54 | 4 |  | 223.04 | [13 empty] | Ленты бумажные перфорированные армирующие для повышения трещиностойкости стыков, ширина 52 мм
| 01.7.06.04-0007 | Ленты бумажные для создания искусственных трещин между каркасными конструкциями и примыкающими поверхностями, с липким слоем с одной стороны и антиадгезионным покрытием с другой, цвет белый, ширина 65 мм |  |  |  | 100 м | 1.35 |  | 1.107 | 1955.23 | 1.59 | 3108.82 |  | 3441.46 | [13 empty] | Ленты бумажные для создания искусственных трещин между каркасными конструкциями и примыкающими поверхностями, с липким слоем с одной стороны и антиадгезионным покрытием с другой, цвет белый, ширина 65 мм
| 01.7.15.07-0082 | Дюбель-гвозди полипропиленовые анкерные с бортом, диаметр 6 мм, длина 40 мм |  |  |  | 100 шт | 0.81 |  | 0.6642 | 178.64 | 1.27 | 226.87 |  | 150.69 | [13 empty] | Дюбель-гвозди полипропиленовые анкерные с бортом, диаметр 6 мм, длина 40 мм
| 01.7.15.07-0152 | Дюбели пластмассовые с шурупами, диаметр 6 мм, длина 35 мм, диаметр шурупа 3,5 мм, длина шурупа 50 мм |  |  |  | 100 шт | 3.22 |  | 2.6404 | 52.34 | 1.27 | 66.47 |  | 175.51 | [13 empty] | Дюбели пластмассовые с шурупами, диаметр 6 мм, длина 35 мм, диаметр шурупа 3,5 мм, длина шурупа 50 мм
| 01.7.15.14-0042 | Шурупы самонарезающие стальные оксидированные с полукруглой головкой и крестообразным шлицем, остроконечные, диаметр 3,5 мм, длина 9,5 мм |  |  |  | 100 шт | 3.68 |  | 3.0176 | 23.01 | 1.27 | 29.22 |  | 88.17 | [13 empty] | Шурупы самонарезающие стальные оксидированные с полукруглой головкой и крестообразным шлицем, остроконечные, диаметр 3,5 мм, длина 9,5 мм
| 01.7.15.14-0044 | Шурупы самонарезающие стальные оксидированные с потайной головкой и крестообразным шлицем, остроконечные, диаметр 3,5 мм, длина 25 мм |  |  |  | 100 шт | 22.21 |  | 18.2122 | 23.02 | 1.27 | 29.24 |  | 532.52 | [13 empty] | Шурупы самонарезающие стальные оксидированные с потайной головкой и крестообразным шлицем, остроконечные, диаметр 3,5 мм, длина 25 мм
| 07.2.06.03-0119 | Профиль направляющий из оцинкованной стали, для монтажа гипсовых перегородок и подвесных потолков, размеры 28х27 мм, толщина стали 0,6 мм |  |  |  | м | 136 |  | 111.52 | 44.16 | 0.91 | 40.19 |  | 4481.99 | [13 empty] | Профиль направляющий из оцинкованной стали, для монтажа гипсовых перегородок и подвесных потолков, размеры 28х27 мм, толщина стали 0,6 мм
| 07.2.06.03-0155 | Профиль направляющий из оцинкованной стали, размеры 60х27 мм, толщина стали 0,6 мм |  |  |  | м | 306 |  | 250.92 | 64.44 | 0.91 | 58.64 |  | 14713.95 | [13 empty] | Профиль направляющий из оцинкованной стали, размеры 60х27 мм, толщина стали 0,6 мм
| 07.2.06.04-0078 | Подвесы анкерные стальные оцинкованные пружинные с зажимом профиля, размеры профиля 60х27 мм |  |  |  | 100 шт | 0.81 |  | 0.6642 | 2384.14 | 1.44 | 3433.16 |  | 2280.3 | [13 empty] | Подвесы анкерные стальные оцинкованные пружинные с зажимом профиля, размеры профиля 60х27 мм
| 07.2.06.05-0001 | Удлинители стальные оцинкованные для соединения потолочных профилей размером 60х27 мм, размеры 110х58х25 мм, толщина 0,6 мм |  |  |  | 100 шт | 0.81 |  | 0.6642 | 1701.99 | 1.44 | 2450.87 |  | 1627.87 | [13 empty] | Удлинители стальные оцинкованные для соединения потолочных профилей размером 60х27 мм, размеры 110х58х25 мм, толщина 0,6 мм
| 07.2.06.05-0017 | Соединители профиля стальные оцинкованные одноуровневые потолочные (краб), размеры 148х148 мм, толщина 0,9 мм |  |  |  | 100 шт | 1.83 |  | 1.5006 | 2013.47 | 1.44 | 2899.4 |  | 4350.84 | [13 empty] | Соединители профиля стальные оцинкованные одноуровневые потолочные (краб), размеры 148х148 мм, толщина 0,9 мм
| 14.4.01.02-0012 | Грунтовка укрепляющая, глубокого проникновения, быстросохнущая, паропроницаемая |  |  |  | кг | 10 |  | 8.2 | 68.29 | 1.63 | 111.31 |  | 912.74 | [13 empty] | Грунтовка укрепляющая, глубокого проникновения, быстросохнущая, паропроницаемая
| 14.5.11.03-0001 | Смеси сухие шпатлевочные на основе высокопрочного гипса с полимерными добавками, крупность заполнителя не более 0,15 мм, прочность на изгиб 2,7 МПа |  |  |  | кг | 4 |  | 3.28 | 66.77 | 1.27 | 84.8 |  | 278.14 | [13 empty] | Смеси сухие шпатлевочные на основе высокопрочного гипса с полимерными добавками, крупность заполнителя не более 0,15 мм, прочность на изгиб 2,7 МПа
| 14.5.11.03-0004 | Смеси сухие шпатлевочные универсальные на основе гипса с полимерными добавками, крупность заполнителя не более 0,2 мм, прочность на изгиб не менее 1,0 МПа |  |  |  | 4: кг; 5: 42; 7: 34.44; 10: 20.2; 12: 695.69 | [13 empty] | Смеси сухие шпатлевочные универсальные на основе гипса с полимерными добавками, крупность заполнителя не более 0,2 мм, прочность на изгиб не менее 1,0 МПа
Н | 01.6.01.02 | Листы гипсокартонные |  |  |  | 4: м2; 5: 111; 7: 91.02 | [19 empty] | Листы гипсокартонные
Н | 07.2.06.04 | Тяга подвесов |  |  |  | 4: шт; 5: 81; 7: 66.42 | [19 empty] | Тяга подвесов
|  | ФОТ |  |  |  | 12: 28964.72 | [15 empty] | ФОТ
| Пр/812-010.0-1, Приказ № 812/пр от 21.12.2020 п.25 | НР Деревянные конструкции |  |  |  | 4: %; 5: 108; 6: 0.9; 7: 97.2; 12: 28153.71 | [15 empty] | НР Деревянные конструкции
| Пр/774-010.0, Приказ № 774/пр от 11.12.2020 п.16 | СП Деревянные конструкции |  |  |  | 4: %; 5: 55; 6: 0.85; 7: 46.75; 12: 13541.01 | [15 empty] | СП Деревянные конструкции
|  | Всего по позиции |  |  |  | 10: 128877.93; 12: 105679.9 | [16 empty] | Всего по позиции
42 | ФСБЦ-01.6.01.02-1056 | Листы гипсокартонные огнестойкие ГКЛО, толщина 9,5 мм |  |  |  | м2 |  |  | 91.02 | 128.61 | 1.31 | 168.48 |  | 15335.05 | [11 empty] | Листы гипсокартонные огнестойкие ГКЛО, толщина 9,5 мм
|  | Всего по позиции |  |  |  | 10: 168.48; 12: 15335.05 | [16 empty] | Всего по позиции
43 | ГЭСН15-01-047-15 | Устройство потолков: плитно-ячеистых по каркасу из оцинкованного профиля |  |  |  | 4: 100 м2; 7: 0.82 | [11 empty] | Устройство потолков: плитно-ячеистых по каркасу из оцинкованного профиля
|  | Объем=82 / 100 | [24 empty] | Объем=82 / 100
| Приказ от 04.08.2020 № 421/пр п.58б (в ред. пр. № 55/пр от 30.01.2024) | При применении сметных норм, включенных в сборники ГЭСН (ФЕР, ТЕР), аналогичных технологическим процессам в новом строительстве, в том числе по возведению новых конструктивных элементов ОЗП=1,15; ЭМ=1,25 к расх.; ЗПМ=1,25; ТЗ=1,15; ТЗМ=1,25 | [29 empty] | При применении сметных норм, включенных в сборники ГЭСН (ФЕР, ТЕР), аналогичных технологическим процессам в новом строительстве, в том числе по возведению новых конструктивных элементов ОЗП=1,15; ЭМ=1,25 к расх.; ЗПМ=1,25; ТЗ=1,15; ТЗМ=1,25
| 1 | ОТ(ЗТ) |  |  |  | 4: чел.-ч; 7: 96.6198; 12: 31516.41 | [13 empty] | ОТ(ЗТ)
| 1-100-38 | Средний разряд работы 3,8 |  |  |  | чел.-ч | 102.46 | 1.15 | 96.6198 |  |  | 326.19 |  | 31516.41 | [13 empty] | Средний разряд работы 3,8
| 2 | ЭМ |  |  |  | 12: 2869.38 | [14 empty] | ЭМ
|  | ОТм(ЗТм) |  |  |  | 4: чел.-ч; 7: 5.4735; 12: 1797.2 | [13 empty] | ОТм(ЗТм)
| 91.06.06-048 | Подъемники одномачтовые, грузоподъемность до 500 кг, высота подъема 45 м |  |  |  | маш.-ч | 0.76 | 1.25 | 0.779 | 37.32 | 1.46 | 54.49 |  | 42.45 | [13 empty] | Подъемники одномачтовые, грузоподъемность до 500 кг, высота подъема 45 м
| 4-100-030 | ОТм(Зтм) Средний разряд машинистов 3 |  |  |  | чел.-ч | 0.76 | 1.25 | 0.779 |  |  | 296.31 |  | 230.83 | [13 empty] | ОТм(Зтм) Средний разряд машинистов 3
| 91.14.02-001 | Автомобили бортовые, грузоподъемность до 5 т |  |  |  | маш.-ч | 4.58 | 1.25 | 4.6945 | 477.92 | 1.26 | 602.18 |  | 2826.93 | [13 empty] | Автомобили бортовые, грузоподъемность до 5 т
| 4-100-040 | ОТм(Зтм) Средний разряд машинистов 4 |  |  |  | чел.-ч | 4.58 | 1.25 | 4.6945 |  |  | 333.66 |  | 1566.37 | [13 empty] | ОТм(Зтм) Средний разряд машинистов 4
| 4 | М |  |  |  | 12: 14.71 | [14 empty] | М
| 01.7.03.04-0001 | Электроэнергия |  |  |  | 4: кВт-ч; 5: 2.782; 7: 2.2812; 10: 6.45; 12: 14.71 | [13 empty] | Электроэнергия
Н | 01.6.04.02 | Панели потолочные с комплектующими |  |  |  | 4: м2; 5: 103; 7: 84.46 | [19 empty] | Панели потолочные с комплектующими
|  | ФОТ |  |  |  | 12: 33313.61 | [15 empty] | ФОТ
| Пр/812-015.0-1, Приказ № 812/пр от 21.12.2020 п.25 | НР Отделочные работы |  |  |  | 4: %; 5: 100; 6: 0.9; 7: 90; 12: 29982.25 | [15 empty] | НР Отделочные работы
| Пр/774-015.0, Приказ № 774/пр от 11.12.2020 п.16 | СП Отделочные работы |  |  |  | 4: %; 5: 49; 6: 0.85; 7: 41.65; 12: 13875.12 | [15 empty] | СП Отделочные работы
|  | Всего по позиции |  |  |  | 10: 97628.13; 12: 80055.07 | [16 empty] | Всего по позиции
44 | ФСБЦ-01.6.04.02-0011 | Панели потолочные декоративные из минерального волокна в комплекте с подвесной системой из оцинкованной стали, твердые, с прямой кромкой, класс пожарной опасности КМ1, класс звукопоглощения D-E, толщина 12 мм |  |  |  | м2 |  |  | 84.46 | 468.45 | 1.2 | 562.14 |  | 47478.34 | [11 empty] | Панели потолочные декоративные из минерального волокна в комплекте с подвесной системой из оцинкованной стали, твердые, с прямой кромкой, класс пожарной опасности КМ1, класс звукопоглощения D-E, толщина 12 мм
|  | Всего по позиции |  |  |  | 10: 562.14; 12: 47478.34 | [16 empty] | Всего по позиции
|  | Итого по разделу 3 Потолок |  |  |  | 12: 273749.86 | [18 empty] | Итого по разделу 3 Потолок
Раздел 4. Стены | [23 empty] | Раздел 4. Стены
45 | ГЭСНр62-04-011-01 | Расчистка поверхностей шпателем, щетками от старых покрасок |  |  |  | 4: м2; 7: 185 | [11 empty] | Расчистка поверхностей шпателем, щетками от старых покрасок
| 1 | ОТ(ЗТ) |  |  |  | 4: чел.-ч; 7: 107.3; 12: 28160.89 | [13 empty] | ОТ(ЗТ)
| 1-100-16 | Средний разряд работы 1,6 |  |  |  | 4: чел.-ч; 5: 0.58; 7: 107.3; 10: 262.45; 12: 28160.89 | [13 empty] | Средний разряд работы 1,6
|  | ФОТ |  |  |  | 12: 28160.89 | [15 empty] | ФОТ
| Пр/812-096.0-1 | НР Малярные работы (ремонтно-строительные) |  |  |  | 4: %; 5: 90; 7: 90; 12: 25344.8 | [15 empty] | НР Малярные работы (ремонтно-строительные)
| Пр/774-096.0 | СП Малярные работы (ремонтно-строительные) |  |  |  | 4: %; 5: 46; 7: 46; 12: 12954.01 | [15 empty] | СП Малярные работы (ремонтно-строительные)
|  | Всего по позиции |  |  |  | 10: 359.24; 12: 66459.7 | [16 empty] | Всего по позиции
46 | ГЭСН15-04-006-03 | Покрытие поверхностей грунтовкой глубокого проникновения: за 1 раз стен |  |  |  | 4: 100 м2; 7: 1.85 | [11 empty] | Покрытие поверхностей грунтовкой глубокого проникновения: за 1 раз стен
|  | Объем=185 / 100 | [24 empty] | Объем=185 / 100
| Приказ от 04.08.2020 № 421/пр п.58б (в ред. пр. № 55/пр от 30.01.2024) | При применении сметных норм, включенных в сборники ГЭСН (ФЕР, ТЕР), аналогичных технологическим процессам в новом строительстве, в том числе по возведению новых конструктивных элементов ОЗП=1,15; ЭМ=1,25 к расх.; ЗПМ=1,25; ТЗ=1,15; ТЗМ=1,25 | [29 empty] | При применении сметных норм, включенных в сборники ГЭСН (ФЕР, ТЕР), аналогичных технологическим процессам в новом строительстве, в том числе по возведению новых конструктивных элементов ОЗП=1,15; ЭМ=1,25 к расх.; ЗПМ=1,25; ТЗ=1,15; ТЗМ=1,25
| 1 | ОТ(ЗТ) |  |  |  | 4: чел.-ч; 7: 9.8929; 12: 3300.86 | [13 empty] | ОТ(ЗТ)
| 1-100-40 | Средний разряд работы 4,0 |  |  |  | чел.-ч | 4.65 | 1.15 | 9.8929 |  |  | 333.66 |  | 3300.86 | [13 empty] | Средний разряд работы 4,0
| 2 | ЭМ |  |  |  | 12: 15.19 | [14 empty] | ЭМ
|  | ОТм(ЗТм) |  |  |  | 4: чел.-ч; 7: 0.04625; 12: 14.57 | [13 empty] | ОТм(ЗТм)
| 91.06.06-048 | Подъемники одномачтовые, грузоподъемность до 500 кг, высота подъема 45 м |  |  |  | маш.час | 0.01 | 1.25 | 0.023125 | 37.32 | 1.46 | 54.49 |  | 1.26 | [13 empty] | Подъемники одномачтовые, грузоподъемность до 500 кг, высота подъема 45 м
| 4-100-030 | ОТм(Зтм) Средний разряд машинистов 3 |  |  |  | чел.-ч | 0.01 | 1.25 | 0.023125 |  |  | 296.31 |  | 6.85 | [13 empty] | ОТм(Зтм) Средний разряд машинистов 3
| 91.14.02-001 | Автомобили бортовые, грузоподъемность до 5 т |  |  |  | маш.час | 0.01 | 1.25 | 0.023125 | 477.92 | 1.26 | 602.18 |  | 13.93 | [13 empty] | Автомобили бортовые, грузоподъемность до 5 т
| 4-100-040 | ОТм(Зтм) Средний разряд машинистов 4 |  |  |  | чел.-ч | 0.01 | 1.25 | 0.023125 |  |  | 333.66 |  | 7.72 | [13 empty] | ОТм(Зтм) Средний разряд машинистов 4
| 4 | М |  |  |  | 12: 15.47 | [14 empty] | М
| 01.7.20.08-0051 | Ветошь хлопчатобумажная цветная |  |  |  | кг | 0.1 |  | 0.185 | 56.11 | 1.49 | 83.6 |  | 15.47 | [13 empty] | Ветошь хлопчатобумажная цветная
Н | 14.3.01.03 | Грунтовка |  |  |  | 4: т; 5: 0.0103; 7: 0.019055 | [19 empty] | Грунтовка
|  | ФОТ |  |  |  | 12: 3315.43 | [15 empty] | ФОТ
| Пр/812-015.0-1, Приказ № 812/пр от 21.12.2020 п.25 | НР Отделочные работы |  |  |  | 4: %; 5: 100; 6: 0.9; 7: 90; 12: 2983.89 | [15 empty] | НР Отделочные работы
| Пр/774-015.0, Приказ № 774/пр от 11.12.2020 п.16 | СП Отделочные работы |  |  |  | 4: %; 5: 49; 6: 0.85; 7: 41.65; 12: 1380.88 | [15 empty] | СП Отделочные работы
|  | Всего по позиции |  |  |  | 10: 4168.03; 12: 7710.86 | [16 empty] | Всего по позиции
47 | ФСБЦ-14.3.01.03-0001 | Состав грунтовочный глубокого проникновения (120 гр/м2) |  |  |  | кг |  |  | 22.2 | 65.84 | 1.29 | 84.93 |  | 1885.45 | [11 empty] | Состав грунтовочный глубокого проникновения (120 гр/м2)
|  | Объем=185*120/1000 | [24 empty] | Объем=185*120/1000
|  | Всего по позиции |  |  |  | 10: 84.93; 12: 1885.45 | [16 empty] | Всего по позиции
48 | ГЭСН15-02-016-03 | Штукатурка поверхностей внутри здания цементно-известковым или цементным раствором по камню и бетону: улучшенная стен |  |  |  | 4: 100 м2; 7: 1.85 | [11 empty] | Штукатурка поверхностей внутри здания цементно-известковым или цементным раствором по камню и бетону: улучшенная стен
|  | Объем=185 / 100 | [24 empty] | Объем=185 / 100
| Приказ от 04.08.2020 № 421/пр п.58б (в ред. пр. № 55/пр от 30.01.2024) | При применении сметных норм, включенных в сборники ГЭСН (ФЕР, ТЕР), аналогичных технологическим процессам в новом строительстве, в том числе по возведению новых конструктивных элементов ОЗП=1,15; ЭМ=1,25 к расх.; ЗПМ=1,25; ТЗ=1,15; ТЗМ=1,25 | [29 empty] | При применении сметных норм, включенных в сборники ГЭСН (ФЕР, ТЕР), аналогичных технологическим процессам в новом строительстве, в том числе по возведению новых конструктивных элементов ОЗП=1,15; ЭМ=1,25 к расх.; ЗПМ=1,25; ТЗ=1,15; ТЗМ=1,25
| 1 | ОТ(ЗТ) |  |  |  | 4: чел.-ч; 7: 157.435; 12: 51353.72 | [13 empty] | ОТ(ЗТ)
| 1-100-38 | Средний разряд работы 3,8 |  |  |  | чел.-ч | 74 | 1.15 | 157.435 |  |  | 326.19 |  | 51353.72 | [13 empty] | Средний разряд работы 3,8
| 2 | ЭМ |  |  |  | 12: 266.82 | [14 empty] | ЭМ
|  | ОТм(ЗТм) |  |  |  | 4: чел.-ч; 7: 12.8112; 12: 3796.1 | [13 empty] | ОТм(ЗТм)
| 91.06.06-048 | Подъемники одномачтовые, грузоподъемность до 500 кг, высота подъема 45 м |  |  |  | маш.-ч | 0.84 | 1.25 | 1.9425 | 37.32 | 1.46 | 54.49 |  | 105.85 | [13 empty] | Подъемники одномачтовые, грузоподъемность до 500 кг, высота подъема 45 м
| 4-100-030 | ОТм(Зтм) Средний разряд машинистов 3 |  |  |  | чел.-ч | 0.84 | 1.25 | 1.9425 |  |  | 296.31 |  | 575.58 | [13 empty] | ОТм(Зтм) Средний разряд машинистов 3
| 91.07.07-041 | Растворонасосы, производительность 1 м3/ч |  |  |  | маш.-ч | 4.7 | 1.25 | 10.8688 | 10.81 | 1.37 | 14.81 |  | 160.97 | [13 empty] | Растворонасосы, производительность 1 м3/ч
| 4-100-030 | ОТм(Зтм) Средний разряд машинистов 3 |  |  |  | чел.-ч | 4.7 | 1.25 | 10.8688 |  |  | 296.31 |  | 3220.52 | [13 empty] | ОТм(Зтм) Средний разряд машинистов 3
| 4 | М |  |  |  | 12: 4354.45 | [14 empty] | М
| 01.7.15.06-0121 | Гвозди стальные строительные, диаметр 1,6 мм, длина 50 мм |  |  |  | т | 0.00012 |  | 0.000222 | 76630.4 | 1.27 | 97320.61 |  | 21.61 | [13 empty] | Гвозди стальные строительные, диаметр 1,6 мм, длина 50 мм
| 03.1.01.01-0002 | Гипс строительный Г-3 |  |  |  | т | 0.006 |  | 0.0111 | 4338.27 | 1.17 | 5075.78 |  | 56.34 | [13 empty] | Гипс строительный Г-3
| 08.1.02.17-0161 | Сетка тканая из проволоки без покрытия, диаметр проволоки 0,25 мм, размер ячейки 0,5х0,5 мм |  |  |  | м2 | 5.54 |  | 10.249 | 353.61 | 1.18 | 417.26 |  | 4276.5 | [13 empty] | Сетка тканая из проволоки без покрытия, диаметр проволоки 0,25 мм, размер ячейки 0,5х0,5 мм
Уд | 04.3.01.07-0025 | Раствор штукатурный, известковый, М100 |  |  |  | 4: м3; 5: 1.87; 7: 3.4595; 10: 0; 12: 0 | [20 empty] | Раствор штукатурный, известковый, М100
|  | ФОТ |  |  |  | 12: 55149.82 | [15 empty] | ФОТ
| Пр/812-015.0-1, Приказ № 812/пр от 21.12.2020 п.25 | НР Отделочные работы |  |  |  | 4: %; 5: 100; 6: 0.9; 7: 90; 12: 49634.84 | [15 empty] | НР Отделочные работы
| Пр/774-015.0, Приказ № 774/пр от 11.12.2020 п.16 | СП Отделочные работы |  |  |  | 4: %; 5: 49; 6: 0.85; 7: 41.65; 12: 22969.9 | [15 empty] | СП Отделочные работы
|  | Всего по позиции |  |  |  | 10: 71554.5; 12: 132375.83 | [16 empty] | Всего по позиции
49 | ФСБЦ-04.3.02.09-1015 | Смеси сухие штукатурно-клеевые на цементной основе для наружных и внутренних работ, фракции 1,5 мм |  |  |  | кг |  |  | 222 | 19.16 | 1.55 | 29.7 |  | 6593.4 | [11 empty] | Смеси сухие штукатурно-клеевые на цементной основе для наружных и внутренних работ, фракции 1,5 мм
|  | Объем=185*1,2 | [24 empty] | Объем=185*1,2
|  | Всего по позиции |  |  |  | 10: 29.7; 12: 6593.4 | [16 empty] | Всего по позиции
50 | ГЭСН15-04-006-03 | Покрытие поверхностей грунтовкой глубокого проникновения: за 1 раз стен |  |  |  | 4: 100 м2; 7: 1.85 | [11 empty] | Покрытие поверхностей грунтовкой глубокого проникновения: за 1 раз стен
|  | Объем=185 / 100 | [24 empty] | Объем=185 / 100
| Приказ от 04.08.2020 № 421/пр п.58б (в ред. пр. № 55/пр от 30.01.2024) | При применении сметных норм, включенных в сборники ГЭСН (ФЕР, ТЕР), аналогичных технологическим процессам в новом строительстве, в том числе по возведению новых конструктивных элементов ОЗП=1,15; ЭМ=1,25 к расх.; ЗПМ=1,25; ТЗ=1,15; ТЗМ=1,25 | [29 empty] | При применении сметных норм, включенных в сборники ГЭСН (ФЕР, ТЕР), аналогичных технологическим процессам в новом строительстве, в том числе по возведению новых конструктивных элементов ОЗП=1,15; ЭМ=1,25 к расх.; ЗПМ=1,25; ТЗ=1,15; ТЗМ=1,25
| 1 | ОТ(ЗТ) |  |  |  | 4: чел.-ч; 7: 9.8929; 12: 3300.86 | [13 empty] | ОТ(ЗТ)
| 1-100-40 | Средний разряд работы 4,0 |  |  |  | чел.-ч | 4.65 | 1.15 | 9.8929 |  |  | 333.66 |  | 3300.86 | [13 empty] | Средний разряд работы 4,0
| 2 | ЭМ |  |  |  | 12: 15.19 | [14 empty] | ЭМ
|  | ОТм(ЗТм) |  |  |  | 4: чел.-ч; 7: 0.04625; 12: 14.57 | [13 empty] | ОТм(ЗТм)
| 91.06.06-048 | Подъемники одномачтовые, грузоподъемность до 500 кг, высота подъема 45 м |  |  |  | маш.час | 0.01 | 1.25 | 0.023125 | 37.32 | 1.46 | 54.49 |  | 1.26 | [13 empty] | Подъемники одномачтовые, грузоподъемность до 500 кг, высота подъема 45 м
| 4-100-030 | ОТм(Зтм) Средний разряд машинистов 3 |  |  |  | чел.-ч | 0.01 | 1.25 | 0.023125 |  |  | 296.31 |  | 6.85 | [13 empty] | ОТм(Зтм) Средний разряд машинистов 3
| 91.14.02-001 | Автомобили бортовые, грузоподъемность до 5 т |  |  |  | маш.час | 0.01 | 1.25 | 0.023125 | 477.92 | 1.26 | 602.18 |  | 13.93 | [13 empty] | Автомобили бортовые, грузоподъемность до 5 т
| 4-100-040 | ОТм(Зтм) Средний разряд машинистов 4 |  |  |  | чел.-ч | 0.01 | 1.25 | 0.023125 |  |  | 333.66 |  | 7.72 | [13 empty] | ОТм(Зтм) Средний разряд машинистов 4
| 4 | М |  |  |  | 12: 15.47 | [14 empty] | М
| 01.7.20.08-0051 | Ветошь хлопчатобумажная цветная |  |  |  | кг | 0.1 |  | 0.185 | 56.11 | 1.49 | 83.6 |  | 15.47 | [13 empty] | Ветошь хлопчатобумажная цветная
Н | 14.3.01.03 | Грунтовка |  |  |  | 4: т; 5: 0.0103; 7: 0.019055 | [19 empty] | Грунтовка
|  | ФОТ |  |  |  | 12: 3315.43 | [15 empty] | ФОТ
| Пр/812-015.0-1, Приказ № 812/пр от 21.12.2020 п.25 | НР Отделочные работы |  |  |  | 4: %; 5: 100; 6: 0.9; 7: 90; 12: 2983.89 | [15 empty] | НР Отделочные работы
| Пр/774-015.0, Приказ № 774/пр от 11.12.2020 п.16 | СП Отделочные работы |  |  |  | 4: %; 5: 49; 6: 0.85; 7: 41.65; 12: 1380.88 | [15 empty] | СП Отделочные работы
|  | Всего по позиции |  |  |  | 10: 4168.03; 12: 7710.86 | [16 empty] | Всего по позиции
51 | ФСБЦ-14.3.01.03-0001 | Состав грунтовочный глубокого проникновения (120 гр/м2) |  |  |  | кг |  |  | 22.2 | 65.84 | 1.29 | 84.93 |  | 1885.45 | [11 empty] | Состав грунтовочный глубокого проникновения (120 гр/м2)
|  | Объем=185*120/1000 | [24 empty] | Объем=185*120/1000
|  | Всего по позиции |  |  |  | 10: 84.93; 12: 1885.45 | [16 empty] | Всего по позиции
52 | ГЭСН15-04-005-01 | Окраска поливинилацетатными водоэмульсионными составами простая по штукатурке и сборным конструкциям: стен, подготовленным под окраску |  |  |  | 4: 100 м2; 7: 1.85 | [11 empty] | Окраска поливинилацетатными водоэмульсионными составами простая по штукатурке и сборным конструкциям: стен, подготовленным под окраску
|  | Объем=185 / 100 | [24 empty] | Объем=185 / 100
| Приказ от 04.08.2020 № 421/пр п.58б (в ред. пр. № 55/пр от 30.01.2024) | При применении сметных норм, включенных в сборники ГЭСН (ФЕР, ТЕР), аналогичных технологическим процессам в новом строительстве, в том числе по возведению новых конструктивных элементов ОЗП=1,15; ЭМ=1,25 к расх.; ЗПМ=1,25; ТЗ=1,15; ТЗМ=1,25 | [29 empty] | При применении сметных норм, включенных в сборники ГЭСН (ФЕР, ТЕР), аналогичных технологическим процессам в новом строительстве, в том числе по возведению новых конструктивных элементов ОЗП=1,15; ЭМ=1,25 к расх.; ЗПМ=1,25; ТЗ=1,15; ТЗМ=1,25
| 1 | ОТ(ЗТ) |  |  |  | 4: чел.-ч; 7: 29.3595; 12: 9138.14 | [13 empty] | ОТ(ЗТ)
| 1-100-34 | Средний разряд работы 3,4 |  |  |  | чел.-ч | 13.8 | 1.15 | 29.3595 |  |  | 311.25 |  | 9138.14 | [13 empty] | Средний разряд работы 3,4
| 2 | ЭМ |  |  |  | 12: 112.66 | [14 empty] | ЭМ
|  | ОТм(ЗТм) |  |  |  | 4: чел.-ч; 7: 0.20813; 12: 68.58 | [13 empty] | ОТм(ЗТм)
| 91.06.06-048 | Подъемники одномачтовые, грузоподъемность до 500 кг, высота подъема 45 м |  |  |  | маш.-ч | 0.01 | 1.25 | 0.023125 | 37.32 | 1.46 | 54.49 |  | 1.26 | [13 empty] | Подъемники одномачтовые, грузоподъемность до 500 кг, высота подъема 45 м
| 4-100-030 | ОТм(Зтм) Средний разряд машинистов 3 |  |  |  | чел.-ч | 0.01 | 1.25 | 0.023125 |  |  | 296.31 |  | 6.85 | [13 empty] | ОТм(Зтм) Средний разряд машинистов 3
| 91.14.02-001 | Автомобили бортовые, грузоподъемность до 5 т |  |  |  | маш.-ч | 0.08 | 1.25 | 0.185 | 477.92 | 1.26 | 602.18 |  | 111.4 | [13 empty] | Автомобили бортовые, грузоподъемность до 5 т
| 4-100-040 | ОТм(Зтм) Средний разряд машинистов 4 |  |  |  | чел.-ч | 0.08 | 1.25 | 0.185 |  |  | 333.66 |  | 61.73 | [13 empty] | ОТм(Зтм) Средний разряд машинистов 4
| 4 | М |  |  |  | 12: 801.19 | [14 empty] | М
| 01.7.17.11-0011 | Шкурка шлифовальная двухслойная с зернистостью 40-25 |  |  |  | м2 | 0.3 |  | 0.555 | 531.44 | 1.54 | 818.42 |  | 454.22 | [13 empty] | Шкурка шлифовальная двухслойная с зернистостью 40-25
| 01.7.20.08-0051 | Ветошь хлопчатобумажная цветная |  |  |  | кг | 0.1 |  | 0.185 | 56.11 | 1.49 | 83.6 |  | 15.47 | [13 empty] | Ветошь хлопчатобумажная цветная
| 14.5.11.01-0001 | Шпатлевка клеевая |  |  |  | т | 0.005 |  | 0.00925 | 25237.94 | 1.42 | 35837.87 |  | 331.5 | [13 empty] | Шпатлевка клеевая
Н | 14.3.02.01 | Краска водоэмульсионная |  |  |  | 4: т; 5: 0.052; 7: 0.0962 | [19 empty] | Краска водоэмульсионная
|  | ФОТ |  |  |  | 12: 9206.72 | [15 empty] | ФОТ
| Пр/812-015.0-1, Приказ № 812/пр от 21.12.2020 п.25 | НР Отделочные работы |  |  |  | 4: %; 5: 100; 6: 0.9; 7: 90; 12: 8286.05 | [15 empty] | НР Отделочные работы
| Пр/774-015.0, Приказ № 774/пр от 11.12.2020 п.16 | СП Отделочные работы |  |  |  | 4: %; 5: 49; 6: 0.85; 7: 41.65; 12: 3834.6 | [15 empty] | СП Отделочные работы
|  | Всего по позиции |  |  |  | 10: 12022.28; 12: 22241.22 | [16 empty] | Всего по позиции
53 | ФСБЦ-14.3.02.01-0382 | Краска водно-дисперсионная акрилатная ВД-АК-205 |  |  |  | т |  |  | 0.0962 | 64105.1 | 1.71 | 109619.72 |  | 10545.42 | [11 empty] | Краска водно-дисперсионная акрилатная ВД-АК-205
|  | Всего по позиции |  |  |  | 10: 109619.75; 12: 10545.42 | [16 empty] | Всего по позиции
|  | Итого по разделу 4 Стены |  |  |  | 12: 257408.19 | [18 empty] | Итого по разделу 4 Стены
Раздел 5. Двери | [23 empty] | Раздел 5. Двери
54 | ГЭСНр56-01-010-01 | Снятие дверных полотен |  |  |  | 4: 100 м2; 7: 0.1804 | [11 empty] | Снятие дверных полотен
|  | Объем=(1,64*11) / 100 | [24 empty] | Объем=(1,64*11) / 100
| 1 | ОТ(ЗТ) |  |  |  | 4: чел.-ч; 7: 6.5449; 12: 1808.95 | [13 empty] | ОТ(ЗТ)
| 1-100-22 | Средний разряд работы 2,2 |  |  |  | 4: чел.-ч; 5: 36.28; 7: 6.5449; 10: 276.39; 12: 1808.95 | [13 empty] | Средний разряд работы 2,2
Н | 999-9900 | Строительный мусор |  |  |  | 4: т; 5: 1.18; 7: 0.21287 | [19 empty] | Строительный мусор
|  | ФОТ |  |  |  | 12: 1808.95 | [15 empty] | ФОТ
| Пр/812-090.0-1 | НР Проемы (ремонтно-строительные) |  |  |  | 4: %; 5: 90; 7: 90; 12: 1628.06 | [15 empty] | НР Проемы (ремонтно-строительные)
| Пр/774-090.0 | СП Проемы (ремонтно-строительные) |  |  |  | 4: %; 5: 47; 7: 47; 12: 850.21 | [15 empty] | СП Проемы (ремонтно-строительные)
|  | Всего по позиции |  |  |  | 10: 23765.08; 12: 4287.22 | [16 empty] | Всего по позиции
55 | ГЭСНр56-01-009-01 | Демонтаж дверных коробок: в каменных стенах с отбивкой штукатурки в откосах |  |  |  | 4: 100 шт; 7: 0.11 | [11 empty] | Демонтаж дверных коробок: в каменных стенах с отбивкой штукатурки в откосах
|  | Объем=11 / 100 | [24 empty] | Объем=11 / 100
| 1 | ОТ(ЗТ) |  |  |  | 4: чел.-ч; 7: 19.723; 12: 5500.35 | [13 empty] | ОТ(ЗТ)
| 1-100-23 | Средний разряд работы 2,3 |  |  |  | 4: чел.-ч; 5: 179.3; 7: 19.723; 10: 278.88; 12: 5500.35 | [13 empty] | Средний разряд работы 2,3
| 2 | ЭМ |  |  |  | 12: 69.34 | [14 empty] | ЭМ
| 91.18.01-508 | Компрессоры винтовые передвижные с электродвигателем, давление до 1 МПа (10 атм), производительность до 5 м3/мин |  |  |  | маш.час | 3.97 |  | 0.4367 | 115.43 | 1.33 | 153.52 |  | 67.04 | [13 empty] | Компрессоры винтовые передвижные с электродвигателем, давление до 1 МПа (10 атм), производительность до 5 м3/мин
| 91.21.10-002 | Молотки отбойные пневматические при работе от передвижных компрессоров |  |  |  | 4: маш.час; 5: 7.93; 7: 0.8723; 10: 2.64; 12: 2.3 | [13 empty] | Молотки отбойные пневматические при работе от передвижных компрессоров
Н | 999-9900 | Строительный мусор |  |  |  | 4: т; 5: 10.5; 7: 1.155 | [19 empty] | Строительный мусор
|  | ФОТ |  |  |  | 12: 5500.35 | [15 empty] | ФОТ
| Пр/812-090.0-1 | НР Проемы (ремонтно-строительные) |  |  |  | 4: %; 5: 90; 7: 90; 12: 4950.32 | [15 empty] | НР Проемы (ремонтно-строительные)
| Пр/774-090.0 | СП Проемы (ремонтно-строительные) |  |  |  | 4: %; 5: 47; 7: 47; 12: 2585.16 | [15 empty] | СП Проемы (ремонтно-строительные)
|  | Всего по позиции |  |  |  | 10: 119137.91; 12: 13105.17 | [16 empty] | Всего по позиции
56 | ГЭСН10-01-039-01 | Установка блоков в наружных и внутренних дверных проемах: в каменных стенах, площадь проема до 3 м2 |  |  |  | 4: 100 м2; 7: 0.1804 | [11 empty] | Установка блоков в наружных и внутренних дверных проемах: в каменных стенах, площадь проема до 3 м2
|  | Объем=(1,64*11) / 100 | [24 empty] | Объем=(1,64*11) / 100
| Приказ от 04.08.2020 № 421/пр п.58б (в ред. пр. № 55/пр от 30.01.2024) | При применении сметных норм, включенных в сборники ГЭСН (ФЕР, ТЕР), аналогичных технологическим процессам в новом строительстве, в том числе по возведению новых конструктивных элементов ОЗП=1,15; ЭМ=1,25 к расх.; ЗПМ=1,25; ТЗ=1,15; ТЗМ=1,25 | [29 empty] | При применении сметных норм, включенных в сборники ГЭСН (ФЕР, ТЕР), аналогичных технологическим процессам в новом строительстве, в том числе по возведению новых конструктивных элементов ОЗП=1,15; ЭМ=1,25 к расх.; ЗПМ=1,25; ТЗ=1,15; ТЗМ=1,25
| 1 | ОТ(ЗТ) |  |  |  | 4: чел.-ч; 7: 18.5739; 12: 5919.87 | [13 empty] | ОТ(ЗТ)
| 1-100-36 | Средний разряд работы 3,6 |  |  |  | чел.-ч | 89.53 | 1.15 | 18.5739 |  |  | 318.72 |  | 5919.87 | [13 empty] | Средний разряд работы 3,6
| 2 | ЭМ |  |  |  | 12: 2885.76 | [14 empty] | ЭМ
|  | ОТм(ЗТм) |  |  |  | 4: чел.-ч; 7: 2.9405; 12: 1270.68 | [13 empty] | ОТм(ЗТм)
| 91.05.01-017 | Краны башенные, грузоподъемность 8 т |  |  |  | маш.-ч | 9.69 | 1.25 | 2.1851 |  |  | 965.98 |  | 2110.76 | [13 empty] | Краны башенные, грузоподъемность 8 т
| 4-100-060 | ОТм(Зтм) Средний разряд машинистов 6 |  |  |  | чел.-ч | 9.69 | 1.25 | 2.1851 |  |  | 448.2 |  | 979.36 | [13 empty] | ОТм(Зтм) Средний разряд машинистов 6
| 91.05.05-015 | Краны на автомобильном ходу, грузоподъемность 16 т |  |  |  | маш.-ч | 1.52 | 1.25 | 0.34276 |  |  | 1536.07 |  | 526.5 | [13 empty] | Краны на автомобильном ходу, грузоподъемность 16 т
| 4-100-060 | ОТм(Зтм) Средний разряд машинистов 6 |  |  |  | чел.-ч | 1.52 | 1.25 | 0.34276 |  |  | 448.2 |  | 153.63 | [13 empty] | ОТм(Зтм) Средний разряд машинистов 6
| 91.14.02-001 | Автомобили бортовые, грузоподъемность до 5 т |  |  |  | маш.-ч | 1.83 | 1.25 | 0.41267 | 477.92 | 1.26 | 602.18 |  | 248.5 | [13 empty] | Автомобили бортовые, грузоподъемность до 5 т
| 4-100-040 | ОТм(Зтм) Средний разряд машинистов 4 |  |  |  | чел.-ч | 1.83 | 1.25 | 0.41267 |  |  | 333.66 |  | 137.69 | [13 empty] | ОТм(Зтм) Средний разряд машинистов 4
| 4 | М |  |  |  | 12: 1935.25 | [14 empty] | М
| 01.7.14.01-0002 | Герметик пенополиуретановый (пена монтажная) универсальный, объем 1000 мл |  |  |  | шт | 32.4 |  | 5.845 | 241.35 | 1.19 | 287.21 |  | 1678.73 | [13 empty] | Герметик пенополиуретановый (пена монтажная) универсальный, объем 1000 мл
| 01.7.15.06-0111 | Гвозди строительные |  |  |  | т | 0.00413 |  | 0.0007451 | 70296.2 | 1.27 | 89276.17 |  | 66.52 | [13 empty] | Гвозди строительные
| 04.3.01.07-0027 | Раствор штукатурный, известковый, М200 |  |  |  | м3 | 0.105 |  | 0.018942 | 3878.19 | 1.25 | 4847.74 |  | 91.83 | [13 empty] | Раствор штукатурный, известковый, М200
| 11.1.03.06-0071 | Доска обрезная хвойных пород, естественной влажности, длина 2-6,5 м, ширина 100-250 мм, толщина 25 мм, сорт III |  |  |  | м3 | 0.08 |  | 0.014432 | 5764.42 | 1.18 | 6802.02 |  | 98.17 | [13 empty] | Доска обрезная хвойных пород, естественной влажности, длина 2-6,5 м, ширина 100-250 мм, толщина 25 мм, сорт III
П,Н | 01.7.04.07 | Скобяные изделия |  |  |  | 4: компл; 5: 0; 7: 0 | [19 empty] | Скобяные изделия
П,Н | 01.7.15.07 | Дюбели пластмассовые с шурупом |  |  |  | 4: кг; 5: 0; 7: 0 | [19 empty] | Дюбели пластмассовые с шурупом
Н | 11.2.02.01 | Блоки дверные |  |  |  | 4: м2; 5: 100; 7: 18.04 | [19 empty] | Блоки дверные
|  | ФОТ |  |  |  | 12: 7190.55 | [15 empty] | ФОТ
| Пр/812-010.0-1, Приказ № 812/пр от 21.12.2020 п.25 | НР Деревянные конструкции |  |  |  | 4: %; 5: 108; 6: 0.9; 7: 97.2; 12: 6989.21 | [15 empty] | НР Деревянные конструкции
| Пр/774-010.0, Приказ № 774/пр от 11.12.2020 п.16 | СП Деревянные конструкции |  |  |  | 4: %; 5: 55; 6: 0.85; 7: 46.75; 12: 3361.58 | [15 empty] | СП Деревянные конструкции
|  | Всего по позиции |  |  |  | 10: 123959.81; 12: 22362.35 | [16 empty] | Всего по позиции
57 | ФСБЦ-11.3.01.02-0002 | Блок дверной входной из ПВХ-профилей, с простой коробкой, однопольный, с клювовой фурнитурой, без стеклопакета по типу «сэндвич», площадь до 1,5 м2 |  |  |  | м2 |  |  | 18.04 | 11618.6 | 1.24 | 14407.06 |  | 259903.36 | [11 empty] | Блок дверной входной из ПВХ-профилей, с простой коробкой, однопольный, с клювовой фурнитурой, без стеклопакета по типу «сэндвич», площадь до 1,5 м2
|  | Всего по позиции |  |  |  | 10: 14407.06; 12: 259903.36 | [16 empty] | Всего по позиции
58 | ФСБЦ-01.7.04.04-0036 | Замок накладной цилиндровый механический, ригель прямоугольного сечения, механизм открывания изнутри ручкой, с защелкой, с фиксатором, количество ригелей 1, размеры ригеля 12х28 мм, в комплекте с запорной планкой |  |  |  | компл |  |  | 11 | 1099.35 | 1.16 | 1275.25 |  | 14027.75 | [11 empty] | Замок накладной цилиндровый механический, ригель прямоугольного сечения, механизм открывания изнутри ручкой, с защелкой, с фиксатором, количество ригелей 1, размеры ригеля 12х28 мм, в комплекте с запорной планкой
|  | Всего по позиции |  |  |  | 10: 1275.25; 12: 14027.75 | [16 empty] | Всего по позиции
59 | ГЭСН10-01-036-01 | Установка уголков ПВХ на клее |  |  |  | 4: 100 м; 7: 0.4 | [11 empty] | Установка уголков ПВХ на клее
|  | Объем=40 / 100 | [24 empty] | Объем=40 / 100
| Приказ от 04.08.2020 № 421/пр п.58б (в ред. пр. № 55/пр от 30.01.2024) | При применении сметных норм, включенных в сборники ГЭСН (ФЕР, ТЕР), аналогичных технологическим процессам в новом строительстве, в том числе по возведению новых конструктивных элементов ОЗП=1,15; ЭМ=1,25 к расх.; ЗПМ=1,25; ТЗ=1,15; ТЗМ=1,25 | [29 empty] | При применении сметных норм, включенных в сборники ГЭСН (ФЕР, ТЕР), аналогичных технологическим процессам в новом строительстве, в том числе по возведению новых конструктивных элементов ОЗП=1,15; ЭМ=1,25 к расх.; ЗПМ=1,25; ТЗ=1,15; ТЗМ=1,25
| 1 | ОТ(ЗТ) |  |  |  | 4: чел.-ч; 7: 3.082; 12: 913.23 | [13 empty] | ОТ(ЗТ)
| 1-100-30 | Средний разряд работы 3,0 |  |  |  | чел.-ч | 6.7 | 1.15 | 3.082 |  |  | 296.31 |  | 913.23 | [13 empty] | Средний разряд работы 3,0
| 4 | М |  |  |  | 12: 221.28 | [14 empty] | М
| ФСБЦ-14.1.05.01-1000 | Клей монтажный (жидкие гвозди) |  |  |  | кг | 0.8 |  | 0.32 | 486.97 | 1.42 | 691.5 |  | 221.28 | [13 empty] | Клей монтажный (жидкие гвозди)
Н | 11.3.03.13 | Уголок ПВХ |  |  |  | 4: п.м; 5: 100; 7: 40 | [19 empty] | Уголок ПВХ
|  | ФОТ |  |  |  | 12: 913.23 | [15 empty] | ФОТ
| Пр/812-010.0-1, Приказ № 812/пр от 21.12.2020 п.25 | НР Деревянные конструкции |  |  |  | 4: %; 5: 108; 6: 0.9; 7: 97.2; 12: 887.66 | [15 empty] | НР Деревянные конструкции
| Пр/774-010.0, Приказ № 774/пр от 11.12.2020 п.16 | СП Деревянные конструкции |  |  |  | 4: %; 5: 55; 6: 0.85; 7: 46.75; 12: 426.94 | [15 empty] | СП Деревянные конструкции
|  | Всего по позиции |  |  |  | 10: 6122.78; 12: 2449.11 | [16 empty] | Всего по позиции
60 | ФСБЦ-11.3.03.13-0043 | Уголки из ПВХ, размеры 20х20 мм |  |  |  | 10 м |  |  | 4 | 118.64 | 1.14 | 135.25 |  | 541 | [11 empty] | Уголки из ПВХ, размеры 20х20 мм
|  | Объем=40 / 10 | [24 empty] | Объем=40 / 10
|  | Всего по позиции |  |  |  | 10: 135.25; 12: 541 | [16 empty] | Всего по позиции
|  | Итого по разделу 5 Двери |  |  |  | 12: 316675.96 | [18 empty] | Итого по разделу 5 Двери
Раздел 6. Вывоз мусора | [23 empty] | Раздел 6. Вывоз мусора
61 | 47-1 | Погрузка в автотранспортное средство: мусор строительный с погрузкой вручную |  |  |  | 4: т; 7: 1.5; 10: 849.66; 12: 1274.49 | [11 empty] | Погрузка в автотранспортное средство: мусор строительный с погрузкой вручную
|  | Всего по позиции |  |  |  | 10: 849.66; 12: 1274.49 | [16 empty] | Всего по позиции
62 | 49-1 | Погрузка в автотранспортное средство: мусор строительный с погрузкой экскаваторами емкостью ковша до 0,5 м3 |  |  |  | 4: т; 7: 5; 10: 61.78; 12: 308.9 | [11 empty] | Погрузка в автотранспортное средство: мусор строительный с погрузкой экскаваторами емкостью ковша до 0,5 м3
|  | Всего по позиции |  |  |  | 10: 61.78; 12: 308.9 | [16 empty] | Всего по позиции
63 | 02-15-1-01-0041 | Перевозка грузов I класса автомобилями-самосвалами грузоподъемностью до 15 т по дорогам с усовершенствованным (асфальтобетонным, цементобетонным, железобетонным, обработанным органическим вяжущим) дорожным покрытием на расстояние 41 км |  |  |  | 4: т; 7: 6.5; 10: 305.47; 12: 1985.56 | [11 empty] | Перевозка грузов I класса автомобилями-самосвалами грузоподъемностью до 15 т по дорогам с усовершенствованным (асфальтобетонным, цементобетонным, железобетонным, обработанным органическим вяжущим) дорожным покрытием на расстояние 41 км
|  | Всего по позиции |  |  |  | 10: 305.47; 12: 1985.56 | [16 empty] | Всего по позиции
Затраты по размещению и утилизации строительных отходов | [24 empty] | Затраты по размещению и утилизации строительных отходов
64 | ТЦ_108.0.00.00_74_7202206247_26.06.2024_02 КА п.2.1.0 | Размещение, утилизация строительных отходов |  |  |  | 4: т; 7: 6.5; 10: 2097.5; 12: 13633.75 | [11 empty] | Размещение, утилизация строительных отходов
|  | Цена=2517,00/1,2 | [33 empty] | Цена=2517,00/1,2
|  | Всего по позиции |  |  |  | 10: 2097.5; 12: 13633.75 | [16 empty] | Всего по позиции
|  | Итого по разделу 6 Вывоз мусора |  |  |  | 12: 17202.7 | [18 empty] | Итого по разделу 6 Вывоз мусора
|  | Итоги по смете: | [34 empty] | Итоги по смете:
|  | Итого прямые затраты (справочно) |  |  |  | 12: 958967.43 | [23 empty] | Итого прямые затраты (справочно)
|  | в том числе: | [35 empty] | в том числе:
|  | Оплата труда рабочих |  |  |  | 12: 254716.15 | [23 empty] | Оплата труда рабочих
|  | Эксплуатация машин |  |  |  | 12: 13513.87 | [23 empty] | Эксплуатация машин
|  | Оплата труда машинистов (Отм) |  |  |  | 12: 12865.44 | [23 empty] | Оплата труда машинистов (Отм)
|  | Материалы |  |  |  | 12: 659734.27 | [23 empty] | Материалы
|  | Перевозка |  |  |  | 12: 18137.7 | [23 empty] | Перевозка
|  | Строительные работы |  |  |  | 12: 1212846.37 | [23 empty] | Строительные работы
|  | Строительные работы |  |  |  | 12: 1194708.67 | [23 empty] | Строительные работы
|  | в том числе: | [35 empty] | в том числе:
|  | оплата труда |  |  |  | 12: 241044.57 | [23 empty] | оплата труда
|  | эксплуатация машин и механизмов |  |  |  | 12: 12995.34 | [23 empty] | эксплуатация машин и механизмов
|  | оплата труда машинистов (Отм) |  |  |  | 12: 12617.72 | [23 empty] | оплата труда машинистов (Отм)
|  | материалы |  |  |  | 12: 574085.43 | [23 empty] | материалы
|  | накладные расходы |  |  |  | 12: 236524.05 | [23 empty] | накладные расходы
|  | сметная прибыль |  |  |  | 12: 117441.56 | [23 empty] | сметная прибыль
|  | Перевозка |  |  |  | 12: 18137.7 | [23 empty] | Перевозка
|  | Монтажные работы |  |  |  | 12: 107020.98 | [23 empty] | Монтажные работы
|  | в том числе: | [35 empty] | в том числе:
|  | оплата труда |  |  |  | 12: 13671.58 | [23 empty] | оплата труда
|  | эксплуатация машин и механизмов |  |  |  | 12: 518.53 | [23 empty] | эксплуатация машин и механизмов
|  | оплата труда машинистов (Отм) |  |  |  | 12: 247.72 | [23 empty] | оплата труда машинистов (Отм)
|  | материалы |  |  |  | 12: 72015.09 | [23 empty] | материалы
|  | накладные расходы |  |  |  | 12: 13482.76 | [23 empty] | накладные расходы
|  | сметная прибыль |  |  |  | 12: 7085.3 | [23 empty] | сметная прибыль
|  | Прочие затраты |  |  |  | 12: 13633.75 | [23 empty] | Прочие затраты
|  | Отдельные виды работ и затрат, относимые на стоимость прочих работ |  |  |  | 12: 13633.75 | [23 empty] | Отдельные виды работ и затрат, относимые на стоимость прочих работ
|  | в том числе: | [35 empty] | в том числе:
|  | материалы |  |  |  | 12: 13633.75 | [23 empty] | материалы
|  | Итого |  |  |  | 12: 1333501.1 | [24 empty] | Итого
|  | Итого ФОТ (справочно) |  |  |  | 12: 267581.59 | [23 empty] | Итого ФОТ (справочно)
|  | Итого накладные расходы (справочно) |  |  |  | 12: 250006.81 | [23 empty] | Итого накладные расходы (справочно)
|  | Итого сметная прибыль (справочно) |  |  |  | 12: 124526.86 | [23 empty] | Итого сметная прибыль (справочно)
|  | НДС 20% |  |  |  | 12: 266700.22 | [25 empty] | НДС 20%
|  | ВСЕГО по смете |  |  |  | 12: 1600201.32 | [26 empty] | ВСЕГО по смете
Составил:
[должность, подпись (инициалы, фамилия)]
Проверил:
[должность, подпись (инициалы, фамилия)]