## ЦЦС ЛС-02-01-01-СОШ 57 - Дефект
УТВЕРЖДАЮ
Директор МАОУ СОШ № 57
______________________М.В. Кашаева
"____" ________________ 2025
ВЕДОМОСТЬ ОБЪЕМОВ РАБОТ № ЛС-02-01-01
выполнение работ по установке: "Система экстренного оповещения о чрезвычайных ситуациях в здании МАОУ СОШ № 57 по адресу: г. Краснодар, ул. Шевченко,56
№ п/п | Наименование | Ед. изм. | Кол. | Обоснование | Примечание
1 | 2 | 3 | 4 | 5 | 6
Раздел 1. Монтажные работы | [5 empty] | Раздел 1. Монтажные работы
1 | Отдельно устанавливаемый: усилитель дуплексный или абонентский | шт | 1 | ФЕРм10-02-016-07 Приказ Минстроя России от 26.12.2019 №876/пр
2 О | Прибор управления оповещением Рокот-5 ПУО-100 | шт | 1 | ТЦ_61.1.04.05_23_7702680818_30.09.2024_01_1.1
3 | Отдельно устанавливаемый: усилитель дуплексный или абонентский | шт | 1 | ФЕРм10-02-016-07 Приказ Минстроя России от 26.12.2019 №876/пр
4 О | Усилитель мощности Рокот-5 УМ-100 | шт | 1 | ТЦ_61.1.04.05_23_7804526950_30.09.2024_01_2.3
| Прибор или аппарат | шт | 4 | ФЕРм08-03-575-01 Приказ Минстроя России от 26.12.2019 №876/пр
6 О | Аккумуляторная батарея DELTA DT 1212 АКБ 12 А*ч (12В) | шт | 4 | ТЦ_62.4.02.04_23_7702680818_30.09.2024_01_3.1
7 | Прибор или аппарат | шт | 2 | ФЕРм08-03-575-01 Приказ Минстроя России от 26.12.2019 №876/пр
8 О | Микрофонная станция Рокот-5 МС | шт | 2 | ТЦ_61.3.06.01_23_9721058194_30.09.2024_01_4.2
9 | Громкоговоритель или звуковая колонка: в помещении | шт | 78 | ФЕРм10-04-101-07 Приказ Минстроя России от 26.12.2019 №876/пр
10 О | Акустическая система, 100В, 3/5 вт, настенный АС-4-2 | шт | 78 | ТЦ_61.3.02.04_23_7719741850_30.09.2024_01_5.3
11 | Громкоговоритель или звуковая колонка: на столбе или на крыше, мощность свыше 10 Вт | шт | 7 | ФЕРм10-04-101-09 Приказ Минстроя России от 26.12.2019 №876/пр
12 О | Громкоговоритель рупорный НР-01Т | шт | 7 | ТЦ_61.3.02.03_23_7702680818_30.09.2024_01_6.1
13 | Устройства промежуточные на количество лучей: 1 | шт | 7 | ФЕРм10-08-001-13 Приказ Минстроя России от 26.12.2019 №876/пр
14 О | Плата блока согласования оповещателей речевых с рокот-5 БС | шт | 7 | ТЦ_61.2.07.02_23_2312127366_30.09.2024_01_7.1
15 | Коробка ответвительная на стене | шт | 7 | ФЕРм10-08-019-01 Приказ Минстроя России от 26.12.2019 №876/пр
16 | Коробка ответвительная КОР94-4М У2 | шт | 7 | ТЦ_20.5.02.04_23_7729108750_30.09.2024_01_8.3
17 | Кожух металлический для защиты вводов и электрооборудования | кг | 1.88 | ФЕРм08-03-545-17 Приказ Минстроя России от 26.12.2019 №876/пр
18 | Кожух защитный ЗСК 210 | шт | 2 | ТЦ_20.2.02.03_23_7729108750_30.09.2024_01_9.2
19 | Съемные и выдвижные блоки (модули, ячейки, ТЭЗ), масса: до 5 кг | шт | 1 | ФЕРм11-04-008-01 Приказ Минстроя России от 26.12.2019 №876/пр
20 | Блок розеток для 19" 8 розеток с выключателем | шт | 1 | ТЦ_20.4.03.07_23_7735092378_30.09.2024_01_10.2
21 | Провод в коробах, сечением: до 6 мм2 | м | 1092 | ФЕРм08-02-399-01 Приказ Минстроя России от 26.12.2019 №876/пр
22 | Кабель до 35 кВ с креплением накладными скобами, масса 1 м кабеля: до 0,5 кг | м | 1 | ФЕРм08-02-146-01 Приказ Минстроя России от 26.12.2019 №876/пр
23 | Затягивание провода в проложенные трубы и металлические рукава первого одножильного или многожильного в общей оплетке, суммарное сечение: до 2,5 мм2 | м | 56 | ФЕРм08-02-412-01 Приказ Минстроя России от 26.12.2019 №876/пр
24 | Кабель огнестойкий для систем пожарной сигнализации, систем оповещения и управления эвакуацией и передачи данных КПСнг(А)-FRLSLTx 1х2х1мм2 | м | 1024 | ТЦ_21.1.08.01_23_7702680818_30.09.2024_01_11.1
25 | Кабель симметричный для локальных компьютерных сетей групповой прокладки низкотоксичный, ParLan U/UTP Cat5e PVCLS нг(A)-LSLTx 4х2х0,52 | м | 80 | ТЦ_21.1.04.01_23_7804526950_30.09.2024_01_12.3
26 | Кабель силовой огнестойкий ВВГнг(А)-FRLSLTx 3х2,5 | м | 45 | ТЦ_21.1.06.07_23_9721058194_30.09.2024_01_13.2
27 | Прибор измерения и защиты, количество подключаемых концов: до 2 | шт | 1 | ФЕРм08-01-080-01 Приказ Минстроя России от 26.12.2019 №876/пр
28 О | Выключатели автоматические: «IEK» ВА47-29 2Р 16А, характеристика С | шт | 1 | ФССЦ-62.1.01.09-0011 Приказ Минстроя России от 26.12.2019 №876/пр
29 | Огнезащитное уплотнение пустот кабельных проходок пастовым составом | м3 | 0.00165 | ФЕР26-02-023-01 Приказ Минстроя России от 26.12.2019 №876/пр
30 | Пена монтажная огнезащитная, двухкомпонентная, картридж, 330 мл DN1201 | шт | 5 | ТЦ_20.2.08.02_23_7804526950_30.09.2024_01_14.3
| Труба гофрированная ПВХ для защиты проводов и кабелей по установленным конструкциям, по стенам, колоннам, потолкам, основанию пола | м | 50 | ФЕРм08-02-409-09 Приказ Минстроя России от 26.12.2019 №876/пр
32 | Труба гладкая жесткая ПВХ d=20 мм серая | м | 4 | ТЦ_24.3.01.03_23_7705892151_30.09.2024_01_22.3
33 | Труба гладкая жесткая ПВХ d=16 мм серая | м | 46 | ТЦ_24.3.01.03_23_7729108750_30.09.2024_01_16.1
34 | Стойка, полустойка, каркас стойки или шкаф, масса: до 100 кг | шт | 1 | ФЕРм10-03-001-01 Приказ Минстроя России от 26.12.2019 №876/пр
35 О | Шкаф телекоммуникационный 19" настенный 12U | шт | 1 | ТЦ_61.1.04.08_23_7702680818_30.09.2024_01_17.1
36 | Анкер 10х120 мм | шт | 4 | ТЦ_26.1.01.01_23_7705892151_28.08.2024_01_25.2
38 | Разъем RJ45 | шт | 10 | ТЦ_22.1.02.01_23_9714053621_30.09.2024_01_18.1
39 | Разветвитель ethernet сетевого порта RJ-45 на 2 порта | шт | 1 | ТЦ_22.1.02.01_23_7736207543_30.09.2024_01_24.3
40 | Короба пластмассовые: шириной до 40 мм | м | 830 | ФЕРм08-02-390-01 Приказ Минстроя России от 26.12.2019 №876/пр
41 | Кабель-канал из самозатухающего ПВХ 60х40мм | м | 40 | ТЦ_20.2.05.05_23_9721058194_30.09.2024_01_19.3
42 | Скобы анодированные однолапковые для крепления кабелей, проводов, труб к различным основаниям, СМО 8-9 | шт | 80 | ФССЦ-20.2.08.07-0051 Приказ Минстроя России от 26.12.2019 №876/пр
43 | Кабель-канал из самозатухающего ПВХ 40х25мм | м | 40 | ТЦ_20.2.05.05_23_9721058194_30.09.2024_01_20.2
44 | Скобы анодированные однолапковые для крепления кабелей, проводов, труб к различным основаниям, СМО 8-9 | шт | 80 | ФССЦ-20.2.08.07-0051 Приказ Минстроя России от 26.12.2019 №876/пр
45 | Кабель-канал из самозатухающего ПВХ 25х16мм | м | 750 | ТЦ_20.2.05.05_23_7702680818_30.09.2024_01_21.2
46 | Скобы анодированные однолапковые для крепления кабелей, проводов, труб к различным основаниям, СМО 8-9 | шт | 1500 | ФССЦ-20.2.08.07-0051 Приказ Минстроя России от 26.12.2019 №876/пр
47 | Труба гофрированная ПВХ для защиты проводов и кабелей по установленным конструкциям, по стенам, колоннам, потолкам, основанию пола | м | 30 | ФЕРм08-02-409-09 Приказ Минстроя России от 26.12.2019 №876/пр
48 | Труба гофрированная ПВХ 16 мм с зондом IEK | м | 30 | ТЦ_24.3.01.02_23_7729108750_30.09.2024_01_26.3
49 | Скобы анодированные однолапковые для крепления кабелей, проводов, труб к различным основаниям, СМО 16-17 | шт | 60 | ФССЦ-20.2.08.07-0055 Приказ Минстроя России от 26.12.2019 №876/пр
50 | Сверление горизонтальных отверстий в железобетонных конструкциях стен перфоратором глубиной 200 мм диаметром: свыше 20 мм до 25 мм | отверстий | 45 | ФЕР46-03-014-46 Приказ Минстроя России от 26.12.2019 №876/пр
Раздел 2. Пусконаладочные работы | [5 empty] | Раздел 2. Пусконаладочные работы
52 | Функциональная настройка специального программного обеспечения АС, количество функций - 1 (Прим. Программирование адресных оповещателей) | шт | 78 | ФЕРп02-02-003-01 Приказ Минстроя России от 26.12.2019 №876/пр
53 | Автономная наладка АС: I категории сложности | система | 1 | ФЕРп02-02-004-01 Приказ Минстроя России от 26.12.2019 №876/пр
54 | Комплексная наладка АС: I категории сложности | система | 1 | ФЕРп02-02-005-01 Приказ Минстроя России от 26.12.2019 №876/пр
55 | Приемосдаточные испытания АС: I категории сложности | система | 1 | ФЕРп02-02-007-01 Приказ Минстроя России от 26.12.2019 №876/пр
Oснование: ____________________________ спецификация оборудования, изделий и материалов 091224-СО.СО
[должность, подпись (инициалы, фамилия)]
Составил: ведущий специалист ООД по КВО____________________________ Бурова А.С.
[должность, подпись (инициалы, фамилия)]