## ремонт прихожей в столовой - ЛС
Приложение № 2
Утверждено приказом № 421 от 4 августа 2020 г. Минстроя РФ
СОГЛАСОВАНО: | [9 empty] | УТВЕРЖДАЮ:
"_____" ________________ 2023 года | [12 empty] | "_____" ________________ 2023 года
Наименование редакции сметных нормативов |  |  | Территориальные сметные нормативы, предусмотренные для применения на территории Свердловской области: - на материалы, изделия и конструкции, применяемые в строительстве (ТССЦ 81-01-2001); - на эксплуатацию строительных машин и автотранспортных средств (ТСЭМ 81-01-2001); - на строительные и специальные строительные работы (ТЕР 81-02-2001); - на монтаж оборудования (ТЕРм 81-03-2001); - на ремонтно-строительные работы (ТЕРр 81-04-2001); - на пусконаладочные работы (ТЕРп 81-05-2001); - на капитальный ремонт оборудования (ТЕРмр 81-06-2001); - на перевозки грузов для строительства (ТССЦпг 81-01-2001). | [10 empty] | Территориальные сметные нормативы, предусмотренные для применения на территории Свердловской области: - на материалы, изделия и конструкции, применяемые в строительстве (ТССЦ 81-01-2001); - на эксплуатацию строительных машин и автотранспортных средств (ТСЭМ 81-01-2001); - на строительные и специальные строительные работы (ТЕР 81-02-2001); - на монтаж оборудования (ТЕРм 81-03-2001); - на ремонтно-строительные работы (ТЕРр 81-04-2001); - на пусконаладочные работы (ТЕРп 81-05-2001); - на капитальный ремонт оборудования (ТЕРмр 81-06-2001); - на перевозки грузов для строительства (ТССЦпг 81-01-2001).
Наименование программного продукта |  |  | "ГРАНД-Смета 2021"
МАОУ Совхозная СОШ №10 | [14 empty] | МАОУ Совхозная СОШ №10
(наименование стройки)
(наименование объекта капитального строительства)
ЛОКАЛЬНЫЙ СМЕТНЫЙ РАСЧЕТ (СМЕТА) №
ремонт прихожей в столовой | [15 empty] | ремонт прихожей в столовой
(наименование конструктивного решения)
Составлен | базисно-индексным | методом
Основание
(проектная и (или) иная техническая документация)
Составлен(а) в текущем (базисном) уровне цен |  |  | 4 кв. 2022 г.
Сметная стоимость |  | 209.64 | (18,93) | тыс.руб.
в том числе:
| строительных работ | 174.7 | (15,77) | тыс.руб. |  | Средства на оплату труда рабочих |  |  |  |  | 37.83 | (1,1) | тыс.руб.
| монтажных работ | 0 | (0) | тыс.руб. |  | Нормативные затраты труда рабочих | [5 empty] | 125.03 | чел.час.
| оборудования | 0 | (0) | тыс.руб. |  | Нормативные затраты труда машинистов | [5 empty] | 1.86 | чел.час.
| прочих затрат | 0 | (0) | тыс.руб. |  | Расчетный измеритель конструктивного решения
№ п/п | Обоснование | Наименование работ и затрат |  |  | Единица измерения | Количество |  |  | Сметная стоимость в базисном уровне цен (в текущем уровне цен (гр. 8) для ресурсов, отсутствующих в СНБ), руб. |  |  | Индексы | Сметная стоимость в текущем уровне цен, руб.
[6 empty] | на единицу | коэффициенты | всего с учетом коэффициентов | на единицу | коэффициенты | всего
1 | 2 | 3 |  |  | 4 | 5 | 6 | 7 | 8 | 9 | 10 | 11 | 12
Раздел 1. | [16 empty] | Раздел 1.
Полы | [17 empty] | Полы
1 | ФЕРр57-2-3 | Разборка покрытий полов: из керамических плиток |  |  | 4: 100 м2; 7: 0.19 | [5 empty] | Разборка покрытий полов: из керамических плиток
|  | Объем=19 / 100 | [17 empty] | Объем=19 / 100
| 1 | ОТ |  |  | 8: 595.99; 10: 113.24; 11: 34.49; 12: 3906 | [7 empty] | ОТ
| 2 | ЭМ |  |  | 8: 45.01; 10: 8.55; 11: 12.56; 12: 107 | [7 empty] | ЭМ
| 3 | в т.ч. ОТм |  |  | 8: 19.44; 10: 3.69; 11: 34.49; 12: 127 | [7 empty] | в т.ч. ОТм
|  | ЗТ |  |  | 4: чел.-ч; 5: 69.87; 7: 13.2753 | [8 empty] | ЗТ
|  | ЗТм |  |  | 4: чел.-ч; 5: 1.44; 7: 0.2736 | [8 empty] | ЗТм
|  | Итого по расценке |  |  | 8: 641; 10: 121.79; 12: 4013 | [9 empty] | Итого по расценке
|  | ФОТ |  |  | 10: 116.93; 12: 4033 | [8 empty] | ФОТ
| Приказ № 812/пр от 21.12.2020 Прил. п.91 | НР Полы (ремонтно-строительные) |  |  | 4: %; 5: 89; 7: 89; 10: 104.07; 12: 3589 | [8 empty] | НР Полы (ремонтно-строительные)
| Приказ № 774/пр от 11.12.2020 Прил. п.91 | СП Полы (ремонтно-строительные) |  |  | 4: %; 5: 49; 7: 49; 10: 57.3; 12: 1976 | [8 empty] | СП Полы (ремонтно-строительные)
|  | Всего по позиции |  |  | 10: 283.16; 12: 9578 | [10 empty] | Всего по позиции
2 | ФЕР11-01-011-01 | Устройство стяжек: цементных толщиной 20 мм |  |  | 4: 100 м2; 7: 0.19 | [5 empty] | Устройство стяжек: цементных толщиной 20 мм
|  | Объем=19 / 100 | [17 empty] | Объем=19 / 100
| 1 | ОТ |  |  | 8: 282.66; 10: 53.71; 11: 34.49; 12: 1852 | [7 empty] | ОТ
| 2 | ЭМ |  |  | 8: 43.61; 10: 8.29; 11: 12.56; 12: 104 | [7 empty] | ЭМ
| 3 | в т.ч. ОТм |  |  | 8: 17.15; 10: 3.26; 11: 34.49; 12: 112 | [7 empty] | в т.ч. ОТм
| 4 | М |  |  | 8: 8.54; 10: 1.62; 11: 6.08; 12: 10 | [7 empty] | М
|  | ЗТ |  |  | 4: чел.-ч; 5: 35.6; 7: 6.764 | [8 empty] | ЗТ
|  | ЗТм |  |  | 4: чел.-ч; 5: 1.27; 7: 0.2413 | [8 empty] | ЗТм
|  | Итого по расценке |  |  | 8: 334.81; 10: 63.62; 12: 1966 | [9 empty] | Итого по расценке
|  | ФОТ |  |  | 10: 56.97; 12: 1964 | [8 empty] | ФОТ
| Приказ № 812/пр от 21.12.2020 Прил. п.11, Приказ № 812/пр от 21.12.2020 п.25 | НР Полы |  |  | % | 112 | 0.9 | 100.8 |  |  | 57.43 |  | 1980 | [8 empty] | НР Полы
| Приказ № 774/пр от 11.12.2020 Прил. п.11, Приказ № 774/пр от 11.12.2020 п.16 | СП Полы |  |  | % | 65 | 0.85 | 55.25 |  |  | 31.48 |  | 1085 | [8 empty] | СП Полы
|  | Всего по позиции |  |  | 10: 152.53; 12: 5031 | [10 empty] | Всего по позиции
3 | ФЕР11-01-011-02 | Устройство стяжек: на каждые 5 мм изменения толщины стяжки добавлять или исключать к расценке 11-01-011-01 |  |  | 4: 100 м2; 7: 0.19 | [5 empty] | Устройство стяжек: на каждые 5 мм изменения толщины стяжки добавлять или исключать к расценке 11-01-011-01
|  | Объем=19 / 100 | [17 empty] | Объем=19 / 100
|  | до толщины 50 мм ПЗ=2 (ОЗП=2; ЭМ=2 к расх.; ЗПМ=2; МАТ=2 к расх.; ТЗ=2; ТЗМ=2) | [22 empty] | до толщины 50 мм ПЗ=2 (ОЗП=2; ЭМ=2 к расх.; ЗПМ=2; МАТ=2 к расх.; ТЗ=2; ТЗМ=2)
| 1 | ОТ |  |  | 8: 3.49; 9: 2; 10: 1.33; 11: 34.49; 12: 46 | [7 empty] | ОТ
| 2 | ЭМ |  |  | 8: 7.56; 9: 2; 10: 2.87; 11: 12.56; 12: 36 | [7 empty] | ЭМ
| 3 | в т.ч. ОТм |  |  | 8: 2.84; 9: 2; 10: 1.08; 11: 34.49; 12: 37 | [7 empty] | в т.ч. ОТм
|  | ЗТ |  |  | 4: чел.-ч; 5: 0.44; 6: 2; 7: 0.1672 | [8 empty] | ЗТ
|  | ЗТм |  |  | 4: чел.-ч; 5: 0.21; 6: 2; 7: 0.0798 | [8 empty] | ЗТм
|  | Итого по расценке |  |  | 8: 11.05; 10: 4.2; 12: 82 | [9 empty] | Итого по расценке
|  | ФОТ |  |  | 10: 2.41; 12: 83 | [8 empty] | ФОТ
| Приказ № 812/пр от 21.12.2020 Прил. п.11, Приказ № 812/пр от 21.12.2020 п.25 | НР Полы |  |  | % | 112 | 0.9 | 100.8 |  |  | 2.43 |  | 84 | [8 empty] | НР Полы
| Приказ № 774/пр от 11.12.2020 Прил. п.11, Приказ № 774/пр от 11.12.2020 п.16 | СП Полы |  |  | % | 65 | 0.85 | 55.25 |  |  | 1.33 |  | 46 | [8 empty] | СП Полы
|  | Всего по позиции |  |  | 10: 7.96; 12: 212 | [10 empty] | Всего по позиции
4 | ФССЦ-04.3.01.09-0014 | Раствор готовый кладочный, цементный, М100 |  |  | м3 |  |  | 0.5814 | 519.8 |  | 302.21 | 6.08 | 1837 | [5 empty] | Раствор готовый кладочный, цементный, М100
|  | Объем=0,3876+0,1938 | [17 empty] | Объем=0,3876+0,1938
5 | ФЕР11-01-047-01 | Устройство покрытий из плит керамогранитных размером: 40х40 см |  |  | 4: 100 м2; 7: 0.19 | [5 empty] | Устройство покрытий из плит керамогранитных размером: 40х40 см
|  | Объем=19 / 100 | [17 empty] | Объем=19 / 100
| 1 | ОТ |  |  | 8: 2713.07; 10: 515.48; 11: 34.49; 12: 17779 | [7 empty] | ОТ
| 2 | ЭМ |  |  | 8: 24.42; 10: 4.64; 11: 12.56; 12: 58 | [7 empty] | ЭМ
| 3 | в т.ч. ОТм |  |  | 8: 17.53; 10: 3.33; 11: 34.49; 12: 115 | [7 empty] | в т.ч. ОТм
| 4 | М |  |  | 8: 85.74; 10: 16.29; 11: 6.08; 12: 99 | [7 empty] | М
|  | ЗТ |  |  | 4: чел.-ч; 5: 310.42; 7: 58.9798 | [8 empty] | ЗТ
|  | ЗТм |  |  | 4: чел.-ч; 5: 1.73; 7: 0.3287 | [8 empty] | ЗТм
|  | Итого по расценке |  |  | 8: 2823.23; 10: 536.41; 12: 17936 | [9 empty] | Итого по расценке
|  | ФОТ |  |  | 10: 518.81; 12: 17894 | [8 empty] | ФОТ
| Приказ № 812/пр от 21.12.2020 Прил. п.11, Приказ № 812/пр от 21.12.2020 п.25 | НР Полы |  |  | % | 112 | 0.9 | 100.8 |  |  | 522.96 |  | 18037 | [8 empty] | НР Полы
| Приказ № 774/пр от 11.12.2020 Прил. п.11, Приказ № 774/пр от 11.12.2020 п.16 | СП Полы |  |  | % | 65 | 0.85 | 55.25 |  |  | 286.64 |  | 9886 | [8 empty] | СП Полы
|  | Всего по позиции |  |  | 10: 1346.01; 12: 45859 | [10 empty] | Всего по позиции
6 | ФССЦ-06.2.05.03-1002 | Плитка керамогранитная, размер 400х400х9 мм |  |  | м2 |  |  | 19.38 | 65.73 |  | 1273.85 | 6.08 | 7745 | [5 empty] | Плитка керамогранитная, размер 400х400х9 мм
7 | ФССЦ-14.1.06.02-0001 | Клей для облицовочных работ водостойкий (сухая смесь) |  |  | т |  |  | 0.228 | 4316 |  | 984.05 | 6.08 | 5983 | [5 empty] | Клей для облицовочных работ водостойкий (сухая смесь)
8 | ФССЦ-14.4.01.02-0113 | Грунтовка акриловая, антисептическая, глубокого проникновения |  |  | кг |  |  | 3.8 | 15.25 |  | 57.95 | 6.08 | 352 | [5 empty] | Грунтовка акриловая, антисептическая, глубокого проникновения
|  | Объем=19*0,2 | [17 empty] | Объем=19*0,2
Стены | [17 empty] | Стены
9 | ФЕРр63-7-5 | Разборка облицовки стен: из керамических глазурованных плиток |  |  | 4: 100 м2; 7: 0.042 | [5 empty] | Разборка облицовки стен: из керамических глазурованных плиток
|  | Объем=4,2 / 100 | [17 empty] | Объем=4,2 / 100
| 1 | ОТ |  |  | 8: 584.74; 10: 24.56; 11: 34.49; 12: 847 | [7 empty] | ОТ
| 2 | ЭМ |  |  | 8: 96.01; 10: 4.03; 11: 12.56; 12: 51 | [7 empty] | ЭМ
| 3 | в т.ч. ОТм |  |  | 8: 4.73; 10: 0.2; 11: 34.49; 12: 7 | [7 empty] | в т.ч. ОТм
|  | ЗТ |  |  | 4: чел.-ч; 5: 74.3; 7: 3.1206 | [8 empty] | ЗТ
|  | ЗТм |  |  | 4: чел.-ч; 5: 0.35; 7: 0.0147 | [8 empty] | ЗТм
|  | Итого по расценке |  |  | 8: 680.75; 10: 28.59; 12: 898 | [9 empty] | Итого по расценке
|  | ФОТ |  |  | 10: 24.76; 12: 854 | [8 empty] | ФОТ
| Приказ № 812/пр от 21.12.2020 Прил. п.97 | НР Стекольные, обойные и облицовочные работы (ремонтно-строительные) |  |  | 4: %; 5: 90; 7: 90; 10: 22.28; 12: 769 | [8 empty] | НР Стекольные, обойные и облицовочные работы (ремонтно-строительные)
| Приказ № 774/пр от 11.12.2020 Прил. п.97 | СП Стекольные, обойные и облицовочные работы (ремонтно-строительные) |  |  | 4: %; 5: 45; 7: 45; 10: 11.14; 12: 384 | [8 empty] | СП Стекольные, обойные и облицовочные работы (ремонтно-строительные)
|  | Всего по позиции |  |  | 10: 62.01; 12: 2051 | [10 empty] | Всего по позиции
10 | ФЕР15-04-006-04 | Покрытие поверхностей грунтовкой глубокого проникновения: за 2 раза стен |  |  | 4: 100 м2; 7: 0.2 | [5 empty] | Покрытие поверхностей грунтовкой глубокого проникновения: за 2 раза стен
|  | Объем=20 / 100 | [17 empty] | Объем=20 / 100
| 1 | ОТ |  |  | 8: 157; 10: 31.4; 11: 34.49; 12: 1083 | [7 empty] | ОТ
| 2 | ЭМ |  |  | 8: 1.62; 10: 0.32; 11: 12.56; 12: 4 | [7 empty] | ЭМ
| 3 | в т.ч. ОТм |  |  | 8: 0.37; 10: 0.07; 11: 34.49; 12: 2 | [7 empty] | в т.ч. ОТм
| 4 | М |  |  | 8: 0.36; 10: 0.07; 11: 6.08 | [7 empty] | М
|  | ЗТ |  |  | 4: чел.-ч; 5: 16.32; 7: 3.264 | [8 empty] | ЗТ
|  | ЗТм |  |  | 4: чел.-ч; 5: 0.03; 7: 0.006 | [8 empty] | ЗТм
|  | Итого по расценке |  |  | 8: 158.98; 10: 31.79; 12: 1087 | [9 empty] | Итого по расценке
|  | ФОТ |  |  | 10: 31.47; 12: 1085 | [8 empty] | ФОТ
| Приказ № 812/пр от 21.12.2020 Прил. п.15, Приказ № 812/пр от 21.12.2020 п.25 | НР Отделочные работы |  |  | % | 100 | 0.9 | 90 |  |  | 28.32 |  | 977 | [8 empty] | НР Отделочные работы
| Приказ № 774/пр от 11.12.2020 Прил. п.15, Приказ № 774/пр от 11.12.2020 п.16 | СП Отделочные работы |  |  | % | 49 | 0.85 | 41.65 |  |  | 13.11 |  | 452 | [8 empty] | СП Отделочные работы
|  | Всего по позиции |  |  | 10: 73.22; 12: 2516 | [10 empty] | Всего по позиции
11 | ФССЦ-14.4.01.02-0113 | Грунтовка акриловая, антисептическая, глубокого проникновения |  |  | кг |  |  | 4 | 15.25 |  | 61 | 6.08 | 371 | [5 empty] | Грунтовка акриловая, антисептическая, глубокого проникновения
|  | Объем=20*0,2 | [17 empty] | Объем=20*0,2
12 | ФЕР15-01-019-05 | Гладкая облицовка стен, столбов, пилястр и откосов (без карнизных, плинтусных и угловых плиток) без установки плиток туалетного гарнитура на клее из сухих смесей: по кирпичу и бетону |  |  | 4: 100 м2; 7: 0.2 | [5 empty] | Гладкая облицовка стен, столбов, пилястр и откосов (без карнизных, плинтусных и угловых плиток) без установки плиток туалетного гарнитура на клее из сухих смесей: по кирпичу и бетону
|  | Объем=20 / 100 | [17 empty] | Объем=20 / 100
| 1 | ОТ |  |  | 8: 1058.09; 10: 211.62; 11: 34.49; 12: 7299 | [7 empty] | ОТ
| 2 | ЭМ |  |  | 8: 31.75; 10: 6.35; 11: 12.56; 12: 80 | [7 empty] | ЭМ
| 3 | в т.ч. ОТм |  |  | 8: 17.53; 10: 3.51; 11: 34.49; 12: 121 | [7 empty] | в т.ч. ОТм
| 4 | М |  |  | 8: 1.12; 10: 0.22; 11: 6.08; 12: 1 | [7 empty] | М
|  | ЗТ |  |  | 4: чел.-ч; 5: 115.26; 7: 23.052 | [8 empty] | ЗТ
|  | ЗТм |  |  | 4: чел.-ч; 5: 1.65; 7: 0.33 | [8 empty] | ЗТм
|  | Итого по расценке |  |  | 8: 1090.96; 10: 218.19; 12: 7380 | [9 empty] | Итого по расценке
|  | ФОТ |  |  | 10: 215.13; 12: 7420 | [8 empty] | ФОТ
| Приказ № 812/пр от 21.12.2020 Прил. п.15, Приказ № 812/пр от 21.12.2020 п.25 | НР Отделочные работы |  |  | % | 100 | 0.9 | 90 |  |  | 193.62 |  | 6678 | [8 empty] | НР Отделочные работы
| Приказ № 774/пр от 11.12.2020 Прил. п.15, Приказ № 774/пр от 11.12.2020 п.16 | СП Отделочные работы |  |  | % | 49 | 0.85 | 41.65 |  |  | 89.6 |  | 3090 | [8 empty] | СП Отделочные работы
|  | Всего по позиции |  |  | 10: 501.41; 12: 17148 | [10 empty] | Всего по позиции
13 | ФССЦ-04.3.02.09-0824 | Смесь сухая: для заделки швов (фуга) АТЛАС растворная для ручной работы |  |  | т |  |  | 0.01 | 2500 |  | 25 | 6.08 | 152 | [5 empty] | Смесь сухая: для заделки швов (фуга) АТЛАС растворная для ручной работы
14 | ФССЦ-06.2.01.02-0011 | Плитка керамическая глазурованная для внутренней облицовки стен гладкая, белая без завала |  |  | м2 |  |  | 20 | 71.19 |  | 1423.8 | 6.08 | 8657 | [5 empty] | Плитка керамическая глазурованная для внутренней облицовки стен гладкая, белая без завала
15 | ФССЦ-14.1.06.02-0001 | Клей для облицовочных работ водостойкий (сухая смесь) |  |  | т |  |  | 0.075 | 4316 |  | 323.7 | 6.08 | 1968 | [5 empty] | Клей для облицовочных работ водостойкий (сухая смесь)
Двери | [17 empty] | Двери
16 | ФЕРр56-10-1 | Снятие дверных полотен |  |  | 4: 100 м2; 7: 0.0549 | [5 empty] | Снятие дверных полотен
|  | Объем=(0,9*2,1+2,0*1,8) / 100 | [17 empty] | Объем=(0,9*2,1+2,0*1,8) / 100
| 1 | ОТ |  |  | 8: 288.06; 10: 15.81; 11: 34.49; 12: 545 | [7 empty] | ОТ
|  | ЗТ |  |  | 4: чел.-ч; 5: 36.28; 7: 1.9918 | [8 empty] | ЗТ
|  | Итого по расценке |  |  | 8: 288.06; 10: 15.81; 12: 545 | [9 empty] | Итого по расценке
|  | ФОТ |  |  | 10: 15.81; 12: 545 | [8 empty] | ФОТ
| Приказ № 812/пр от 21.12.2020 Прил. п.90 | НР Проемы (ремонтно-строительные) |  |  | 4: %; 5: 90; 7: 90; 10: 14.23; 12: 491 | [8 empty] | НР Проемы (ремонтно-строительные)
| Приказ № 774/пр от 11.12.2020 Прил. п.90 | СП Проемы (ремонтно-строительные) |  |  | 4: %; 5: 47; 7: 47; 10: 7.43; 12: 256 | [8 empty] | СП Проемы (ремонтно-строительные)
|  | Всего по позиции |  |  | 10: 37.47; 12: 1292 | [10 empty] | Всего по позиции
17 | ФЕРр56-9-1 | Демонтаж дверных коробок: в каменных стенах с отбивкой штукатурки в откосах |  |  | 4: 100 шт; 7: 0.02 | [5 empty] | Демонтаж дверных коробок: в каменных стенах с отбивкой штукатурки в откосах
|  | Объем=2 / 100 | [17 empty] | Объем=2 / 100
| 1 | ОТ |  |  | 8: 1437.99; 10: 28.76; 11: 34.49; 12: 992 | [7 empty] | ОТ
| 2 | ЭМ |  |  | 8: 205.91; 10: 4.12; 11: 12.56; 12: 52 | [7 empty] | ЭМ
|  | ЗТ |  |  | 4: чел.-ч; 5: 179.3; 7: 3.586 | [8 empty] | ЗТ
|  | Итого по расценке |  |  | 8: 1643.9; 10: 32.88; 12: 1044 | [9 empty] | Итого по расценке
|  | ФОТ |  |  | 10: 28.76; 12: 992 | [8 empty] | ФОТ
| Приказ № 812/пр от 21.12.2020 Прил. п.90 | НР Проемы (ремонтно-строительные) |  |  | 4: %; 5: 90; 7: 90; 10: 25.88; 12: 893 | [8 empty] | НР Проемы (ремонтно-строительные)
| Приказ № 774/пр от 11.12.2020 Прил. п.90 | СП Проемы (ремонтно-строительные) |  |  | 4: %; 5: 47; 7: 47; 10: 13.52; 12: 466 | [8 empty] | СП Проемы (ремонтно-строительные)
|  | Всего по позиции |  |  | 10: 72.28; 12: 2403 | [10 empty] | Всего по позиции
18 | ФЕР09-04-012-01 | Установка металлических дверных блоков в готовые проемы |  |  | 4: м2; 7: 1.89 | [5 empty] | Установка металлических дверных блоков в готовые проемы
|  | Объем=0,9*2,1 | [17 empty] | Объем=0,9*2,1
| 1 | ОТ |  |  | 8: 23.81; 10: 45; 11: 34.49; 12: 1552 | [7 empty] | ОТ
| 2 | ЭМ |  |  | 8: 14.41; 10: 27.23; 11: 12.56; 12: 342 | [7 empty] | ЭМ
| 3 | в т.ч. ОТм |  |  | 8: 1.97; 10: 3.72; 11: 34.49; 12: 128 | [7 empty] | в т.ч. ОТм
| 4 | М |  |  | 8: 25.72; 10: 48.61; 11: 6.08; 12: 296 | [7 empty] | М
|  | ЗТ |  |  | 4: чел.-ч; 5: 2.4; 7: 4.536 | [8 empty] | ЗТ
|  | ЗТм |  |  | 4: чел.-ч; 5: 0.17; 7: 0.3213 | [8 empty] | ЗТм
|  | Итого по расценке |  |  | 8: 63.94; 10: 120.84; 12: 2190 | [9 empty] | Итого по расценке
|  | ФОТ |  |  | 10: 48.72; 12: 1680 | [8 empty] | ФОТ
| Приказ № 812/пр от 21.12.2020 Прил. п.9, Приказ № 812/пр от 21.12.2020 п.25 | НР Строительные металлические конструкции |  |  | % | 93 | 0.9 | 83.7 |  |  | 40.78 |  | 1406 | [8 empty] | НР Строительные металлические конструкции
| Приказ № 774/пр от 11.12.2020 Прил. п.9, Приказ № 774/пр от 11.12.2020 п.16 | СП Строительные металлические конструкции |  |  | % | 62 | 0.85 | 52.7 |  |  | 25.68 |  | 885 | [8 empty] | СП Строительные металлические конструкции
|  | Всего по позиции |  |  | 10: 187.3; 12: 4481 | [10 empty] | Всего по позиции
19 | ФССЦ-07.1.01.03-0001 | Блок дверной стальной внутренний |  |  | м2 |  |  | 1.89 | 1799.14 |  | 3400.37 | 6.08 | 20674 | [5 empty] | Блок дверной стальной внутренний
20 | ФССЦ-01.7.04.07-0003 | Комплект скобяных изделий для блоков входных дверей в помещение |  |  | компл |  |  | 1 | 94.68 |  | 94.68 | 6.08 | 576 | [5 empty] | Комплект скобяных изделий для блоков входных дверей в помещение
21 | ФЕР10-01-047-02 | Установка блоков из ПВХ в наружных и внутренних дверных проемах: в каменных стенах площадью проема более 3 м2 |  |  | 4: 100 м2; 7: 0.036 | [5 empty] | Установка блоков из ПВХ в наружных и внутренних дверных проемах: в каменных стенах площадью проема более 3 м2
|  | Объем=3,6 / 100 | [17 empty] | Объем=3,6 / 100
| 1 | ОТ |  |  | 8: 1071.26; 10: 38.57; 11: 34.49; 12: 1330 | [7 empty] | ОТ
| 2 | ЭМ |  |  | 8: 231.79; 10: 8.34; 11: 12.56; 12: 105 | [7 empty] | ЭМ
| 3 | в т.ч. ОТм |  |  | 8: 45.07; 10: 1.62; 11: 34.49; 12: 56 | [7 empty] | в т.ч. ОТм
| 4 | М |  |  | 8: 5766.31; 10: 207.59; 11: 6.08; 12: 1262 | [7 empty] | М
|  | ЗТ |  |  | 4: чел.-ч; 5: 122.57; 7: 4.4125 | [8 empty] | ЗТ
|  | ЗТм |  |  | 4: чел.-ч; 5: 3.8; 7: 0.1368 | [8 empty] | ЗТм
|  | Итого по расценке |  |  | 8: 7069.36; 10: 254.5; 12: 2697 | [9 empty] | Итого по расценке
|  | ФОТ |  |  | 10: 40.19; 12: 1386 | [8 empty] | ФОТ
| Приказ № 812/пр от 21.12.2020 Прил. п.10, Приказ № 812/пр от 21.12.2020 п.25 | НР Деревянные конструкции |  |  | % | 108 | 0.9 | 97.2 |  |  | 39.06 |  | 1347 | [8 empty] | НР Деревянные конструкции
| Приказ № 774/пр от 11.12.2020 Прил. п.10, Приказ № 774/пр от 11.12.2020 п.16 | СП Деревянные конструкции |  |  | % | 55 | 0.85 | 46.75 |  |  | 18.79 |  | 648 | [8 empty] | СП Деревянные конструкции
|  | Всего по позиции |  |  | 10: 312.35; 12: 4692 | [10 empty] | Всего по позиции
22 | ФССЦ-11.3.01.02-0022 | Блок дверной входной из ПВХ-профилей, с простой коробкой, однопольный с простой фурнитурой, с двухкамерным стеклопакетом (32 мм), площадь более 2 м2 |  |  | м2 |  |  | 3.6 | 1269.18 |  | 4569.05 | 6.08 | 27780 | [5 empty] | Блок дверной входной из ПВХ-профилей, с простой коробкой, однопольный с простой фурнитурой, с двухкамерным стеклопакетом (32 мм), площадь более 2 м2
Вентиляция | [17 empty] | Вентиляция
23 | ФЕР46-03-013-55 | Сверление горизонтальных отверстий в бетонных конструкциях стен перфоратором глубиной 100 мм диаметром: свыше 90 мм до 100 мм |  |  | 4: 100 отверстий; 7: 0.02 | [5 empty] | Сверление горизонтальных отверстий в бетонных конструкциях стен перфоратором глубиной 100 мм диаметром: свыше 90 мм до 100 мм
|  | Объем=2 / 100 | [17 empty] | Объем=2 / 100
| 1 | ОТ |  |  | 8: 269.63; 10: 5.39; 11: 34.49; 12: 186 | [7 empty] | ОТ
|  | ЗТ |  |  | 4: чел.-ч; 5: 31.61; 7: 0.6322 | [8 empty] | ЗТ
|  | Итого по расценке |  |  | 8: 269.63; 10: 5.39; 12: 186 | [9 empty] | Итого по расценке
|  | ФОТ |  |  | 10: 5.39; 12: 186 | [8 empty] | ФОТ
| Приказ № 812/пр от 21.12.2020 Прил. п.40.1 | НР Работы по реконструкции зданий и сооружений: усиление и замена существующих конструкций, возведение отдельных конструктивных элементов |  |  | 4: %; 5: 103; 7: 103; 10: 5.55; 12: 192 | [8 empty] | НР Работы по реконструкции зданий и сооружений: усиление и замена существующих конструкций, возведение отдельных конструктивных элементов
| Приказ № 774/пр от 11.12.2020 Прил. п.40.1 | СП Работы по реконструкции зданий и сооружений: усиление и замена существующих конструкций, возведение отдельных конструктивных элементов |  |  | 4: %; 5: 59; 7: 59; 10: 3.18; 12: 110 | [8 empty] | СП Работы по реконструкции зданий и сооружений: усиление и замена существующих конструкций, возведение отдельных конструктивных элементов
|  | Всего по позиции |  |  | 10: 14.12; 12: 488 | [10 empty] | Всего по позиции
24 | ФЕР16-04-002-08 | Прокладка трубопроводов вентиляции из полиэтиленовых труб наружным диаметром: 90 мм |  |  | 4: 100 м; 7: 0.01 | [5 empty] | Прокладка трубопроводов вентиляции из полиэтиленовых труб наружным диаметром: 90 мм
|  | Объем=1 / 100 | [17 empty] | Объем=1 / 100
| 1 | ОТ |  |  | 8: 1188.75; 10: 11.89; 11: 34.49; 12: 410 | [7 empty] | ОТ
| 2 | ЭМ |  |  | 8: 1267.04; 10: 12.67; 11: 12.56; 12: 159 | [7 empty] | ЭМ
| 3 | в т.ч. ОТм |  |  | 8: 172.12; 10: 1.72; 11: 34.49; 12: 59 | [7 empty] | в т.ч. ОТм
| 4 | М |  |  | 8: 60.52; 10: 0.61; 11: 6.08; 12: 4 | [7 empty] | М
|  | ЗТ |  |  | 4: чел.-ч; 5: 125; 7: 1.25 | [8 empty] | ЗТ
|  | ЗТм |  |  | 4: чел.-ч; 5: 12.81; 7: 0.1281 | [8 empty] | ЗТм
|  | Итого по расценке |  |  | 8: 2516.31; 10: 25.17; 12: 573 | [9 empty] | Итого по расценке
|  | ФОТ |  |  | 10: 13.61; 12: 469 | [8 empty] | ФОТ
| Приказ № 812/пр от 21.12.2020 Прил. п.16, Приказ № 812/пр от 21.12.2020 п.25 | НР Сантехнические работы - внутренние (трубопроводы, водопровод, канализация, отопление, газоснабжение, вентиляция и кондиционирование воздуха) |  |  | % | 121 | 0.9 | 108.9 |  |  | 14.82 |  | 511 | [8 empty] | НР Сантехнические работы - внутренние (трубопроводы, водопровод, канализация, отопление, газоснабжение, вентиляция и кондиционирование воздуха)
| Приказ № 774/пр от 11.12.2020 Прил. п.16, Приказ № 774/пр от 11.12.2020 п.16 | СП Сантехнические работы - внутренние (трубопроводы, водопровод, канализация, отопление, газоснабжение, вентиляция и кондиционирование воздуха) |  |  | % | 72 | 0.85 | 61.2 |  |  | 8.33 |  | 287 | [8 empty] | СП Сантехнические работы - внутренние (трубопроводы, водопровод, канализация, отопление, газоснабжение, вентиляция и кондиционирование воздуха)
|  | Всего по позиции |  |  | 10: 48.32; 12: 1371 | [10 empty] | Всего по позиции
25 | ФССЦ-24.3.03.13-0079 | Трубы полиэтиленовые ПЭ63, SDR11, диаметр 90 мм |  |  | м |  |  | 1 | 65.43 |  | 65.43 | 6.08 | 398 | [5 empty] | Трубы полиэтиленовые ПЭ63, SDR11, диаметр 90 мм
26 | ФССЦ-19.2.03.07-0003 | Решетки вентиляционные, пластмассовые |  |  | шт |  |  | 2 | 7.75 |  | 15.5 | 6.08 | 94 | [5 empty] | Решетки вентиляционные, пластмассовые
Вывоз мусора | [17 empty] | Вывоз мусора
27 | ФССЦпг-01-01-01-041 | Погрузо-разгрузочные работы при автомобильных перевозках: Погрузка мусора строительного с погрузкой вручную |  |  | 1 т груза |  |  | 1.448 | 42.98 |  | 62.24 | 12.56 | 782 | [5 empty] | Погрузо-разгрузочные работы при автомобильных перевозках: Погрузка мусора строительного с погрузкой вручную
28 | ФССЦпг-03-21-01-010 | Перевозка грузов автомобилями-самосвалами грузоподъемностью 10 т работающих вне карьера на расстояние: I класс груза до 10 км |  |  | 1 т груза |  |  | 1.448 | 11.42 |  | 16.54 | 12.56 | 208 | [5 empty] | Перевозка грузов автомобилями-самосвалами грузоподъемностью 10 т работающих вне карьера на расстояние: I класс груза до 10 км
|  | Итоги по смете: | [23 empty] | Итоги по смете:
|  | Итого прямые затраты (справочно) |  |  | 10: 14134.55; 12: 118174 | [13 empty] | Итого прямые затраты (справочно)
|  | Строительные работы |  |  | 10: 15773.51; 12: 174699 | [13 empty] | Строительные работы
|  | Итого ФОТ (справочно) |  |  | 10: 1118.96; 12: 38591 | [13 empty] | Итого ФОТ (справочно)
|  | Итого накладные расходы (справочно) |  |  | 10: 1071.43; 12: 36954 | [13 empty] | Итого накладные расходы (справочно)
|  | Итого сметная прибыль (справочно) |  |  | 10: 567.53; 12: 19571 | [13 empty] | Итого сметная прибыль (справочно)
|  | НДС 20% |  |  | 10: 3154.7; 12: 34939.8 | [14 empty] | НДС 20%
|  | ВСЕГО по смете |  |  | 10: 18928.21; 12: 209638.8 | [15 empty] | ВСЕГО по смете
Составил:
[должность, подпись (инициалы, фамилия)]
Проверил:
[должность, подпись (инициалы, фамилия)]