## На период выполнения работ СОШ
УТВЕРЖДАЮ
Директора МАОУ СОШ № 53
______________________А.Б. Ткаченко
"____" ________________ 2025
ВЕДОМОСТЬ ОБЪЕМОВ РАБОТ № ЛС-02-01-01
выполнение работ по установке: "Система экстренного оповещения о чрезвычайных ситуациях в здании МАОУ СОШ № 53 по адресу: г. Краснодар, ул. Сормовская, д. 25
№ п/п | Наименование | Ед. изм. | Кол. | Обоснование | Примечание
1 | 2 | 3 | 4 | 5 | 6
Раздел 1. Монтажные работы | [5 empty] | Раздел 1. Монтажные работы
1 | Отдельно устанавливаемый: усилитель дуплексный или абонентский | шт | 1 | ФЕРм10-02-016-07
2 О | Прибор управления оповещением Рокот-5 ПУО-100 | шт | 1 | ТЦ_61.1.04.05_23_7702680818_28.08.2024_01_1.1
3 | Отдельно устанавливаемый: усилитель дуплексный или абонентский | шт | 1 | ФЕРм10-02-016-07
4 О | Усилитель мощности Рокот-5 УМ-100 | шт | 1 | ТЦ_61.1.04.05_23_7804526950_26.03.2024_01_2.3
5 | Съемные и выдвижные блоки (модули, ячейки, ТЭЗ), масса: до 5 кг | шт | 4 | ФЕРм11-04-008-01
6 О | Аккумуляторная батарея DELTA DT 1212 АКБ 12 А*ч (12В) | шт | 4 | ТЦ_62.4.02.04_23_7702680818_28.08.2024_01_3.1
7 | Прибор или аппарат | шт | 2 | ФЕРм08-03-575-01
8 О | Микрофонная станция Рокот-5 МС | шт | 2 | ТЦ_61.3.06.01_23_9721058194_28.08.2024_01_4.2
9 | Громкоговоритель или звуковая колонка: в помещении | шт | 56 | ФЕРм10-04-101-07
10 О | Акустическая система, 100В, 3/5 вт, настенный АС-4-2 | шт | 56 | ТЦ_61.3.02.04_23_7719741850_28.08.2024_01_5.3
11 | Громкоговоритель или звуковая колонка: на столбе или на крыше, мощность свыше 10 Вт | шт | 5 | ФЕРм10-04-101-09
12 О | Громкоговоритель рупорный НР-01Т | шт | 5 | ТЦ_61.3.02.03_23_7702680818_28.08.2024_01_6.1
13 | Устройства промежуточные на количество лучей: 1 | шт | 5 | ФЕРм10-08-001-13
14 О | Плата блока согласования оповещателей речевых с рокот-5 БС | шт | 5 | ТЦ_61.2.07.02_23_2312127366_28.08.2024_01_7.1
15 | Коробка ответвительная на стене | шт | 5 | ФЕРм10-08-019-01
16 | Коробка ответвительная КОР94-4М У2 | шт | 5 | ТЦ_20.5.02.04_23_7729108750_28.08.2024_01_8.3
17 | Кожух металлический для защиты вводов и электрооборудования | кг | 3.76 | ФЕРм08-03-545-17
18 | Кожух защитный ЗСК 210 | шт | 4 | ТЦ_20.2.02.03_23_7729108750_28.08.2024_01_9.2
19 | Съемные и выдвижные блоки (модули, ячейки, ТЭЗ), масса: до 5 кг | шт | 1 | ФЕРм11-04-008-01
20 | Блок розеток для 19" 8 розеток с выключателем ЦМО | шт | 1 | ТЦ_20.4.03.07_23_7735092378_28.08.2024_01_10.2
21 | Провод в коробах, сечением: до 6 мм2 | 100 м | 2.26 | ФЕРм08-02-399-01
22 | Кабель до 35 кВ с креплением накладными скобами, масса 1 м кабеля: до 0,5 кг | 100 м | 0.01 | ФЕРм08-02-146-01
23 | Затягивание провода в проложенные трубы и металлические рукава первого одножильного или многожильного в общей оплетке, суммарное сечение: до 2,5 мм2 | 100 м | 5.86 | ФЕРм08-02-412-01
24 | Кабель огнестойкий для систем пожарной сигнализации, систем оповещения и управления эвакуацией и передачи данных КПСнг(А)-FRLSLTx 1х2х1мм2 | м | 665 | ТЦ_21.1.08.01_23_7702680818_28.08.2024_01_11.1
25 | Кабель симметричный для локальных компьютерных сетей групповой прокладки низкотоксичный, ParLan U/UTP Cat5e PVCLS нг(A)-LSLTx 4х2х0,52 | м | 98 | ТЦ_21.1.08.05_23_7804526950_28.08.2024_01_12.3
26 | Кабель силовой огнестойкий ВВГнг(А)-FRLSLTx 3х2,5 | м | 50 | ТЦ_21.1.06.07_23_9721058194_28.08.2024_01_13.2
27 | Огнезащитное уплотнение пустот кабельных проходок пастовым составом | м3 | 0.00148 | ФЕР26-02-023-01
28 | Пена огнестойкая, 150мин (0,74л) DF1201 | шт | 2 | ТЦ_20.2.08.02_23_7702680818_28.08.2024_01_14.2
29 | Прибор измерения и защиты, количество подключаемых концов: до 2 | шт | 1 | ФЕРм08-01-080-01
30 О | Выключатели автоматические: «IEK» ВА47-29 2Р 16А, характеристика С | шт | 1 | ФССЦ-62.1.01.09-0011
31 | Труба винипластовая по установленным конструкциям, по стенам и колоннам с креплением скобами, диаметр: до 25 мм | 100 м | 0.37 | ФЕРм08-02-409-01
32 | Труба гладкая жесткая ПВХ d=20 мм серая | м | 4 | ТЦ_24.3.01.03_23_7705892151_28.08.2024_01_22.3
33 | Труба гладкая жесткая ПВХ d=16 мм серая | м | 33 | ТЦ_24.3.01.03_23_7729108750_28.08.2024_01_16.1
34 | Стойка, полустойка, каркас стойки или шкаф, масса: до 100 кг | шт | 1 | ФЕРм10-03-001-01
35 | Стойка открытая монтажная универсальная 19", 27U | шт | 1 | ТЦ_22.2.02.16_23_7702680818_28.08.2024_01_17.2
36 | Разъем RG45 | шт | 6 | ТЦ_22.1.02.01_23_9714053621_28.08.2024_01_18.1
37 | Коробка кабельная соединительная или разветвительная | шт | 1 | ФЕРм10-04-066-04
38 | Разветвитесь для компьютерных сетей RJ-45 (2 порта) | шт | 1 | ТЦ_20.5.02.06_23_7704217370_18.09.2024_01_19.3
39 | Короба пластмассовые: шириной до 40 мм | 100 м | 0.86 | ФЕРм08-02-390-01
40 | Кабель-канал из самозатухающего ПВХ 60х40мм | м | 4 | ТЦ_20.2.05.05_23_9721058194_28.08.2024_01_19.3
41 | Скобы анодированные однолапковые для крепления кабелей, проводов, труб к различным основаниям, СМО 8-9 | 100 шт | 0.08 | ФССЦ-20.2.08.07-0051
42 | Кабель-канал из самозатухающего ПВХ 25х16мм | м | 82 | ТЦ_20.2.05.05_23_7702680818_28.08.2024_01_21.2
43 | Скобы анодированные однолапковые для крепления кабелей, проводов, труб к различным основаниям, СМО 8-9 | 100 шт | 1.64 | ФССЦ-20.2.08.07-0051
44 | Труба гофрированная ПВХ для защиты проводов и кабелей по установленным конструкциям, по стенам, колоннам, потолкам, основанию пола | 100 м | 5.78 | ФЕРм08-02-409-09
45 | Трубы из самозатухающего ПВХ гибкие гофрированные, легкие, с зондом, номинальный внутренний диаметр 16 мм | м | 578 | ФССЦ-24.3.01.02-0021
46 | Скобы анодированные однолапковые для крепления кабелей, проводов, труб к различным основаниям, СМО 16-17 | 100 шт | 11.56 | ФССЦ-20.2.08.07-0055
47 | Сверление горизонтальных отверстий в железобетонных конструкциях стен перфоратором глубиной 200 мм диаметром: свыше 20 мм до 25 мм | 100 отверстий | 0.23 | ФЕР46-03-014-46
48 | Сверление вертикальных отверстий в железобетонных конструкциях потолков перфоратором глубиной 200 мм диаметром: свыше 45 мм до 50 мм | 100 отверстий | 0.4 | ФЕР46-03-014-28
49 | Сверло кольцевое алмазное, диаметр 20 мм | шт | 0.4784 | ФССЦ-01.7.17.09-0062
50 | Сверло кольцевое алмазное, диаметр 50 мм | шт | 1.008 | ФССЦ-01.7.17.09-0067
Раздел 2. Пусконаладочные работы | [5 empty] | Раздел 2. Пусконаладочные работы
51 | Функциональная настройка специального программного обеспечения АС, количество функций - 1 (Прим. Программирование адресных оповещателей) | шт | 56 | ФЕРп02-02-003-01
52 | Автономная наладка АС: I категории сложности | система | 1 | ФЕРп02-02-004-01
53 | Комплексная наладка АС: I категории сложности | система | 1 | ФЕРп02-02-005-01
54 | Приемосдаточные испытания АС: I категории сложности | система | 1 | ФЕРп02-02-007-01
Составил: ведущий специалист ООД по КВО МКУ ЦОДУДО ___________________________________________О.В. Соколова
[должность, подпись (инициалы, фамилия)]