## Ремонт покрытия на территории Ш
СОГЛАСОВАНО |  | УТВЕРЖДАЮ
Директор департамента образования |  | Директор МАОУ "Новоликеевская СШ"
администрации Кстовского муниципального округа
А.Н. Долгих |  | О.Д. Токарева
"____" ________________ 2024 |  | "____" ________________ 2024
ВЕДОМОСТЬ ОБЪЕМОВ РАБОТ № ВОР-01
«Благоустройство территории вокруг МАОУ "Новоликеевская средняя школа" по адресу Кстовский м.о, с. Новоликеево, ул. Ленина, д.25»
№ п/п | Наименование | Ед. изм. | Кол. | Примечание
1 | 2 | 3 | 4 | 5
Раздел 1. S=2175м2; БР100.20.8=525п.м.; Колодцы=5шт. |  |  |  |  | Раздел 1. S=2175м2; БР100.20.8=525п.м.; Колодцы=5шт.
1 | Разборка бортовых камней: на щебеночном основании | 100 м | 5,25 525 / 100
2 | Разборка покрытий и оснований: асфальтобетонных с помощью молотков отбойных | 100 м3 | 1,0875 (2175*0,05) / 100
3 | Погрузка в автотранспортное средство: мусор строительный с погрузкой экскаваторами емкостью ковша до 0,5 м3 | т | 245,1 (525*0,094)+(108,75*1,8)
4 | Перевозка грузов I класса автомобилями-самосвалами грузоподъемностью до 15 т по дорогам с усовершенствованным (асфальтобетонным, цементобетонным, железобетонным, обработанным органическим вяжущим) дорожным покрытием на расстояние 12 км | т | 245.1
5 | Устройство подстилающих и выравнивающих слоев оснований: из щебня | 100 м3 | 2,3325 ((525*0,3*0,1)+(2175*0,1)) / 100
5.1 | Щебень из плотных горных пород для строительных работ М 400, фракция 20-40 мм | м3 | 293,895 233,25*1,26
6 | Устройство асфальтобетонных покрытий дорожек и тротуаров из горячей асфальтобетонной смеси толщиной 5 см | 100 м2 | 21,75 2175 / 100
6.1 | Смеси асфальтобетонные А 5 ВЛ на БНД | т | 260.565
7 | Регулирование высотного положения крышек колодцев с подъемом на высоту: до 25 см | шт | 5
7.1 | Кольца опорные железобетонные под люк колодца, объем до 0,05 м3, бетон В15 - прим. Кольцо опорное КО-6 /бетон В15 (М200), объем 0,02 м3, расход ар-ры 1,10 кг / (серия 3.900.1-14) | м3 | 0,3 (3*0,02)*5
7.2 | Раствор готовый кладочный, цементный, М50 | м3 | 0.055
8 | Установка бортовых камней бетонных: при других видах покрытий - БР100.20.8 | 100 м | 5,25 525 / 100
8.1 | Камни бортовые бетонные марки БР, БВ, бетон В22,5 (М300) - БР100.20.8 | м3 | 8,4 525*0,016
9 | Планировка площадей: ручным способом, группа грунтов 1 (засыпка грунтом за бортовым камнем) | 1000 м2 | 0,5 500 / 1000
9.1 | Земля растительная | м3 | 75 500*0,15
Составил: ____________________________ М. Храбров
Проверил: ____________________________ А. Костин