## см 766 Ремонт цоколя фасада. -
Ведомость объёмов работ № 766
Ремонт цоколя фасада
МАОУ СОШ №45, г. Златоуст, ул. им. Э. Тельмана, д.2
№ п/п | № в ЛСР | Наименование работ | Ед. изм. | Кол-во | Ссылки на чертежи | Формула расчёта, расчёт объёмов работ и расхода материалов
1 | 2 | 3 | 4 | 5 | 6 | 7
Раздел 1. | [8 empty] | Раздел 1.
Окно | [9 empty] | Окно
1 | 1 | Разборка деревянных заполнений проемов: оконных без подоконных досок (забитых фанерой) применительно | 100 м2 | 0.0612 |  |  | (3*2,04) / 100 | 1
2 | 2 | Кладка стен из легкобетонных камней без облицовки: при высоте этажа до 4 м | м3 | 1.1628 |  |  | 3*2,04*0,19 | 1
3 | 3 | Раствор готовый кладочный, цементный, М100 | м3 | 0.12791 |  |  |  | 1
4 | 4 | Камни бетонные стеновые из легкого бетона, размеры 390х190х188 мм, пустотелые, марка 50 | м3 | 1.0698 |  |  |  | 1
Двери | [9 empty] | Двери
5 | 5 | Разборка деревянных заполнений проемов: дверных и воротных | 100 м2 | 0.02 |  |  | (1*2) / 100 | 1
6 | 6 | Установка металлических дверных блоков в готовые проемы | м2 | 2 |  |  | 1*2 | 1
7 | 7 | Блок дверной стальной наружный утепленный, с замком-защелкой, без доводчика, применительно | м2 | 2 |  |  |  | 1
8 | 8 | Петля накладная оксидированная, тип ПН, высота 130 мм | шт | 3 |  |  |  | 1
9 | 9 | Замок врезной, тип ЗВ4, усиленной конструкции с ручкой | компл | 1 |  |  |  | 1
10 | 10 | Демонтаж.Установка металлических дверных блоков в готовые проемы | м2 | 4 |  |  | 2*1*2 | 1
11 | 11 | Установка металлических дверных блоков в готовые проемы | м2 | 4 |  |  | 2*1*2 | 1
12 | 12 | Блок дверной стальной наружный утепленный, с замком-защелкой, без доводчика, применительно | м2 | 4 |  |  | 2*2 | 1
13 | 13 | Петля накладная оксидированная, тип ПН, высота 130 мм | шт | 6 |  |  | 2*3 | 1
14 | 14 | Замок врезной, тип ЗВ4, усиленной конструкции с ручкой | компл | 2 |  |  | 2*1 | 1
Откос | [9 empty] | Откос
15 | 15 | Ремонт штукатурки откосов внутри здания по камню и бетону цементно-известковым раствором: прямолинейных | 100 м2 | 0.045 |  |  | (3*5*0,3) / 100 | 1
16 | 16 | Окраска водно-дисперсионными акриловыми составами улучшенная: по штукатурке стен | 100 м2 | 0.045 |  |  | (3*5*0,3) / 100 | 1
17 | 17 | Состав грунтовочный укрепляющий универсальный | кг | 0.9 |  |  | 0,0009*1000 | 1
18 | 18 | Краска водно-дисперсионная акрилатная ВД-АК-201 | т | 0.00135 |  |  |  | 1
Раздел 2. Крыльца | [8 empty] | Раздел 2. Крыльца
Перила | [9 empty] | Перила
19 | 19 | Демонтаж.Устройство металлических ограждений: без поручней | 100 м | 0.08 |  |  | (2*4) / 100 | 1
Ремонт крыльца | [9 empty] | Ремонт крыльца
20 | 20 | Устройство: железобетонных крылец | м3 | 0.35 |  |  | 1,75*2*0,1 | 1
21 | 21 | Смеси бетонные тяжелого бетона (БСТ), класс В15 (М200) | м3 | 0.35525 |  |  |  | 1
22 | 22 | Сетка стальная сварная из арматурной проволоки без покрытия, диаметр проволоки 4 мм, размер ячейки 50х50 мм | м2 | 3.605 |  |  | 1,75*2*1,03 | 1
Разборка крыльца | [9 empty] | Разборка крыльца
23 | 23 | Демонтаж.Устройство металлических ограждений: без поручней | 100 м | 0.12 |  |  | (2*6) / 100 | 1
24 | 24 | Разборка: кирпичных стен | м3 | 8 |  |  | 2*4 | 1
Монтаж крыльца | [9 empty] | Монтаж крыльца
25 | 25 | Монтаж лестниц прямолинейных и криволинейных, пожарных с ограждением | т | 0.796 |  |  | (2*0,1479+2*0,0741+2*0,0864+2*0,0896) | 1
26 | 26 | Металлоконструкции прочие одноэтажных производственных зданий | т | 0.796 |  |  |  | 1
27 | 27 | Окраска металлических огрунтованных поверхностей: эмалью ПФ-115 на 2 раза | 100 м2 | 0.597 |  |  | 59,7 / 100 | 1
28 | 28 | Устройство поручня из поливинилхлорида на металлические ограждения применительно | 100 м | 0.112 |  |  | (2*5,6) / 100 | 1
29 | 29 | Поручни из древесины, сечение 44х54 мм | м | 11.2 |  |  | 2*5,6 | 1
Козырек | [9 empty] | Козырек
30 | 30 | Монтаж прогонов при шаге ферм до 12 м при высоте здания: до 25 м | т | 0.172 |  |  |  | 1
31 | 31 | Металлоконструкции прочие одноэтажных производственных зданий | т | 0.172 |  |  |  | 1
32 | 32 | Окраска металлических огрунтованных поверхностей: эмалью ПФ-115 на 2 раза | 100 м2 | 0.08 |  |  | 8 / 100 | 1
33 | 33 | Монтаж кровли из профилированного листа для объектов непроизводственного назначения: простой | 100 м2 | 0.053 |  |  | 5,3 / 100 | 1
34 | 34 | Профнастил оцинкованный с лакокрасочным или полимерным покрытием Н35-1000-0,7 | м2 | 5.618 |  |  | 5,3*1,06 | 1
35 | 35 | Угол наружный, внутренний из оцинкованной стали с полимерным покрытием, размеры 100х100 мм, толщина 0,5 мм применительно примыкание | м | 3.5 |  |  |  | 1
Ступенька | [9 empty] | Ступенька
36 | 36 | Монтаж лестниц прямолинейных и криволинейных, пожарных с ограждением | т | 0.0958 |  |  | (60,8+35)/1000 | 1
37 | 37 | Металлоконструкции прочие одноэтажных производственных зданий | т | 0.0958 |  |  |  | 1
38 | 38 | Окраска металлических огрунтованных поверхностей: эмалью ПФ-115 на 2 раза | 100 м2 | 0.054 |  |  | 5,4 / 100 | 1
Пол | [9 empty] | Пол
39 | 39 | Устройство покрытий: бетонных толщиной 30 мм | 100 м2 | 0.0504 |  |  | (1,8*2,8) / 100 | 1
40 | 40 | Устройство покрытий: на каждые 5 мм изменения толщины покрытия добавлять или исключать к норме 11-01-015-01 (70мм) | 100 м2 | 0.0504 |  |  | (1,8*2,8) / 100 | 1
41 | 41 | Смеси бетонные тяжелого бетона (БСТ), класс В15 (М200) | м3 | 0.51408 |  |  | 0,154224+0,359856 | 1
42 | 42 | Армирование подстилающих слоев и набетонок | т | 0.013171 |  |  | 3,92*1,2*2,8/1000 | 1
43 | 43 | Сетка стальная сварная из арматурной проволоки без покрытия, диаметр проволоки 4 мм, размер ячейки 50х50 мм | м2 | 3.36 |  |  | 1,2*2,8 | 1
Ремонт козырьков | [9 empty] | Ремонт козырьков
44 | 44 | Монтаж связей и распорок из одиночных и парных уголков, гнутосварных профилей для пролетов: до 24 м при высоте здания до 25 м | т | 0.276 |  |  | (4*69)/1000 | 1
45 | 45 | Металлоконструкции зданий и сооружений с преобладанием гнутых профилей и круглых труб | т | 0.276 |  |  |  | 1
46 | 46 | Окраска металлических огрунтованных поверхностей: эмалью ПФ-115 на 2 раза | 100 м2 | 0.0731 |  |  | 7,31 / 100 | 1
47 | 47 | Монтаж кровли из профилированного листа для объектов непроизводственного назначения: простой | 100 м2 | 0.1696 |  |  | (4*4,24) / 100 | 1
48 | 48 | Профнастил оцинкованный с лакокрасочным или полимерным покрытием Н35-1000-0,7 | м2 | 17.9776 |  |  | 4*4,24*1,06 | 1
49 | 49 | Угол наружный, внутренний из оцинкованной стали с полимерным покрытием, размеры 100х100 мм, толщина 0,5 мм применительно примыкание | м | 9.6 |  |  | 4*2,4 | 1
50 | 50 | Уголок вертикальный из оцинкованной стали с полимерным покрытием для навесных вентилируемых фасадов, сечение 50х50 мм, толщина стали 1,2 мм прим. | м | 16.8 |  |  | 4*4,2 | 1
Раздел 3. Стена | [8 empty] | Раздел 3. Стена
51 | 51 | Разборка: кирпичных стен | м3 | 1.5 |  |  |  | 1
52 | 52 | Установка блоков стен подвалов массой: до 0,5 т | 100 шт | 0.2 |  |  | 20 / 100 | 1
53 | 53 | Блоки железобетонные для стен подвалов полнотелые с вырезом, объем до 0,6 м3, бетон В7,5, расход арматуры до 50 кг/м3 | м3 | 2.6 |  |  | 20*0,13 | 1
54 | 54 | Смеси бетонные тяжелого бетона (БСТ), класс В15 (М200) | м3 | 0.082 |  |  |  | 1
55 | 55 | Гидроизоляция боковая обмазочная битумная в 2 слоя по выровненной поверхности бутовой кладки, кирпичу, бетону | 100 м2 | 0.1381 |  |  | 13,81 / 100 | 1
56 | 56 | Битум разжиженный РБ-1 | т | 0.0022096 |  |  |  | 1
57 | 57 | Мастика битумная гидроизоляционная для подземных строительных конструкций, холодная, готовая к применению, диапазон температур от -20 до +40 °C, прочность сцепления с металлом/бетоном не менее 0,1 МПа, расход для горизонтальной поверхности 1 кг/м2 | кг | 27.62 |  |  | 2*1*13,81 | 1
Раздел 4. Отмостка | [8 empty] | Раздел 4. Отмостка
58 | 58 | Разработка грунта вручную в траншеях глубиной до 2 м без креплений с откосами, группа грунтов: 3 | 100 м3 | 0.03 |  |  | 3 / 100 | 1
59 | 59 | Устройство подстилающих слоев: щебеночных | м3 | 18 |  |  |  | 1
60 | 60 | Устройство подстилающих слоев: бетонных применительно отмостка | м3 | 10.7 |  |  | 107*0,1 | 1
Раздел 5. Ливневая канализация | [8 empty] | Раздел 5. Ливневая канализация
61 | 61 | Разборка покрытий и оснований: асфальтобетонных с помощью молотков отбойных | 100 м3 | 0.0018 |  |  | (0,3*6*0,1) / 100 | 1
62 | 62 | Разработка грунта вручную в траншеях глубиной до 2 м без креплений с откосами, группа грунтов: 2 | 100 м3 | 0.0036 |  |  | (6*0,3*0,2) / 100 | 1
63 | 63 | Укладка стальных водопроводных труб с гидравлическим испытанием диаметром: 150 мм | км | 0.006 |  |  | 6/1000 | 1
64 | 64 | Трубы стальные электросварные прямошовные из стали марок Ст2, 10, наружный диаметр 159 мм, толщина стенки 4 мм | м | 6.06 |  |  |  | 1
65 | 65 | Устройство основания под трубопроводы: щебеночного | 10 м3 | 0.012 |  |  | 0,12 / 10 | 1
66 | 66 | Щебень из плотных горных пород для строительных работ М 800, фракция 10-20 мм | м3 | 0.15 |  |  |  | 1
67 | 67 | Устройство основания под трубопроводы: бетонного | 10 м3 | 0.012 |  |  | (0,3*0,1*4) / 10 | 1
68 | 68 | Смеси бетонные тяжелого бетона (БСТ), класс В15 (М200) | м3 | 0.1224 |  |  |  | 1
69 | 69 | Устройство бетонных водоотводных лотков с чугунными решетками (крышками) на подготовленные основания, диаметр гидравлического сечения: до 110 мм применительно | 100 м | 0.46 |  |  | 46 / 100 | 1
70 | 70 | Лоток водоотводный бетонный, класс нагрузки C250, D400, E600, гидравлическое сечение DN100, длина 1000 мм, высота 180 мм | шт | 46 |  |  |  | 1
71 | 71 | Решетка стальная оцинкованная щелевая для водоотводного лотка или пескоуловителя с гидравлическим сечением DN100, класс нагрузки A15, размеры 1000х153х21 мм | шт | 46 |  |  |  | 1
72 | 72 | Щиты, толщина 25 мм применительно | м2 | 4.7058 |  |  |  | 1
73 | 73 | Смеси бетонные тяжелого бетона (БСТ), класс В15 (М200) | м3 | 2.1 |  |  |  | 1
Раздел 6. Цоколь | [8 empty] | Раздел 6. Цоколь
74 | 74 | Отбивка штукатурки с поверхностей: стен и потолков кирпичных | 100 м2 | 0.31 |  |  | 31 / 100 | 1
75 | 75 | Наружная облицовка поверхности стен сайдингом металлическим с полимерным покрытием с устройством металлического каркаса и теплоизоляционного слоя | 100 м2 | 1.08 |  |  | 108 / 100 | 1
76 | 76 | Дюбель-гвозди пластиковые распорные с металлическим стержнем для теплоизоляции, диаметр 10 мм, длина 120 мм | 10 шт | 63 |  |  | (105*6) / 10 | 1
77 | 77 | Панель-сайдинг фасадная из оцинкованной стали с полимерным покрытием для навесных вентилируемых фасадов, рабочая ширина 226 мм, толщина 0,5 мм | м2 | 127.44 |  |  | 108*1,18 | 1
78 | 78 | Материал рулонный двухслойный на основе полипропиленового тканого полотна и полипропиленовой пленки, паро-гидроизоляционный, группа горючести Г4, водоупорность не менее 1200 мм вод. ст., максимальная сила растяжения в продольном/поперечном направлении 660/510 Н/50 мм | м2 | 129.6 |  |  |  | 1
79 | 79 | Профиль стальной оцинкованный стоечный, размеры 150х50 мм, толщина 1,0 мм | м | 255.8412 |  |  |  | 1
80 | 80 | Угол наружный, внутренний из оцинкованной стали с полимерным покрытием, размеры 100х100 мм, толщина 0,5 мм | м | 21 |  |  | 15+6 | 1
81 | 81 | Планка начальная из оцинкованной стали с полимерным покрытием, размеры 200х50 мм, толщина 0,5 мм | м | 106 |  |  |  | 1
82 | 82 | Отлив из оцинкованной стали с полимерным покрытием, размеры 150 мм, толщина 0,5 мм применительно | м | 106 |  |  |  | 1
Раздел 7. транспортировка мусора | [8 empty] | Раздел 7. транспортировка мусора
83 | 85 | Погрузка в автотранспортное средство: мусор строительный с погрузкой вручную | т | 0.54 |  |  | 0,3*1,8 | 1
84 | 86 | Погрузка в автотранспортное средство: мусор строительный с погрузкой экскаваторами емкостью ковша до 0,5 м3 | т | 1.26 |  |  | 0,7*1,8 | 1
85 | 87 | Перевозка грузов I класса автомобилями-самосвалами грузоподъемностью до 15 т по дорогам с усовершенствованным (асфальтобетонным, цементобетонным, железобетонным, обработанным органическим вяжущим) дорожным покрытием на расстояние 10 км | т | 1.8 |  |  |  | 1
| Составил: | инженер МБУ "КС" |  | (Черепанова А.Г) | [6 empty] | инженер МБУ "КС" | (Черепанова А.Г)
[должность, подпись (инициалы, фамилия)]
| Проверил: | расценки инженер МБУ "КС" |  | (Егорова Л. Н.) | [8 empty] | расценки инженер МБУ "КС" | (Егорова Л. Н.)
[должность, подпись (инициалы, фамилия)]