## Полы на Советской, 11 - Ресурсн
СОГЛАСОВАНО: | [8 empty] | УТВЕРЖДАЮ:
[8 empty] | Директор |  |  | Храпаль Е.А.
"____" ________________ 2025 года
(наименование стройки)
ЛОКАЛЬНЫЙ РЕСУРСНЫЙ СМЕТНЫЙ РАСЧЕТ № 1
(локальная смета)
Текущий ремонт полов с заменой лаг, простильных досок и линолеума в зальном помещении школы по адресу ул. Советская,11 | [12 empty] | на Полы на Советской, 11,
(наименование работ и затрат, наименование объекта)
Основание:
| Сметная стоимость |  | 689.523 | тыс.руб.
| строительных работ |  | 624.239 | тыс.руб.
| Средства на оплату труда |  | 133.995 | тыс.руб.
| Сметная трудоемкость |  | 243.33 | чел.час
| Трудозатраты механизаторов |  | 19.98 | чел.час
Составлен(а) в текущих ценах по состоянию на
№ п/п | Обоснование | Наименование работ и затрат |  | Единица измерения | Количество |  | Сметная стоимость в текущих (прогнозных) ценах, руб.
[5 empty] | на ед. | всего | на ед. | Всего | В том числе
[9 empty] | Осн.З/п | Эк.Маш | З/пМех | Мат.
1 | 2 | 3 |  | 4 | 5 | 6 | 7 | 8 | 9 | 10 | 11 | 12
Раздел 1. Новый раздел | [13 empty] | Раздел 1. Новый раздел
1 | ГЭСНр57-01-002-01 | Разборка покрытий полов: из линолеума и релина |  | 100 м2 |  | 0.996 | 6016.25 | 7190.61 | 7180.35 | 10.26 |  |  |  |  | Разборка покрытий полов: из линолеума и релина
| Коэффициенты к позиции: |  |  | 9: 1.2; 10: 1.2; 11: 1.2 |  |  |  | Коэффициенты к позиции:
| Итого на единицу с учетом коэффициентов к позиции |  |  | 8: 6016.25; 9: 6007.66; 10: 8.59 |  |  |  | Итого на единицу с учетом коэффициентов к позиции
| ВСЕГО на физобъем (0,996) |  |  | 8: 7190.61; 9: 7180.35; 10: 10.26 |  |  |  | ВСЕГО на физобъем (0,996)
| Накладные расходы 90% ФОТ (от 7 180,35) |  |  | 8: 6462.32 |  |  |  | Накладные расходы 90% ФОТ (от 7 180,35)
| Сметная прибыль 49% ФОТ (от 7 180,35) |  |  | 8: 3518.37 |  |  |  | Сметная прибыль 49% ФОТ (от 7 180,35)
| Итого c накладными и см. прибылью |  |  | 8: 17171.3 |  |  |  | Итого c накладными и см. прибылью
8 | ГЭСНр57-01-008-03 | Смена простильных дощатых полов: с полной сменой досок |  | 100 м2 |  | 0.996 | 74779.51 | 81348.82 | 40565.68 | 644.88 |  | 40138.26 |  |  | Смена простильных дощатых полов: с полной сменой досок
| Коэффициенты к позиции: |  |  | 9: 1.2; 10: 1.2; 11: 1.2 |  |  |  | Коэффициенты к позиции:
| Итого на единицу с учетом коэффициентов к позиции |  |  | 8: 74779.51; 9: 33940.5; 10: 539.56; 12: 40299.45 |  |  |  | Итого на единицу с учетом коэффициентов к позиции
| ВСЕГО на физобъем (0,996) |  |  | 8: 81348.82; 9: 40565.68; 10: 644.88; 12: 40138.26 |  |  |  | ВСЕГО на физобъем (0,996)
| Накладные расходы 90% ФОТ (от 40 565,68) |  |  | 8: 36509.11 |  |  |  | Накладные расходы 90% ФОТ (от 40 565,68)
| Сметная прибыль 49% ФОТ (от 40 565,68) |  |  | 8: 19877.18 |  |  |  | Сметная прибыль 49% ФОТ (от 40 565,68)
| Итого c накладными и см. прибылью |  |  | 8: 137735.11 |  |  |  | Итого c накладными и см. прибылью
11 | ГЭСН11-01-012-02 | Укладка лаг: по кирпичным подкладкам |  | 100 м2 |  | 0.996 | 82836.69 | 87065.15 | 26635.04 | 723.92 |  | 59706.19 |  |  | Укладка лаг: по кирпичным подкладкам
| Коэффициенты к позиции: |  |  | 9: 1.2; 10: 1.2; 11: 1.2 |  |  |  | Коэффициенты к позиции:
| Итого на единицу с учетом коэффициентов к позиции |  |  | 8: 82836.69; 9: 22285.01; 10: 605.68; 12: 59946 |  |  |  | Итого на единицу с учетом коэффициентов к позиции
| ВСЕГО на физобъем (0,996) |  |  | 8: 87065.15; 9: 26635.04; 10: 723.92; 12: 59706.19 |  |  |  | ВСЕГО на физобъем (0,996)
| Накладные расходы 113%*0.9 ФОТ (от 26 635,04) |  |  | 8: 27087.84 |  |  |  | Накладные расходы 113%*0.9 ФОТ (от 26 635,04)
| Сметная прибыль 65%*0.85 ФОТ (от 26 635,04) |  |  | 8: 14715.86 |  |  |  | Сметная прибыль 65%*0.85 ФОТ (от 26 635,04)
| Итого c накладными и см. прибылью |  |  | 8: 128868.85 |  |  |  | Итого c накладными и см. прибылью
16 | ГЭСН06-15-003-17 | Приготовление тяжелых кладочных растворов: цементных марки 75 |  | 100 м3 |  | 0.14 | 427379.14 | 63652.1 | 17810.93 | 5103.16 |  | 40738.01 |  |  | Приготовление тяжелых кладочных растворов: цементных марки 75
| Коэффициенты к позиции: |  |  | 9: 1.2; 10: 1.2; 11: 1.2 |  |  |  | Коэффициенты к позиции:
| Итого на единицу с учетом коэффициентов к позиции |  |  | 8: 427379.14; 9: 106017.45; 10: 30375.91; 12: 290985.78 |  |  |  | Итого на единицу с учетом коэффициентов к позиции
| ВСЕГО на физобъем (0,14) |  |  | 8: 63652.1; 9: 17810.93; 10: 5103.16; 12: 40738.01 |  |  |  | ВСЕГО на физобъем (0,14)
| Накладные расходы 73% ФОТ (от 17 810,93) |  |  | 8: 13001.98 |  |  |  | Накладные расходы 73% ФОТ (от 17 810,93)
| Сметная прибыль 34% ФОТ (от 17 810,93) |  |  | 8: 6055.72 |  |  |  | Сметная прибыль 34% ФОТ (от 17 810,93)
| Итого c накладными и см. прибылью |  |  | 8: 82709.8 |  |  |  | Итого c накладными и см. прибылью
17 | КСР1-02.3.01.02-1104 | Песок природный для строительных работ I класс, средний |  | 4: м3; 6: 16.4; 7: 1273.61; 8: 20887.2; 12: 20887.2 |  |  | Песок природный для строительных работ I класс, средний
10 | ГЭСН11-01-053-02 | Устройство оснований полов из фанеры в один слой площадью: свыше 20 м2 |  | 100 м2 |  | 0.996 | 65468.36 | 69349.73 | 20960.17 | 3899.17 |  | 44490.39 |  |  | Устройство оснований полов из фанеры в один слой площадью: свыше 20 м2
| Коэффициенты к позиции: |  |  | 9: 1.2; 10: 1.2; 11: 1.2 |  |  |  | Коэффициенты к позиции:
| Итого на единицу с учетом коэффициентов к позиции |  |  | 8: 65468.36; 9: 17536.95; 10: 3262.36; 12: 44669.05 |  |  |  | Итого на единицу с учетом коэффициентов к позиции
| ВСЕГО на физобъем (0,996) |  |  | 8: 69349.73; 9: 20960.17; 10: 3899.17; 12: 44490.39 |  |  |  | ВСЕГО на физобъем (0,996)
| Накладные расходы 113%*0.9 ФОТ (от 20 960,17) |  |  | 8: 21316.49 |  |  |  | Накладные расходы 113%*0.9 ФОТ (от 20 960,17)
| Сметная прибыль 65%*0.85 ФОТ (от 20 960,17) |  |  | 8: 11580.49 |  |  |  | Сметная прибыль 65%*0.85 ФОТ (от 20 960,17)
| Итого c накладными и см. прибылью |  |  | 8: 102246.71 |  |  |  | Итого c накладными и см. прибылью
12 | ГЭСН26-02-018-01 | Огнебиозащитное покрытие деревянных поверхностей готовыми составами для обеспечения: первой группы огнезащитной эффективности по НПБ 251 |  | 100 м2 |  | 1.992 | 1605.78 | 3838.44 | 3812.87 | 25.57 |  |  |  |  | Огнебиозащитное покрытие деревянных поверхностей готовыми составами для обеспечения: первой группы огнезащитной эффективности по НПБ 251
| Коэффициенты к позиции: |  |  | 9: 1.2; 10: 1.2; 11: 1.2 |  |  |  | Коэффициенты к позиции:
| Итого на единицу с учетом коэффициентов к позиции |  |  | 8: 1605.78; 9: 1595.08; 10: 10.7 |  |  |  | Итого на единицу с учетом коэффициентов к позиции
| ВСЕГО на физобъем (1,992) |  |  | 8: 3838.44; 9: 3812.87; 10: 25.57 |  |  |  | ВСЕГО на физобъем (1,992)
| Накладные расходы 98%*0.9 ФОТ (от 3 812,87) |  |  | 8: 3362.95 |  |  |  | Накладные расходы 98%*0.9 ФОТ (от 3 812,87)
| Сметная прибыль 55%*0.85 ФОТ (от 3 812,87) |  |  | 8: 1782.52 |  |  |  | Сметная прибыль 55%*0.85 ФОТ (от 3 812,87)
| Итого c накладными и см. прибылью |  |  | 8: 8983.91 |  |  |  | Итого c накладными и см. прибылью
13 | КСР1-14.2.02.11-0005 | Состав огнебиозащитный пропиточный для древесины, на водной основе с органическими и неорганическими наполнителями, в состав входят антипирены и антисептики, 1 группа огнезащитной эффективности, расход 400 г/м2 |  | 4: л; 6: 57.3; 7: 113.82; 8: 6521.89; 12: 6521.89 |  |  | Состав огнебиозащитный пропиточный для древесины, на водной основе с органическими и неорганическими наполнителями, в состав входят антипирены и антисептики, 1 группа огнезащитной эффективности, расход 400 г/м2
14 | ГЭСН11-01-036-03 | Устройство покрытий: из линолеума насухо из готовых ковров на комнату |  | 100 м2 |  | 0.996 | 10025.85 | 11982.9 | 11539.3 | 443.6 |  |  |  |  | Устройство покрытий: из линолеума насухо из готовых ковров на комнату
| Коэффициенты к позиции: |  |  | 9: 1.2; 10: 1.2; 11: 1.2 |  |  |  | Коэффициенты к позиции:
| Итого на единицу с учетом коэффициентов к позиции |  |  | 8: 10025.85; 9: 9654.7; 10: 371.15 |  |  |  | Итого на единицу с учетом коэффициентов к позиции
| ВСЕГО на физобъем (0,996) |  |  | 8: 11982.9; 9: 11539.3; 10: 443.6 |  |  |  | ВСЕГО на физобъем (0,996)
| Накладные расходы 113%*0.9 ФОТ (от 11 539,30) |  |  | 8: 11735.47 |  |  |  | Накладные расходы 113%*0.9 ФОТ (от 11 539,30)
| Сметная прибыль 65%*0.85 ФОТ (от 11 539,30) |  |  | 8: 6375.46 |  |  |  | Сметная прибыль 65%*0.85 ФОТ (от 11 539,30)
| Итого c накладными и см. прибылью |  |  | 8: 30093.83 |  |  |  | Итого c накладными и см. прибылью
3 | КСР1-01.6.03.04-0090 | Линолеум ПВХ на каландровой подоснове, класс износостойкости 34/43, класс пожарной опасности КМ2 (Г1, В2, Д2, Т2, РП1), толщина защитного слоя 0,7 мм, общая толщина 2 мм, вес 3000 г/м2 |  | 4: м2; 6: 99.6; 7: 664.37; 8: 66171.25; 12: 66171.25 |  |  | Линолеум ПВХ на каландровой подоснове, класс износостойкости 34/43, класс пожарной опасности КМ2 (Г1, В2, Д2, Т2, РП1), толщина защитного слоя 0,7 мм, общая толщина 2 мм, вес 3000 г/м2
4 | ГЭСН11-01-040-03 | Устройство плинтусов поливинилхлоридных: на винтах самонарезающих |  | 100 м |  | 0.38 | 5703.51 | 2483.46 | 1886.71 | 10.09 |  | 586.66 |  |  | Устройство плинтусов поливинилхлоридных: на винтах самонарезающих
| Коэффициенты к позиции: |  |  | 9: 1.2; 10: 1.2; 11: 1.2 |  |  |  | Коэффициенты к позиции:
| Итого на единицу с учетом коэффициентов к позиции |  |  | 8: 5703.51; 9: 4137.53; 10: 22.12; 12: 1543.86 |  |  |  | Итого на единицу с учетом коэффициентов к позиции
| ВСЕГО на физобъем (0,38) |  |  | 8: 2483.46; 9: 1886.71; 10: 10.09; 12: 586.66 |  |  |  | ВСЕГО на физобъем (0,38)
| Накладные расходы 113%*0.9 ФОТ (от 1 886,71) |  |  | 8: 1918.78 |  |  |  | Накладные расходы 113%*0.9 ФОТ (от 1 886,71)
| Сметная прибыль 65%*0.85 ФОТ (от 1 886,71) |  |  | 8: 1042.41 |  |  |  | Сметная прибыль 65%*0.85 ФОТ (от 1 886,71)
| Итого c накладными и см. прибылью |  |  | 8: 5444.65 |  |  |  | Итого c накладными и см. прибылью
5 | ГЭСН11-01-049-01 | Укладка металлического накладного профиля (порога) |  | 100 м |  | 0.026 | 9800.95 | 304.65 | 298.96 |  |  | 5.69 |  |  | Укладка металлического накладного профиля (порога)
| Коэффициенты к позиции: |  |  | 9: 1.2; 10: 1.2; 11: 1.2 |  |  |  | Коэффициенты к позиции:
| Итого на единицу с учетом коэффициентов к позиции |  |  | 8: 9800.95; 9: 9581.98; 12: 218.97 |  |  |  | Итого на единицу с учетом коэффициентов к позиции
| ВСЕГО на физобъем (0,026) |  |  | 8: 304.65; 9: 298.96; 12: 5.69 |  |  |  | ВСЕГО на физобъем (0,026)
| Накладные расходы 113%*0.9 ФОТ (от 298,96) |  |  | 8: 304.04 |  |  |  | Накладные расходы 113%*0.9 ФОТ (от 298,96)
| Сметная прибыль 65%*0.85 ФОТ (от 298,96) |  |  | 8: 165.18 |  |  |  | Сметная прибыль 65%*0.85 ФОТ (от 298,96)
| Итого c накладными и см. прибылью |  |  | 8: 773.87 |  |  |  | Итого c накладными и см. прибылью
7 | КСР1-09.2.03.02-0002 | Профиль стыкоперекрывающий из алюминиевых сплавов (порожки) с покрытием и антискользящей вставкой, ширина 39 мм, длина 1,8 м |  | 4: шт; 6: 2; 7: 298.95; 8: 597.9; 12: 597.9 |  |  | Профиль стыкоперекрывающий из алюминиевых сплавов (порожки) с покрытием и антискользящей вставкой, ширина 39 мм, длина 1,8 м
15 | ГЭСНр69-01-009-01 | Очистка помещений от строительного мусора |  | 4: 100 т; 6: 0.03; 7: 91792.88; 8: 3304.54; 9: 3304.54 |  |  | Очистка помещений от строительного мусора
| Коэффициенты к позиции: |  |  | 9: 1.2; 10: 1.2; 11: 1.2 |  |  |  | Коэффициенты к позиции:
| Итого на единицу с учетом коэффициентов к позиции |  |  | 8: 91792.88; 9: 91792.88 |  |  |  | Итого на единицу с учетом коэффициентов к позиции
| ВСЕГО на физобъем (0,03) |  |  | 8: 3304.54; 9: 3304.54 |  |  |  | ВСЕГО на физобъем (0,03)
| Накладные расходы 93% ФОТ (от 3 304,54) |  |  | 8: 3073.22 |  |  |  | Накладные расходы 93% ФОТ (от 3 304,54)
| Сметная прибыль 44% ФОТ (от 3 304,54) |  |  | 8: 1454 |  |  |  | Сметная прибыль 44% ФОТ (от 3 304,54)
| Итого c накладными и см. прибылью |  |  | 8: 7831.76 |  |  |  | Итого c накладными и см. прибылью
2 | 01-20-3-01-0030 | Перевозка грузов III класса автомобилями бортовыми грузоподъемностью до 20 т по дорогам с усовершенствованным (асфальтобетонным, цементобетонным, железобетонным, обработанным органическим вяжущим) дорожным покрытием на расстояние 30 км |  | 4: т; 6: 3; 7: 1007.12; 8: 3021.36; 12: 3021.36 |  |  | Перевозка грузов III класса автомобилями бортовыми грузоподъемностью до 20 т по дорогам с усовершенствованным (асфальтобетонным, цементобетонным, железобетонным, обработанным органическим вяжущим) дорожным покрытием на расстояние 30 км
6 | 47-1 | Погрузка в автотранспортное средство: мусор строительный с погрузкой вручную |  | 4: т; 6: 3; 7: 1438.88; 8: 5179.97; 10: 5179.97 |  |  | Погрузка в автотранспортное средство: мусор строительный с погрузкой вручную
| Коэффициенты к позиции: |  |  | 9: 1.2; 10: 1.2; 11: 1.2 |  |  |  | Коэффициенты к позиции:
| Итого на единицу с учетом коэффициентов к позиции |  |  | 8: 1438.88; 10: 1438.88 |  |  |  | Итого на единицу с учетом коэффициентов к позиции
| ВСЕГО на физобъем (3) |  |  | 8: 5179.97; 10: 5179.97 |  |  |  | ВСЕГО на физобъем (3)
Итоги по смете: | [16 empty] | Итоги по смете:
Итого прямые затраты (справочно) |  |  |  | 8: 432899.97 | [5 empty] | Итого прямые затраты (справочно)
в том числе: | [17 empty] | в том числе:
Оплата труда рабочих |  |  |  | 8: 133994.55 | [5 empty] | Оплата труда рабочих
Эксплуатация машин |  |  |  | 8: 10860.65 | [5 empty] | Эксплуатация машин
Материалы |  |  |  | 8: 282864.8 | [5 empty] | Материалы
Перевозка |  |  |  | 8: 5179.97 | [5 empty] | Перевозка
Строительные работы |  |  |  | 8: 624239.36 | [5 empty] | Строительные работы
Строительные работы |  |  |  | 8: 515462.39 | [5 empty] | Строительные работы
в том числе: | [17 empty] | в том числе:
оплата труда |  |  |  | 8: 116183.62 | [5 empty] | оплата труда
эксплуатация машин и механизмов |  |  |  | 8: 5757.49 | [5 empty] | эксплуатация машин и механизмов
материалы |  |  |  | 8: 221239.59 | [5 empty] | материалы
накладные расходы |  |  |  | 8: 111770.22 | [5 empty] | накладные расходы
сметная прибыль |  |  |  | 8: 60511.47 | [5 empty] | сметная прибыль
Перевозка |  |  |  | 8: 5179.97 | [5 empty] | Перевозка
Отдельные виды работ и затрат, относимые на стоимость строительных работ |  |  |  | 8: 103597 | [5 empty] | Отдельные виды работ и затрат, относимые на стоимость строительных работ
в том числе: | [17 empty] | в том числе:
оплата труда |  |  |  | 8: 17810.93 | [5 empty] | оплата труда
эксплуатация машин и механизмов |  |  |  | 8: 5103.16 | [5 empty] | эксплуатация машин и механизмов
материалы |  |  |  | 8: 61625.21 | [5 empty] | материалы
накладные расходы |  |  |  | 8: 13001.98 | [5 empty] | накладные расходы
сметная прибыль |  |  |  | 8: 6055.72 | [5 empty] | сметная прибыль
Итого ФОТ (справочно) |  |  |  | 8: 133994.55 | [5 empty] | Итого ФОТ (справочно)
Итого накладные расходы (справочно) |  |  |  | 8: 124772.2 | [5 empty] | Итого накладные расходы (справочно)
Итого сметная прибыль (справочно) |  |  |  | 8: 66567.19 | [5 empty] | Итого сметная прибыль (справочно)
Непредвиденные затраты 2% |  |  |  | 8: 12484.79 | [6 empty] | Непредвиденные затраты 2%
Итого с непредвиденными |  |  |  | 8: 624239.36 | [7 empty] | Итого с непредвиденными
Компенсация НДС при УСНО (вариант формулы для индексов к элементам прямых затрат) (МАТ+(ЭМ-ЗПМ)+НР*0,182+СП*0,15+ОБ)*0,2 |  |  |  | 8: 65283.81 | [5 empty] | Компенсация НДС при УСНО (вариант формулы для индексов к элементам прямых затрат) (МАТ+(ЭМ-ЗПМ)+НР*0,182+СП*0,15+ОБ)*0,2
ВСЕГО по смете |  |  |  | 8: 689523.17 | [8 empty] | ВСЕГО по смете
Составил: ____________________________
[должность, подпись (инициалы, фамилия)]
Проверил: ____________________________
[должность, подпись (инициалы, фамилия)]