## Капитальный ремонт ограждения в
Ведомость объёмов работ по смете № 987
№ п/п | № в ЛСР | Наименование работ | Ед. изм. | Кол-во | Ссылки на чертежи | Формула расчёта, расчёт объёмов работ и расхода материалов
1 | 2 | 3 | 4 | 5 | 6 | 7
Раздел 1. Демонтажные работы | [8 empty] | Раздел 1. Демонтажные работы
1 | 1 | Демонтаж заграждений из готовых металлических решетчатых панелей: высотой до 2 м | шт | 142 |  |  | (142 / 10)*10 | 1
2 | 2 | Демонтаж металлических столбов высотой до 4 м: с погружением в бетонное основание | шт | 142 |  |  | (142 / 100)*100 | 1
3 | 3 | Демонтаж калиток: с установкой столбов металлических | шт | 4 |  |  | (4 / 100)*100 | 1
Раздел 2. Монтажные работы | [8 empty] | Раздел 2. Монтажные работы
4 | 4 | Расчистка площадей от кустарника и мелколесья вручную: при густой поросли | м2 | 60 |  |  | (60 / 100)*100 | 1
5 | 5 | Планировка площадей: ручным способом, группа грунтов 2 | м2 | 100 |  |  | (100 / 1000)*1000 | 1
6 | 6 | Установка металлических столбов высотой до 4 м: с погружением в бетонное основание | шт | 155 |  |  | (155 / 100)*100 | 1
7 | 7 | Столб металлический квадратный для ограждений, покрытие цинк-порошковая эмаль, толщина стенки 2,0 мм, размеры 60х60 мм, высота 3000 мм | шт | 155 |  |  |  | 1
8 | 8 | Смеси бетонные тяжелого бетона (БСТ), класс В15 (М200) | м3 | 17.515 |  |  | 0,113*155 | 1
9 | 9 | Заглушки | шт | 155 |  |  | (155 / 10)*10 | 1
10 | 10 | Устройство заграждений из готовых металлических решетчатых панелей: высотой более 2 м | шт | 155 |  |  | (155 / 10)*10 | 1
11 | 11 | Панели ограждения стальные сварные, четыре ребра жесткости, покрытие цинк-порошковая эмаль, диаметр прутков 4 мм, длина 2500 мм, размер ячейки 200х50 мм, высота 2030 мм. | м | 375 |  |  |  | 1
12 | 12 | Скобы | шт | 600 |  |  | (600 / 10)*10 | 1
13 | 13 | Болты стальные оцинкованные с шестигранной головкой и оцинкованной шестигранной гайкой, диаметр резьбы болта и гайки М12, длина болта 20-160 мм./ прим.саморезы | кг | 4.2 |  |  | 600*0,007 | 1
14 | 14 | Устройство калиток: с установкой столбов металлических | шт | 4 |  |  | (4 / 100)*100 | 1
15 | 15 | Смеси бетонные тяжелого бетона (БСТ), класс В15 (М200) | м3 | 0.2 |  |  |  | 1
16 | 16 | Калитка сетчатая для секции заграждения в комплекте с оцинкованными стойками - 2 шт., створкой, элементами крепления и врезным замком, ширина калитки 1000 мм, высота калитки 2000 мм | компл | 4 |  |  |  | 1
| Составил: | [8 empty] | (Инженер-сметчик Беликова К.Г.)
[должность, подпись (инициалы, фамилия)]
Проверил:
[должность, подпись (инициалы, фамилия)]