## капитальный ремонт спортзала МА
Утверждаю:
Директор_______________
Ведомость объёмов работ
Ремонт спортзала, раздевалки для мальчиков с душевой. раздевалки для девочек с душевой, туалета для девочек, туалета для мальчиков, кабинета учителя физкультуры, коридора. снарядной МАОУ ООШ №4
№ п/п | № в ЛСР | Наименование работ | Ед. изм. | Кол-во | Ссылки на чертежи | Формула расчёта, расчёт объёмов работ и расхода материалов
1 | 2 | 3 | 4 | 5 | 6 | 7
Раздел 1. Общестроительные работы спортзала | [8 empty] | Раздел 1. Общестроительные работы спортзала
Дверные проемы. | [9 empty] | Дверные проемы.
1 | 1 | Демонтаж дверных коробок: в каменных стенах с отбивкой штукатурки в откосах | шт | 13 |  |  | 13 | 1
2 | 2 | Снятие дверных полотен | м2 | 24.78 |  |  | (((2,1*0,9*3+2,1*0,7*6)+(2,1*1,2*2)+(2,1*1,5)+(1*2,1)) | 1
3 | 3 | Разборка: кирпичных перегородок | м3 | 0.216 |  |  | 6*0,15*0,12*2 | 1
4 | 4 | Установка блоков в наружных и внутренних дверных проемах: в каменных стенах, площадь проема до 3 м2 | м2 | 14.49 |  |  | ((2,1*0,9*3+2,1*0,7*6) | 1
5 | 5 | Блок дверной деревянный внутренний распашной глухой, площадь более 2,0 м2, комбинированный с покрытием из полимерных пленок | м2 | 14.49 |  |  |  | 1
6 | 6 | Комплект монтажный для установки дверных блоков массой до 80 кг | компл | 9 |  |  |  | 1
7 | 7 | Замок врезной, тип ЗВ4, усиленной конструкции | компл | 9 |  |  |  | 1
8 | 8 | Установка блоков в наружных и внутренних дверных проемах: в каменных стенах, площадь проема до 3 м2 | м2 | 5.04 |  |  | ((2,1*1,2*2) | 1
9 | 9 | Блок дверной деревянный внутренний распашной глухой, площадь более 2,0 м2, материал комбинированный с покрытием на бумажной основе | м2 | 5.04 |  |  |  | 1
10 | 10 | Комплект монтажный для установки дверных блоков массой до 80 кг | компл | 2 |  |  |  | 1
11 | 11 | Замок врезной, тип ЗВ4, усиленной конструкции | компл | 2 |  |  |  | 1
12 | 12 | Установка блоков в наружных и внутренних дверных проемах: в каменных стенах, площадь проема более 3 м2 | м2 | 3.15 |  |  | ((1,5*2,1) | 1
13 | 13 | Блок дверной деревянный внутренний распашной глухой, площадь более 2,0 м2, материал комбинированный с покрытием на бумажной основе | м2 | 3.15 |  |  |  | 1
14 | 14 | Комплект монтажный для установки дверных блоков массой до 80 кг | компл | 1 |  |  |  | 1
15 | 15 | Замок врезной, тип ЗВ4, усиленной конструкции | компл | 1 |  |  |  | 1
16 | 16 | Установка противопожарных дверей: однопольных глухих размеры 1000х2100 мм | м2 | 2.1 |  |  | 1*2,1 | 1
17 | 17 | Блок дверной металлический противопожарный однопольный, предел огнестойкости EI 60, с заполнением минеральной ватой, окрашенный порошковыми красками, с замком-защелкой, без доводчика, | шт | 1 |  |  |  | 1
18 | 18 | Облицовка гипсовыми и гипсоволокнистыми листами: откосов при отделке под окраску | м2 | 2.4 |  |  | 2.4 | 1
19 | 19 | Листы гипсокартонные ГКЛ, толщина 12,5 мм | м2 | 2.52 |  |  |  | 1
20 | 20 | Сплошное выравнивание внутренних поверхностей (однослойное оштукатуривание) из сухих растворных смесей толщиной до 10 мм для последующей окраски или оклейки обоями: стен | м2 | 4.8 |  |  | 2,4*2 | 1
21 | 21 | Смеси сухие гипсовые штукатурные быстротвердеющие, класс В3,5 (М50), ручное нанесение | т | 0.04104 |  |  |  | 1
22 | 22 | Грунтовка укрепляющая, глубокого проникновения, быстросохнущая, паропроницаемая | кг | 0.72 |  | расход 150 гр на м2 | 4,8*0,15 | 1
23 | 23 | Окраска поливинилацетатными водоэмульсионными составами улучшенная: по сборным конструкциям стен, подготовленным под окраску | м2 | 2.4 |  |  |  | 1
24 | 24 | Краска водно-дисперсионная поливинилацетатная ВД-ВА-17, цвет белый | т | 0.0025855 |  |  |  | 1
25 | 25 | Ремонт штукатурки откосов внутри здания по камню и бетону цементно-известковым раствором: прямолинейных | м2 | 6.46 |  |  |  | 1
Полы. | [9 empty] | Полы.
26 | 26 | Разборка покрытий полов: из линолеума и релина | м2 | 76.3 |  |  | ((16,8+16,8+1+0,9+1,4+1,7+1+1+25,5+10,2) | 1
27 | 27 | Устройство покрытий: из линолеума насухо из готовых ковров на комнату | м2 | 25.5 |  |  | 25.5 | 1
28 | 28 | Линолеум ПВХ на каландровой подоснове, класс износостойкости 34/43, класс пожарной опасности КМ2 (Г1, В2, Д2, Т2, РП1), толщина защитного слоя 0,7 мм, общая толщина 2 мм, вес 3000 г/м2 | м2 | 26.01 |  |  |  | 1
29 | 29 | Устройство стяжек: цементных толщиной 50 мм | м2 | 76.3 |  |  | ((16,8+16,8+1+0,9+1,4+1,7+1+1+25,5+10,2) | 1
30 | 30 | Раствор готовый кладочный, цементный, М100 | м3 | 1.5565 |  |  |  | 1
31 | 31 | Устройство стяжек: на каждые 5 мм изменения толщины стяжки добавлять или исключать к норме 11-01-011-01 | м2 | 76.3 |  |  | ((16,8+16,8+1+0,9+1,4+1,7+1+1+25,5+10,2) | 1
32 | 32 | Раствор готовый кладочный, цементный, М100 | м3 | 2.3348 |  |  |  | 1
33 | 33 | Устройство покрытий из плит керамогранитных размером: 40х40 см | м2 | 50.8 |  |  | 50.8 | 1
34 | 34 | Плитка керамогранитная, неполированная, толщина 8 мм | м2 | 51.816 |  |  |  | 1
35 | 35 | Клей монтажный сухой для внутренних и наружных работ на основе цементного вяжущего, для плитки | т | 0.6096 |  |  |  | 1
36 | 36 | Грунтовка укрепляющая, глубокого проникновения, быстросохнущая, паропроницаемая | кг | 7.62 |  | расход 150 гр на м2 | 50,8*0,15 | 1
37 | 37 | Устройство плинтусов: из плиток керамогранитных | м | 46 |  |  | 46 | 1
38 | 38 | Смеси сухие водостойкие для затирки межплиточных швов шириной 1-6 мм (различная цветовая гамма) | т | 0.0046 |  |  |  | 1
39 | 39 | Плитка керамогранитная, неполированная, толщина 8 мм | м2 | 4.692 |  |  |  | 1
40 | 40 | Клей монтажный сухой для внутренних и наружных работ на основе цементного вяжущего, для плитки | т | 0.0184 |  |  |  | 1
запасной выход | [9 empty] | запасной выход
41 | 41 | Разработка грунта вручную в траншеях глубиной до 2 м без креплений с откосами, группа грунтов: 2 | м3 | 30 |  |  | 1,5*1*0,2 | 1
42 | 42 | Устройство бетонных фундаментов общего назначения объемом: до 5 м3 | м3 | 0.6 |  |  | (1,5*1*0,4) | 1
Конструкция козырька | [9 empty] | запасной выход
43 | 44 | Сверление вертикальных отверстий в бетонных конструкциях полов перфоратором глубиной 200 мм диаметром: до 20 мм | отверстий | 6 |  |  |  | 1
44 | 45 | Монтаж связей и распорок из труб 40*40*2мм | т | 0.01398 |  |  | 3,85*6/1000 | 1
45 | 46 | Винты самонарезающие из нержавеющей стали с цилиндрической головкой, прямой шлиц, диаметр головки 12 мм, диаметр резьбы 6 мм, длина винта 11,5 мм | шт | 10 |  |  | 10 | 1
46 | 47 | Трубы стальные электросварные квадратные, размеры 40х40 мм, толщина стенки 2 мм | т | 0.01464 |  |  | 6*2,44/1000 | 1
47 | 48 | Огрунтовка металлических поверхностей за один раз: грунтовкой ГФ-021 | м2 | 0.96 |  |  | 0.96 | 1
48 | 48 | Окраска металлических огрунтованных поверхностей: эмалью ПФ-115 за 2 раза | м2 | 0.96 |  |  | 0.96 | 1
49 | 49 | Монтаж кровли из профилированного листа | м2 | 1.5 |  |  | 1,5*1 | 1
50 | 50 | Металлочерепица с полимерным покрытием полиуретан, толщина металлической основы 0,5 мм, толщина полимерного покрытия от 40 до 50 мкм, плотность слоя цинка 180 г/м2 | м2 | 1.83 |  |  |  | 1
Отделочные работы. | [9 empty] | Отделочные работы.
Ремонт штукатурки 30% от площади стен | [9 empty] | Отделочные работы.
51 | 53 | Покрытие поверхностей грунтовкой глубокого проникновения: за 1 раз стен | м2 | 97.764 |  |  | 325,88*0,3 | 1
52 | 54 | Ремонт штукатурки внутренних стен по камню известковым раствором площадью отдельных мест: более 10 м2 толщиной слоя до 20 мм | м2 | 97.764 |  |  | 325,88*0,3 | 1
Ремонт штукатурки 30% от площади стен | [9 empty] | Отделочные работы.
53 | 56 | Окрашивание водоэмульсионными составами поверхностей стен, ранее окрашенных: водоэмульсионной краской с расчисткой старой краски более 35% | м2 | 325.88 |  |  |  | 1
|  | Окрашивание водоэмульсионными составами поверхностей потолков, ранее окрашенных: водоэмульсионной краской, с расчисткой старой краски более 35% | м2 | 241.4
Санузел | [9 empty] | Отделочные работы.
54 | 60 | Насечка поверхности: стен | м2 | 28.944 |  |  | Туалеты: 0,8*1,18*1,8-2 шт. насейчка. 1,14*0,9*2,44-2шт (((0,8+1,18)+(1,14+0,9))*2)*1,8*2 | 1
| 60 | Демонтаж плитки | м2 | 12.6392 |  |  | Душевые: 1,85*0,7*2,44-2 шт ((1,85*0,7)*2)*2,44*2
55 | 61 | Гладкая облицовка стен, столбов, пилястр и откосов (без карнизных, плинтусных и угловых плиток) без установки плиток туалетного гарнитура на цементном растворе: по кирпичу и бетону | м2 | 41.5832 |  |  | Туалеты: 0,8*1,18*1,8-2 шт. . 1,14*0,9*1,8-2шт Душевые: 1,85*0,7*2,44-2 шт ((1,85*0,7)*2)*2,44*2+(((0,8+1,18)+(1,14+0,9))*2)*1,8*2 | 1
56 | 64 | Окраска ранее окрашенных стен: санузлы выше плитки | м2 | 10.2912 |  |  | (((0,8+1,18)+(1,14+0,9))*2)*0,64*2 | 1
57 | 64 | Окраска масляными составами ранее окрашенных поверхностей радиаторов и ребристых труб отопления: за 2 раза | м2 | 7.5 |  |  |  | 1
58 | 66 | Окраска масляными составами ранее окрашенных поверхностей труб: стальных за 2 раза | м2 | 3.611 |  |  | (46*3,14*0,025) | 1
Раздел 2. Электромонтажные работы. | [8 empty] | Раздел 2. Электромонтажные работы.
спортзал | [9 empty] | спортзал
59 | 71 | Демонтаж светильников: с люминесцентными лампами | шт | 12 |  |  | 12 | 1
60 | 72 | Демонтаж кабеля | м | 120 |  |  | 120 | 1
61 | 73 | Щитки осветительные, устанавливаемые на стене: распорными дюбелями, масса щитка до 6 кг | шт | 1 |  |  |  | 1
62 | 74 | Монтаж Щит распределительный встраиваемый ЩРВ-12, размеры 250х300х120 мм | шт | 1 |  |  |  | 1
63 | 75 | Прибор или аппарат | шт | 4 |  |  |  | 1
64 | 76 | Монтаж Выключатель автоматический 3P, 10 А, 4,5 кА, характеристика B | шт | 3 |  |  |  | 1
65 | 77 | Монтаж Выключатель автоматический 3P, 16 А, 4,5 кА, характеристика B | шт | 1 |  |  |  | 1
|  | Пробивка в кирпичных стенах борозд площадью сечения: до 20 см2 | м | 120
66 | 78 | Заделка отверстий, гнезд и борозд: в стенах и перегородках бетонных площадью до 0,1 м2 | м3 | 0.3 |  |  | 120*0,05*0,05 | 1
67 | 79 | Смеси бетонные тяжелого бетона (БСТ), класс В15 (М200) | м3 | 0.494 |  |  |  | 1
68 | 81 | Труба гофрированная ПВХ для защиты проводов и кабелей по установленным конструкциям, по стенам, колоннам, потолкам, основанию пола диаметром 20мм | м | 190 |  |  | 190 | 1
69 | 82 | Затягивание провода в проложенные трубы и металлические рукава первого одножильного или многожильного в общей оплетке, суммарное сечение: до 2,5 мм2 | м | 190 |  |  |  | 1
70 | 82 | Затягивание провода в проложенные трубы и металлические рукава каждого последующего одножильного или многожильного в общей оплетке, суммарное сечение: до 35 мм2 | м | 50 |  |  | 240-190 | 1
71 | 83 | Трубы гибкие гофрированные из ПВХ, диаметр 32 мм, с протяжкой | м | 190 |  |  |  | 1
72 | 84 | Выключатель: одноклавишный утопленного типа при скрытой проводке | шт | 9 |  |  |  | 1
73 | 89 | Кабель силовой с медными жилами ВВГнг(A) 3х1,5ок(N, PE)-660 | м | 190 |  |  | 190 | 1
78 | 90 | Кабель силовой с медными жилами ВВГнг(A) 3х2,5ок(N, PE)-660 | м | 50 |  |  | 50 | 1
75 | 85 | Выключатель открытого монтажа, двухклавишный, 10 А, цвет белый, IP54 | шт | 9 |  |  |  | 1
76 | 86 | Розетка штепсельная: утопленного типа при скрытой проводке | шт | 2 |  |  | 2 | 1
77 | 87 | Розетки скрытой проводки, 16 А, 250 В, IP20 | шт | 2 |  |  | 2 | 1
78 | 88 | Коробка ответвительная, размеры 100х100х50 мм | шт | 31 |  |  |  | 1
79 | 91 | Светильник на кронштейнах Прожектор серии ИО-2000 | шт | 12 |  |  | 12 | 1
80 | 93 | Светильник потолочный ЛПО56-11-004, для общественных зданий, тип цоколя G23, мощность 11 Вт, IP20(светодиодный) | шт | 12 |  |  |  | 1
81 | 94 | Светильник потолочный ЛПО56-11-004, для общественных зданий, тип цоколя G23, мощность 11 Вт, IP20(светодиодный) | шт | 12 |  |  |  | 1
Раздел 3. сантехника | [8 empty] | Раздел 3. сантехника
82 | 95 | Разборка трубопроводов из чугунных канализационных труб диаметром: 100 мм | м | 10 |  |  | 10 | 1
83 | 96 | Прокладка внутренних трубопроводов канализации из полипропиленовых труб диаметром: 110 мм | м | 10 |  |  | 10 | 1
84 | 97 | Трубы полипропиленовые для систем водоотведения, диаметр 110 мм | м | 9.98 |  |  |  | 1
85 | 98 | Отвод 90° полиэтиленовый литой, электросварной, диаметр 110 мм | шт | 2 |  |  |  | 1
86 | 99 | Разборка трубопроводов из чугунных канализационных труб диаметром: 50 мм | м | 6 |  |  | 6 | 1
87 | 100 | Прокладка внутренних трубопроводов канализации из полипропиленовых труб диаметром: 50 мм | м | 6 |  |  | 6 | 1
88 | 101 | Трубы полипропиленовые для систем водоотведения, диаметр 50 мм | м | 6 |  |  |  | 1
89 | 102 | Отвод 45° полипропиленовый для систем водоотведения, диаметр 50 мм | шт | 4 |  |  |  | 1
90 | 103 | Переход полипропиленовый для систем водоотведения, диаметр 110х50 мм | шт | 4 |  |  |  | 1
91 | 104 | Установка нагревателей индивидуальных: водоводяных с терморегулятором и системой защитной автоматики, мощность 2 кВт, объем бака до 50 л | компл | 2 |  |  | 2 | 1
92 | 105 | Водонагреватели электрические емкостные с терморегулятором и системой защитной автоматики, мощность 2 кВт, объем бака до 50 л | компл | 2 |  |  |  | 1
93 | 106 | Установка трапов диаметром: 50 мм | компл | 2 |  |  | 2 | 1
94 | 107 | Трап полипропиленовый с горизонтальным отводом, с решеткой из нержавеющей стали, выпуск диаметром 110 (75) мм, размеры 147х147х220 мм | компл | 2 |  |  |  | 1
95 | 108 | Установка унитазов: с бачком непосредственно присоединенным | компл | 2 |  |  | 2 | 1
96 | 109 | Унитаз-компакт керамический напольный в комплекте с бачком, с косым выпуском, цвет белый, размеры 370х600х810 мм | компл | 2 |  |  |  | 1
97 | 110 | Подводки гибкие армированные резиновые, диаметр 15 мм, длина 300 мм | шт | 2 |  |  |  | 1
98 | 111 | Установка умывальников одиночных: с подводкой холодной и горячей воды | компл | 2 |  |  | 2 | 1
99 | 112 | Умывальник фарфоровый овальный с центральным отверстием под смеситель, размеры 620х460х190 мм | компл | 2 |  |  |  | 1
100 | 113 | Пьедестал под умывальник, прямоугольный, керамический, размеры 180х185х650 мм | шт | 2 |  |  |  | 1
101 | 114 | Установка поддонов душевых: чугунных и стальных мелких | компл | 2 |  |  | 2 | 1
102 | 115 | Поддон душевой стальной эмалированный мелкий, тип ПДСм-800 высотой 150 мм, пластмассовый унифицированный сифон, бронзовый выпуск с диаметром выпускной решетки 70 мм, диаметр сливного отверстия 50 мм, диаметр сливной гофры 40 мм | компл | 2 |  |  |  | 1
103 | 116 | Установка смесителей | шт | 4 |  |  | 4 | 1
104 | 117 | Смеситель для умывальника и мойки, однорукояточный, центральный, настольный, излив с развальцованным носиком, вынос излива 165 мм, плоский излив | шт | 2 |  |  |  | 1
105 | 118 | Подводки гибкие армированные резиновые, диаметр 15 мм, длина 300 мм | шт | 8 |  |  | 8 | 1
106 | 119 | Прокладка внутренних трубопроводов водоснабжения и отопления из многослойных полипропиленовых труб, из заранее собранных узлов, наружным диаметром: 20 мм | м | 10 |  |  | 10 | 1
107 | 120 | Трубы полипропиленовые ПП-Р, номинальное давление 1,0 МПа, номинальный наружный диаметр 20 мм | м | 8.99 |  |  |  | 1
108 | 121 | Установка вентилей, задвижек, затворов, клапанов обратных, кранов проходных на трубопроводах из стальных труб диаметром: до 25 мм ПВХ с муфтовыми окончаниями для склейки, номинальное давление 1,6 МПа, наружный диаметр 20 мм | шт | 8 |  |  |  | 1
109 | 122 | Кран шаровой ПВХ с муфтовыми окончаниями для склейки, номинальное давление 1,6 МПа, наружный диаметр 20 мм | шт | 8 |  |  |  | 1
110 | 68 | Перевозка грузов I класса автомобилями-самосвалами грузоподъемностью до 15 т по дорогам с усовершенствованным (асфальтобетонным, цементобетонным, железобетонным, обработанным органическим вяжущим) дорожным покрытием на расстояние 65 км | т | 5.3204 |  |  |  | 1
111 | 69 | Погрузка в автотранспортное средство: мусор строительный с погрузкой экскаваторами емкостью ковша до 0,5 м3 | т | 5.3204 |  |  |  | 1
112 | 70 | Размещение отходов IV-V классов на полигоне ООО "Промэко" по адресу: Свердловская обл., Ирбитский р-он, северо-восточное г. Ирбит в 6 км от ж/д моста через р. ница в 50-70 м западнее ж/д полотна в долине р. Ница | т | 5.3204 |  |  |  | 1
| Составил: |  |  | (Лачимов Ю.А.) | [6 empty] | (Лачимов Ю.А.)
[должность, подпись (инициалы, фамилия)]
Проверил:
[должность, подпись (инициалы, фамилия)]