## Раздел ПД №12 ЛСР02-01-02 - Деф
Приложение №4 к Техническому заданию
УТВЕРЖДАЮ
Директор МАОУ СОШ № 74 М.Ю. Ремизова
______________________
"____" ________________ 2025
ВЕДОМОСТЬ ОБЪЕМОВ РАБОТ № 02-01-02
Конструктивные решения
Выполнение работ по капитальному ремонту, усиление стен и фундамента спортзала, пищеблока МАОУ СОШ № 74 по адресу: г. Краснодар, п. Лорис, ул. 2-я Школьная, 1
№ п/п | Наименование | Ед. изм. | Кол. | Обоснование | Примечание
1 | 2 | 3 | 4 | 5 | 6
Раздел 1. Демонтаж | [5 empty] | Раздел 1. Демонтаж
1 | Разборка железобетонных конструкций объемом более 1 м3 при помощи отбойных молотков из бетона марки: 100 | м3 | 6.9 | ГЭСН46-04-003-06 Приказ Минстроя России от 26.10.2022 №905/пр
Масса мусора М1=6,9*2,4 | [6 empty] | Масса мусора М1=6,9*2,4
2 | Разработка грунта экскаваторами с погрузкой на автомобили-самосвалы, вместимость ковша 0,15 м3, группа грунтов: 1 | м3 | 3.39 | ГЭСН01-01-012-43 Приказ Минстроя России от 18.05.2022 №378/пр
3 | Перевозка грузов I класса автомобилями-самосвалами грузоподъемностью до 15 т по дорогам с усовершенствованным (асфальтобетонным, цементобетонным, железобетонным, обработанным органическим вяжущим) дорожным покрытием на расстояние 39 км | т | 4.746 | 02-15-1-01-0039
4 | Разборка: кирпичных стен | м3 | 7.8 | ГЭСН46-04-001-04 Приказ Минстроя России от 26.10.2022 №905/пр
Масса мусора М1=7,8*1,8 | [6 empty] | Масса мусора М1=7,8*1,8
5 | Погрузка в автотранспортное средство: мусор строительный с погрузкой экскаваторами емкостью ковша до 0,5 м3 | т | 30.6 | 49-1
6 | Перевозка грузов I класса автомобилями-самосвалами грузоподъемностью до 15 т по дорогам с усовершенствованным (асфальтобетонным, цементобетонным, железобетонным, обработанным органическим вяжущим) дорожным покрытием на расстояние 39 км | т | 30.6 | 02-15-1-01-0039
Раздел 2. Монтаж | [5 empty] | Раздел 2. Монтаж
7 | Разработка грунта в отвал экскаваторами, вместимость ковша 0,25 м3, группа грунтов: 2 | м3 | 86.68 | ГЭСН01-01-010-41 Приказ Минстроя России от 18.05.2022 №378/пр
8 | Засыпка траншей и котлованов с перемещением грунта до 5 м бульдозерами мощностью: 59 кВт (80 л.с.), группа грунтов 1 | м3 | 86.68 | ГЭСН01-01-033-01 Приказ Минстроя России от 18.05.2022 №378/пр
9 | Разработка и обратная засыпка грунта вручную при подводке, смене или усилении фундаментов, грунты: 1-2 группы, с креплением | м3 | 21.67 | ГЭСНр51-01-002-01 Приказ Минстроя России от 18.05.2022 №378/пр
10 | Устройство основания под фундаменты: щебеночного | м3 | 22.47 | ГЭСН08-01-002-02 Приказ Минстроя России от 18.05.2022 №378/пр
11 | Щебень из плотных горных пород для строительных работ , фракция 20-40 мм | м3 | 25.8405 | ФСБЦ-02.2.05.04-2092 Приказ Минстроя России от 18.05.2022 №378/пр
12 | Устройство основания под фундаменты: песчаного | м3 | 12.84 | ГЭСН08-01-002-01 Приказ Минстроя России от 18.05.2022 №378/пр
13 | Песок природный для строительных работ I класс, средний | м3 | 14.124 | ФСБЦ-02.3.01.02-1104 Приказ Минстроя России от 18.05.2022 №378/пр
14 | Устройство прокладочной гидроизоляции фундаментов рулонными материалами в один слой насухо | м2 | 32.11 | ГЭСН08-01-007-01 Приказ Минстроя России от 18.05.2022 №378/пр
15 | Пленка полиэтиленовая, толщина 0,2-0,5 мм | м2 | 35.321 | ФСБЦ-01.7.07.12-0022 Приказ Минстроя России от 18.05.2022 №378/пр
16 | Устройство ленточных фундаментов с помощью автобетононасоса: железобетонных при ширине по верху до 1000 мм | м3 | 47.36 | ГЭСН06-01-003-04 Приказ Минстроя России от 18.05.2022 №378/пр
17 | Смеси бетонные тяжелого бетона (БСТ), класс В25 | м3 | 48.0704 | ФСБЦ-04.1.02.05-0009 Приказ Минстроя России от 18.05.2022 №378/пр
18 | Сталь арматурная рифленая свариваемая, класс A500C, диаметр 14 мм | т | 8.9595 | ФСБЦ-08.4.03.03-0005 Приказ Минстроя России от 18.05.2022 №378/пр
19 | Гидроизоляция боковая обмазочная битумная в 2 слоя по выровненной поверхности бутовой кладки, кирпичу, бетону | м2 | 184.61 | ГЭСН08-01-003-07 Приказ Минстроя России от 11.05.2023 №335/пр
20 | Битум нефтяной модифицированный кровельный БНМ-55/60 | т | 0.029538 | ФСБЦ-01.2.01.02-0021 Приказ Минстроя России от 18.05.2022 №378/пр
21 | Мастика битумная кровельная горячая МБКГ-55, МБКГ-65, МБКГ-75, МБКГ-85 | т | 0.44306 | ФСБЦ-01.2.03.03-0014 Приказ Минстроя России от 18.05.2022 №378/пр
22 | Устройство ленточных фундаментов: железобетонных при ширине по верху до 1000 мм | м3 | 2.2 | ГЭСН06-01-001-22 Приказ Минстроя России от 10.02.2023 №84/пр
23 | Смеси бетонные тяжелого бетона (БСТ), класс В25 | м3 | 2.233 | ФСБЦ-04.1.02.05-0009 Приказ Минстроя России от 18.05.2022 №378/пр
24 | Сталь арматурная рифленая свариваемая, класс A500C, диаметр 10 мм | т | 0.14432 | ФСБЦ-08.4.03.03-0003 Приказ Минстроя России от 18.05.2022 №378/пр
25 | Кладка стен кирпичных наружных: простых при высоте этажа до 4 м | м3 | 4 | ГЭСН08-02-001-01 Приказ Минстроя России от 18.05.2022 №378/пр
26 | Раствор кладочный, цементно-известковый, | м3 | 0.96 | ФСБЦ-04.3.01.12-0006 Приказ Минстроя России от 18.05.2022 №378/пр
27 | Кирпич керамический полнотелый одинарный, размеры 250х120х65 мм, | шт | 1520 | ФСБЦ-06.1.01.05-0037 Приказ Минстроя России от 26.10.2022 №905/пр
28 | Устройство основания под фундаменты: песчаного | м3 | 2.26 | ГЭСН08-01-002-01 Приказ Минстроя России от 18.05.2022 №378/пр
29 | Песок природный для строительных работ I класс, средний | м3 | 2.486 | ФСБЦ-02.3.01.02-1104 Приказ Минстроя России от 18.05.2022 №378/пр
30 | Устройство: железобетонных ступеней | м3 | 2.4 | ГЭСН06-01-004-04 Приказ Минстроя России от 18.05.2022 №378/пр
31 | Смеси бетонные тяжелого бетона (БСТ), класс В25 | м3 | 2.436 | ФСБЦ-04.1.02.05-0009 Приказ Минстроя России от 18.05.2022 №378/пр
32 | Сталь арматурная рифленая свариваемая, класс A500C, диаметр 10 мм | т | 0.13984 | ФСБЦ-08.4.03.03-0003 Приказ Минстроя России от 18.05.2022 №378/пр
33 | Изоляция изделиями из пенопласта на битуме холодных поверхностей: стен и колонн прямоугольных | м3 | 0.208 | ГЭСН26-01-041-01 Приказ Минстроя России от 18.05.2022 №378/пр
34 | Плиты пенополистирольные теплоизоляционные, тип Т, ППС30 | м3 | 0.20384 | ФСБЦ-12.2.05.06-1008 Приказ Минстроя России от 18.05.2022 №378/пр
35 | Устройство в кирпичных стенах борозд с использованием штробореза площадью сечения: до 20 см2 | м | 537.92 | ГЭСН46-03-015-01 Приказ Минстроя России от 18.05.2022 №378/пр
36 | Армирование кладки стен и других конструкций | т | 0.044647 | ГЭСН08-02-007-01 Приказ Минстроя России от 16.02.2024 №102/пр
37 | Спиральный анкер Ø8 мм | м | 537.92 | ТЦ_01.7.15.01_23_7813651731_26.08.2024_02_2.1.1
38 | Заделка трещин в кирпичных стенах: цементным раствором | м | 537.92 | ГЭСНр53-01-013-01 Приказ Минстроя России от 18.05.2022 №378/пр
39 | Монтажный состав для спиральных анкеров | кг | 968.256 | ТЦ_01.7.15.01_23_7813651731_26.08.2024_02_2.2.1
40 | Наклеивание сетки штукатурной стеклотканевой по готовому основанию | м2 | 20.16 | ГЭСНр61-04-006-01 Приказ Минстроя России от 18.05.2022 №378/пр
41 | Сетка углеродная 150 | м2 | 22.3978 | ТЦ_01.8.01.06_23_7813651731_26.08.2024_02_2.4.1
42 | Сплошное выравнивание внутренних поверхностей (однослойное оштукатуривание) из сухих растворных смесей толщиной до 10 мм: стен | м2 | 20.16 | ГЭСН15-02-019-03 Приказ Минстроя России от 13.05.2024 №323/пр
43 | Смесь сухая ремонтная | кг | 211.68 | ТЦ_04.3.02.13_23_7813651731_26.08.2024_02_2.5.1
Составил: Ведущий специалист МКУ ЦОДУДО по КВО ____________________________ Бурова А.С
[должность, подпись (инициалы, фамилия)]
,