## капитальный ремонт фасада - Вед
Ведомость объёмов работ
№ п/п | № в ЛСР | Наименование работ | Ед. изм. | Кол-во | Ссылки на чертежи | Формула расчёта, расчёт объёмов работ и расхода материалов
1 | 2 | 3 | 4 | 5 | 6 | 7
Раздел 1. Ремонт фасада | [8 empty] | Раздел 1. Ремонт фасада
Демонтаж | [9 empty] | Демонтаж
1 | 1 | Отбивка штукатурки с поверхностей: стен и потолков кирпичных | 100 м2 | 7.25 |  |  | 725 / 100 | 1
2 | 2 | Демонтаж/Изоляция изделиями из пенопласта насухо холодных поверхностей покрытий и перекрытий | м3 | 8.4 |  |  |  | 1
3 | 3 | Демонтаж кабеля | 100 м | 0.56 |  |  | 56/100 | 1
4 | 4 | Демонтаж: светильников для люминесцентных ламп | 100 шт | 0.04 |  |  | 4/100 | 1
5 | 5 | Разборка мелких покрытий и обделок из листовой стали: поясков, сандриков, желобов, отливов, свесов и т.п. | 100 м | 1.022 |  |  | 102,2 / 100 | 1
6 | 6 | Демонтаж/Монтаж ограждающих конструкций стен: из профилированного листа при высоте здания до 30 м | 100 м2 | 0.05 |  |  | 5 / 100 | 1
Монтаж | [9 empty] | Монтаж
7 | 7 | Установка и разборка наружных инвентарных лесов высотой до 16 м: трубчатых для прочих отделочных работ | 100 м2 | 14.8 |  |  | 1480 / 100 | 1
8 | 8 | Щиты настила, толщина 25 мм | м2 | 50.32 |  |  |  | 1
9 | 9 | Ремонт кирпичной кладки стен отдельными местами | м3 | 6.25 |  |  |  | 1
10 | 10 | Кирпич силикатный лицевой полнотелый одинарный, размеры 250х120х65 мм, марка 200 | 1000 шт | 2.5125 |  |  |  | 1
11 | 11 | Заделка гнезд на фасадах после разборки лесов | 100 отверстий | 2.12 |  |  | 212 / 100 | 1
12 | 12 | Устройство наружной теплоизоляции зданий с тонкой штукатуркой по утеплителю толщиной плит до: 50 мм | 100 м2 | 9.3 |  |  | 930 / 100 | 1
13 | 13 | Профиль угловой перфорированный из ПВХ с сеткой, размеры профиля 25х25 мм, размеры сетки 100х150 мм | 10 м | 5.58 |  |  | (55,8) / 10 | 1
14 | 14 | Церезит CT 190 - Клей для плит из минеральной ваты | кг | 13317.135 |  |  |  | 1
15 | 15 | Дюбель Daxmer IZM 10х120 с металлическим гвоздем для теплоизоляции (500шт) | шт. | 11160 |  |  | 1116*10 | 1
16 | 16 | Ceresit CT 35 Минеральная декоративная штукатурка короед | кг | 3720 |  |  |  | 1
17 | 17 | Сетка фасадная стеклотканевая КРЕПИКС 2000 4х4 мм, 1х50 м, 165 гр/м2 | м2 | 1253.175 |  |  |  | 1
18 | 18 | Утеплитель ROCKWOOL ФАСАД БАТТС Оптима, 1200*600*50 мм (0,18 м³) | м3 | 52.08 |  |  |  | 1
19 | 19 | Устройство наружной теплоизоляции зданий с тонкой штукатуркой по утеплителю толщиной плит до: 100 мм | 100 м2 | 1.42 |  |  | 142 / 100 | 1
20 | 20 | Церезит CT 190 - Клей для плит из минеральной ваты | кг | 2033.369 |  |  |  | 1
21 | 21 | Профиль угловой перфорированный из ПВХ с сеткой, размеры профиля 25х25 мм, размеры сетки 100х150 мм | 10 м | 0.852 |  |  | (8,52) / 10 | 1
22 | 22 | Дюбель Daxmer IZM 10х120 с металлическим гвоздем для теплоизоляции (500шт) | шт. | 1704 |  |  | 170,4*10 | 1
23 | 23 | Ceresit CT 35 Минеральная декоративная штукатурка короед | кг | 568 |  |  |  | 1
24 | 24 | Сетка фасадная стеклотканевая КРЕПИКС 2000 4х4 мм, 1х50 м, 165 гр/м2 | м2 | 191.345 |  |  |  | 1
25 | 25 | Утеплитель ФАСАД БАТТС Д ОПТИМА 1200x600x100 311874 | м3 | 15.904 |  |  |  | 1
26 | 26 | Ремонт штукатурки наружных прямолинейных откосов по камню и бетону цементно-известковым раствором: с земли и лесов | 100 м2 | 0.7016 |  |  | 70,16 / 100 | 1
27 | 27 | Раствор штукатурный, известковый, М100 | м3 | -3.087 |  |  |  | 1
28 | 28 | Смеси сухие штукатурные, декоративные, тонкослойные, для наружных и внутренних работ с грануляцией 1,5 мм | кг | 420.96 |  |  | 6*70,16 | 1
29 | 29 | Устройство обделок на фасадах (наружные подоконники, пояски, балконы и др.): без водосточных труб | 100 м2 | 0.2044 |  |  | 20,44 / 100 | 1
30 | 30 | Высококачественная штукатурка фасадов декоративным раствором по камню откосов при ширине: до 200 мм плоских | 100 м | 5.847 |  |  | ОКРУГЛ(70,16/0,12/100;3) | 1
31 | 31 | Раствор штукатурный, известковый, М100 | м3 | -2.3388 |  |  |  | 1
32 | 32 | Церезит CT 190 - Клей для плит из минеральной ваты | кг | 1004.6561 |  |  | 0,7016*1431,95 | 1
33 | 33 | Ceresit CT 35 Минеральная декоративная штукатурка короед | кг | 1490.985 |  |  | 1,7541*850 | 1
34 | 35 | Окраска фасадов с лесов с подготовкой поверхности: силикатная | 100 м2 | 0.7016 |  |  | 70,16 / 100 | 1
35 | 36 | Стекло жидкое калийное | т | -0.037325 |  |  |  | 1
36 | 37 | Жидкость гидрофобизирующая кремнийорганическая на основе водного раствора | т | -0.0016137 |  |  |  | 1
37 | 38 | Краска силикатная для декоративных и реставрационных работ на наружных минеральных поверхностях зданий, расход (гладкое основание/шероховатое основание) 0,12-0,20/0,20-0,28 л/м2, цвет белый | л | 16.8384 |  |  | 0,24*70,16 | 1
38 | 41 | Герметик пенополиуретановый (пена монтажная) универсальный, объем 850 мл | шт | 2 |  |  |  | 1
39 | 42 | Профиль алюминиевый цокольный, ширина 100 мм, длина 2500 мм | м | 2.28 |  |  |  | 1
Профиль угловой из ПВХ с сеткой | [9 empty] | Профиль угловой из ПВХ с сеткой
40 | 43 | Установка светильников: с лампами люминесцентными | шт | 4 |  |  |  | 1
41 | 44 | Светильник светодиодный уличный, мощность 35-50 Вт, IP66 | шт | 4 |  |  |  | 1
42 | 45 | Прокладка кабеля, масса 1 м: до 1 кг, по стене кирпичной | 100 м | 0.56 |  |  | 56/100 | 1
43 | 46 | Кабель силовой с медными жилами ВВГнг(A)-LS 3х1,5ок(N, PE)-660 | 1000 м | 0.05712 |  |  | 0,056*1,02 | 1
44 | 47 | Погрузка в автотранспортное средство: мусор строительный с погрузкой вручную | т | 60.05 |  |  |  | 1
45 | 49 | Перевозка грузов I класса автомобилями-самосвалами грузоподъемностью до 15 т по дорогам с усовершенствованным (асфальтобетонным, цементобетонным, железобетонным, обработанным органическим вяжущим) дорожным покрытием на расстояние 41 км | т | 60.05 |  |  |  | 1
46 | 50 | Услуга по утилизации строительных отходов (ФККО 82419111205) | т | 60.05 |  |  |  | 1
Составил:
[должность, подпись (инициалы, фамилия)]
Проверил:
[должность, подпись (инициалы, фамилия)]