## теплотрасса 2026 год - ЛСР по М
Приложение № 3
Утверждено приказом Минстроя РФ № 421/пр от 4 августа 2020 г. в редакции приказа № 557/пр от 7 июля 2022 г.
СОГЛАСОВАНО: | [10 empty] | УТВЕРЖДАЮ:
"____" ________________ 2025 года | [10 empty] | "____" ________________ 2025 года | [5 empty] | "____" ________________ 2025 года | "____" ________________ 2025 года
Наименование программного продукта |  |  |  |  | ГРАНД-Смета, версия 2025.2
Наименование редакции сметных нормативов |  |  |  |  | Приказ Минстроя России от 30.12.2021 № 1046/пр; Приказ Минстроя России от 04.08.2020 № 421/пр; Приказ Минстроя России от 21.12.2020 № 812/пр; Приказ Минстроя России от 11.12.2020 № 774/пр; Приказ Минстроя России от 02.08.2023 № 551/пр; Приказ Минстроя России от 14.11.2023 № 817/пр; Приказ Минстроя России от 16.02.2024 № 102/пр; Приказ Минстроя России от 13.05.2024 №323/пр; Приказ Минстроя России от 09.08.2024 №524/пр; Приказ Минстроя России от 07.11.2024 №747/пр; Приказ Минстроя России от 07.02.2025 №69/пр; Приказ Минстроя России от 19.05.2025 №299/пр | [13 empty] | Наименование редакции сметных нормативов | Приказ Минстроя России от 30.12.2021 № 1046/пр; Приказ Минстроя России от 04.08.2020 № 421/пр; Приказ Минстроя России от 21.12.2020 № 812/пр; Приказ Минстроя России от 11.12.2020 № 774/пр; Приказ Минстроя России от 02.08.2023 № 551/пр; Приказ Минстроя России от 14.11.2023 № 817/пр; Приказ Минстроя России от 16.02.2024 № 102/пр; Приказ Минстроя России от 13.05.2024 №323/пр; Приказ Минстроя России от 09.08.2024 №524/пр; Приказ Минстроя России от 07.11.2024 №747/пр; Приказ Минстроя России от 07.02.2025 №69/пр; Приказ Минстроя России от 19.05.2025 №299/пр
Реквизиты приказа Минстроя России об утверждении дополнений и изменений к сметным нормативам |  |  |  |  | Приказ Минстроя России от 18 мая 2022 г. № 378/пр, Приказ Минстроя России от 26 августа 2022 г. № 703/пр, Приказ Минстроя России от 26 октября 2022 г. № 905/пр, Приказ Минстроя России от 27 декабря 2022 г. № 1133/пр, Приказ Минстроя России от 10 февраля 2023 г. № 84/пр, Приказ Минстроя России от 11.05.2023 №335/пр; Приказ Минстроя России от 07.07.2022 № 557/пр; Приказ Минстроя России от 02.09.2021 № 636/пр, Приказ Минстроя России от 26.07.2022 № 611/пр; Приказ Минстроя России от 22.04.2022 № 317/пр; Приказ Минстроя России от 02.08.2023 № 551/пр; Приказ Минстроя России от 14.11.2023 № 817/пр; Приказ Минстроя России от 30.01.2024 № 55/пр; Приказ Минстроя России от 16.02.2024 № 102/пр; Приказ Минстроя России от 13.05.2024 №323/пр; Приказ Минстроя России от 09.08.2024 №524/пр; Приказ Минстроя России от 07.11.2024 №747/пр; Приказ Минстроя России от 07.02.2025 №69/пр; Приказ Минстроя России от 19.05.2025 №299/пр | [15 empty] | Реквизиты приказа Минстроя России об утверждении дополнений и изменений к сметным нормативам | Приказ Минстроя России от 18 мая 2022 г. № 378/пр, Приказ Минстроя России от 26 августа 2022 г. № 703/пр, Приказ Минстроя России от 26 октября 2022 г. № 905/пр, Приказ Минстроя России от 27 декабря 2022 г. № 1133/пр, Приказ Минстроя России от 10 февраля 2023 г. № 84/пр, Приказ Минстроя России от 11.05.2023 №335/пр; Приказ Минстроя России от 07.07.2022 № 557/пр; Приказ Минстроя России от 02.09.2021 № 636/пр, Приказ Минстроя России от 26.07.2022 № 611/пр; Приказ Минстроя России от 22.04.2022 № 317/пр; Приказ Минстроя России от 02.08.2023 № 551/пр; Приказ Минстроя России от 14.11.2023 № 817/пр; Приказ Минстроя России от 30.01.2024 № 55/пр; Приказ Минстроя России от 16.02.2024 № 102/пр; Приказ Минстроя России от 13.05.2024 №323/пр; Приказ Минстроя России от 09.08.2024 №524/пр; Приказ Минстроя России от 07.11.2024 №747/пр; Приказ Минстроя России от 07.02.2025 №69/пр; Приказ Минстроя России от 19.05.2025 №299/пр
Реквизиты письма Минстроя России об индексах изменения сметной стоимости строительства, включаемые в федеральный реестр сметных нормативов и размещаемые в федеральной государственной информационной системе ценообразования в строительстве, подготовленного в соответствии пунктом 85 Методики расчета индексов изменения сметной стоимости строительства, утвержденной приказом Министерства строительства и жилищно-коммунального хозяйства Российской Федерации от 5 июня 2019 г. № 326/пр¹ |  |  |  |  | Письмо Минстроя России от 23.05.2025 № 30038-ИФ/09 | [9 empty] | Реквизиты письма Минстроя России об индексах изменения сметной стоимости строительства, включаемые в федеральный реестр сметных нормативов и размещаемые в федеральной государственной информационной системе ценообразования в строительстве, подготовленного в соответствии пунктом 85 Методики расчета индексов изменения сметной стоимости строительства, утвержденной приказом Министерства строительства и жилищно-коммунального хозяйства Российской Федерации от 5 июня 2019 г. № 326/пр¹ | Письмо Минстроя России от 23.05.2025 № 30038-ИФ/09 | [6 empty] | Реквизиты письма Минстроя России об индексах изменения сметной стоимости строительства, включаемые в федеральный реестр сметных нормативов и размещаемые в федеральной государственной информационной системе ценообразования в строительстве, подготовленного в соответствии пунктом 85 Методики расчета индексов изменения сметной стоимости строительства, утвержденной приказом Министерства строительства и жилищно-коммунального хозяйства Российской Федерации от 5 июня 2019 г. № 326/пр¹ | Письмо Минстроя России от 23.05.2025 № 30038-ИФ/09
Реквизиты нормативного правового акта об утверждении оплаты труда, утверждаемый в соответствии с пунктом 22(1) Правилами мониторинга цен, утвержденными постановлением Правительства Российской Федерации от 23 декабря 2016 г. № 1452 |  |  |  |  | Приказ Министерства строительства и архитектуры Липецкой области от 27.02.2025 № 71 | [9 empty] | Реквизиты нормативного правового акта об утверждении оплаты труда, утверждаемый в соответствии с пунктом 22(1) Правилами мониторинга цен, утвержденными постановлением Правительства Российской Федерации от 23 декабря 2016 г. № 1452 | Приказ Министерства строительства и архитектуры Липецкой области от 27.02.2025 № 71 | [8 empty] | Реквизиты нормативного правового акта об утверждении оплаты труда, утверждаемый в соответствии с пунктом 22(1) Правилами мониторинга цен, утвержденными постановлением Правительства Российской Федерации от 23 декабря 2016 г. № 1452 | Приказ Министерства строительства и архитектуры Липецкой области от 27.02.2025 № 71
Обоснование принятых текущих цен на строительные ресурсы | [26 empty] | Обоснование принятых текущих цен на строительные ресурсы
Наименование субъекта Российской Федерации |  |  |  |  | 48. Липецкая область | [10 empty] | 48. Липецкая область | [11 empty] | Наименование субъекта Российской Федерации | 48. Липецкая область
Наименование зоны субъекта Российской Федерации |  |  |  |  | Липецкая область | [10 empty] | Липецкая область | [13 empty] | Наименование зоны субъекта Российской Федерации | Липецкая область
(наименование стройки)
(наименование объекта капитального строительства)
ЛОКАЛЬНЫЙ СМЕТНЫЙ РАСЧЕТ (СМЕТА) №
теплотрасса 2026 год | [31 empty] | теплотрасса 2026 год
(наименование работ и затрат)
Составлен | ресурсно-индексным | методом
Основание
(проектная и (или) иная техническая документация)
Составлен(а) в текущем уровне цен |  | II квартал 2025 года | [30 empty] | II квартал 2025 года
Сметная стоимость |  |  | 1504.75 | тыс.руб.
в том числе:
| строительных работ |  | 1504.75 | тыс.руб. |  |  |  |  | Средства на оплату труда рабочих |  |  |  | 185.05 | тыс.руб.
| монтажных работ |  | 0 | тыс.руб. |  |  |  |  | Средства на оплату труда машинистов |  |  |  | 41.19 | тыс.руб.
| оборудования |  | 0 | тыс.руб. |  |  |  |  | Нормативные затраты труда рабочих |  |  |  | 466.82 | чел.-ч.
| прочих затрат |  | 0 | тыс.руб. |  |  |  |  | Нормативные затраты труда машинистов |  |  |  | 87.24 | чел.-ч.
№ п/п | Обоснование | Наименование работ и затрат |  |  |  | Единица измерения | Количество |  |  | Сметная стоимость, руб.
[7 empty] | на единицу измерения | коэффициенты | всего с учетом коэффициентов | на единицу измерения в базисном уровне цен | индекс | на единицу измерения в текущем уровне цен | коэффициенты | всего в текущем уровне цен
1 | 2 | 3 |  |  |  | 4 | 5 | 6 | 7 | 8 | 9 | 10 | 11 | 12
Раздел 1. Новый раздел | [33 empty] | Раздел 1. Новый раздел
1 | ГЭСН01-01-009-14 | Разработка грунта в траншеях экскаватором «обратная лопата» с ковшом вместимостью 0,5 (0,5-0,63) м3, в отвал группа грунтов: 2 |  |  |  | 4: 1000 м3; 5: 0.075; 6: 1; 7: 0.075 | [20 empty] | Разработка грунта в траншеях экскаватором «обратная лопата» с ковшом вместимостью 0,5 (0,5-0,63) м3, в отвал группа грунтов: 2
| 2 | ЭМ |  |  |  | 12: 2781.85 | [21 empty] | ЭМ
|  | ОТм(ЗТм) |  |  |  | 4: чел.-ч; 7: 1.9125; 12: 1038.39 | [21 empty] | ОТм(ЗТм)
| 91.01.05-085 | Экскаваторы одноковшовые дизельные на гусеничном ходу, объем ковша 0,5 м3 |  |  |  | маш.-ч | 25.5 |  | 1.9125 | 1054.03 | 1.38 | 1454.56 |  | 2781.85 | [22 empty] | Экскаваторы одноковшовые дизельные на гусеничном ходу, объем ковша 0,5 м3
| 4-100-060 | ОТм(Зтм) Средний разряд машинистов 6 |  |  |  | 4: чел.-ч; 5: 25.5; 7: 1.9125; 10: 542.95; 12: 1038.39 | [23 empty] | ОТм(Зтм) Средний разряд машинистов 6
|  | Итого прямые затраты |  |  |  | 12: 3820.24 | [24 empty] | Итого прямые затраты
|  | ФОТ |  |  |  | 12: 1038.39 | [25 empty] | ФОТ
| Пр/812-001.1-1 | НР Земляные работы, выполняемые механизированным способом |  |  |  | 4: %; 5: 92; 7: 92; 12: 955.32 | [25 empty] | НР Земляные работы, выполняемые механизированным способом
| Пр/774-001.1 | СП Земляные работы, выполняемые механизированным способом |  |  |  | 4: %; 5: 46; 7: 46; 12: 477.66 | [25 empty] | СП Земляные работы, выполняемые механизированным способом
|  | Всего по позиции |  |  |  | 10: 70042.93; 12: 5253.22 | [26 empty] | Всего по позиции
2 | ГЭСН01-02-055-02 | Разработка грунта вручную с креплениями в траншеях шириной до 2 м, глубиной: до 2 м, группа грунтов 2 |  |  |  | 4: 100 м3; 5: 0.15; 6: 1; 7: 0.15 | [20 empty] | Разработка грунта вручную с креплениями в траншеях шириной до 2 м, глубиной: до 2 м, группа грунтов 2
| 1 | ОТ(ЗТ) |  |  |  | 4: чел.-ч; 7: 28.35; 12: 10005.28 | [21 empty] | ОТ(ЗТ)
| 1-100-28 | Средний разряд работы 2,8 |  |  |  | 4: чел.-ч; 5: 189; 7: 28.35; 10: 352.92; 12: 10005.28 | [22 empty] | Средний разряд работы 2,8
|  | Итого прямые затраты |  |  |  | 12: 10005.28 | [24 empty] | Итого прямые затраты
|  | ФОТ |  |  |  | 12: 10005.28 | [25 empty] | ФОТ
| Пр/812-001.2-1 | НР Земляные работы, выполняемые ручным способом |  |  |  | 4: %; 5: 89; 7: 89; 12: 8904.7 | [25 empty] | НР Земляные работы, выполняемые ручным способом
| Пр/774-001.2 | СП Земляные работы, выполняемые ручным способом |  |  |  | 4: %; 5: 40; 7: 40; 12: 4002.11 | [25 empty] | СП Земляные работы, выполняемые ручным способом
|  | Всего по позиции |  |  |  | 10: 152747.27; 12: 22912.09 | [26 empty] | Всего по позиции
3 | ГЭСН07-06-002-07 | Устройство плит перекрытий каналов площадью: свыше 1 до 5 м2 |  |  |  | 4: 100 шт; 5: 0.36; 6: 1; 7: 0.36 | [20 empty] | Устройство плит перекрытий каналов площадью: свыше 1 до 5 м2
| Приказ от 14.07.2022 № 571/пр п.83 табл.2 | Демонтаж (разборка) сборных бетонных и железобетонных строительных конструкций ОЗП=0,8; ЭМ=0,8 к расх.; ЗПМ=0,8; МАТ=0 к расх.; ТЗ=0,8; ТЗМ=0,8 | [39 empty] | Демонтаж (разборка) сборных бетонных и железобетонных строительных конструкций ОЗП=0,8; ЭМ=0,8 к расх.; ЗПМ=0,8; МАТ=0 к расх.; ТЗ=0,8; ТЗМ=0,8
| 1 | ОТ(ЗТ) |  |  |  | 4: чел.-ч; 7: 26.1475; 12: 9364.73 | [21 empty] | ОТ(ЗТ)
| 2-100-02 | Рабочий 2 разряда |  |  |  | чел.-ч | 34.11 | 0.8 | 9.8237 |  |  | 328.79 |  | 3229.93 | [22 empty] | Рабочий 2 разряда
| 2-100-03 | Рабочий 3 разряда |  |  |  | чел.-ч | 35.55 | 0.8 | 10.2384 |  |  | 358.95 |  | 3675.07 | [22 empty] | Рабочий 3 разряда
| 2-100-04 | Рабочий 4 разряда |  |  |  | чел.-ч | 21.13 | 0.8 | 6.0854 |  |  | 404.2 |  | 2459.73 | [22 empty] | Рабочий 4 разряда
| 2 | ЭМ |  |  |  | 12: 17784.82 | [21 empty] | ЭМ
|  | ОТм(ЗТм) |  |  |  | 4: чел.-ч; 7: 12.6634; 12: 6390.45 | [21 empty] | ОТм(ЗТм)
| 91.05.05-015 | Краны на автомобильном ходу, грузоподъемность 16 т |  |  |  | маш.-ч | 31.83 | 0.8 | 9.167 |  |  | 1617.49 |  | 14827.6 | [22 empty] | Краны на автомобильном ходу, грузоподъемность 16 т
| 4-100-060 | ОТм(Зтм) Средний разряд машинистов 6 |  |  |  | чел.-ч | 31.83 | 0.8 | 9.167 |  |  | 542.95 |  | 4977.24 | [23 empty] | ОТм(Зтм) Средний разряд машинистов 6
| 91.14.02-003 | Автомобили бортовые, грузоподъемность до 10 т |  |  |  | маш.-ч | 12.14 | 0.8 | 3.4963 |  |  | 845.81 |  | 2957.22 | [22 empty] | Автомобили бортовые, грузоподъемность до 10 т
| 4-100-040 | ОТм(Зтм) Средний разряд машинистов 4 |  |  |  | чел.-ч | 12.14 | 0.8 | 3.4963 |  |  | 404.2 |  | 1413.21 | [23 empty] | ОТм(Зтм) Средний разряд машинистов 4
| 4 | М |  |  |  | 12: 0 | [21 empty] | М
| 04.3.01.09-0012 | Раствор готовый кладочный, цементный, М50 |  |  |  | м3 | 0.58 | 0 | 0 | 3486.8 | 1.23 | 4288.76 |  | 0 | [22 empty] | Раствор готовый кладочный, цементный, М50
Н | 05.1.01.12 | Конструкции сборные железобетонные |  |  |  | 4: шт; 5: 100; 6: 0; 7: 0 | [28 empty] | Конструкции сборные железобетонные
|  | Итого прямые затраты |  |  |  | 12: 33540 | [24 empty] | Итого прямые затраты
|  | ФОТ |  |  |  | 12: 15755.18 | [25 empty] | ФОТ
| Пр/812-007.0-1 | НР Бетонные и железобетонные сборные конструкции и работы в строительстве |  |  |  | 4: %; 5: 110; 7: 110; 12: 17330.7 | [25 empty] | НР Бетонные и железобетонные сборные конструкции и работы в строительстве
| Пр/774-007.0 | СП Бетонные и железобетонные сборные конструкции и работы в строительстве |  |  |  | 4: %; 5: 73; 7: 73; 12: 11501.28 | [25 empty] | СП Бетонные и железобетонные сборные конструкции и работы в строительстве
|  | Всего по позиции |  |  |  | 10: 173255.5; 12: 62371.98 | [26 empty] | Всего по позиции
4 | ГЭСНр66-01-016-05 | Демонтаж трубопроводов в непроходных каналах краном диаметром труб: до 200 мм |  |  |  | 4: 100 м; 5: 2; 6: 1; 7: 2 | [20 empty] | Демонтаж трубопроводов в непроходных каналах краном диаметром труб: до 200 мм
| 1 | ОТ(ЗТ) |  |  |  | 4: чел.-ч; 7: 87; 12: 31228.65 | [21 empty] | ОТ(ЗТ)
| 1-100-30 | Средний разряд работы 3,0 |  |  |  | 4: чел.-ч; 5: 43.5; 7: 87; 10: 358.95; 12: 31228.65 | [22 empty] | Средний разряд работы 3,0
| 2 | ЭМ |  |  |  | 12: 8322.54 | [21 empty] | ЭМ
|  | ОТм(ЗТм) |  |  |  | 4: чел.-ч; 7: 5.38; 12: 2865.57 | [21 empty] | ОТм(ЗТм)
| 91.05.05-015 | Краны на автомобильном ходу, грузоподъемность 16 т |  |  |  | 4: маш.-ч; 5: 2.49; 7: 4.98; 10: 1617.49; 12: 8055.1 | [22 empty] | Краны на автомобильном ходу, грузоподъемность 16 т
| 4-100-060 | ОТм(Зтм) Средний разряд машинистов 6 |  |  |  | 4: чел.-ч; 5: 2.49; 7: 4.98; 10: 542.95; 12: 2703.89 | [23 empty] | ОТм(Зтм) Средний разряд машинистов 6
| 91.14.02-001 | Автомобили бортовые, грузоподъемность до 5 т |  |  |  | 4: маш.-ч; 5: 0.2; 7: 0.4; 10: 607.59; 12: 243.04 | [22 empty] | Автомобили бортовые, грузоподъемность до 5 т
| 4-100-040 | ОТм(Зтм) Средний разряд машинистов 4 |  |  |  | 4: чел.-ч; 5: 0.2; 7: 0.4; 10: 404.2; 12: 161.68 | [23 empty] | ОТм(Зтм) Средний разряд машинистов 4
| 91.17.04-042 | Аппараты для газовой сварки и резки |  |  |  | маш.-ч | 2.28 |  | 4.56 | 4.35 | 1.23 | 5.35 |  | 24.4 | [22 empty] | Аппараты для газовой сварки и резки
| 4 | М |  |  |  | 12: 1449.09 | [21 empty] | М
| 01.3.02.08-0001 | Кислород газообразный технический |  |  |  | 4: м3; 5: 5.02; 7: 10.04; 10: 129.53; 12: 1300.48 | [22 empty] | Кислород газообразный технический
| 01.3.02.09-0022 | Пропан-бутан смесь техническая |  |  |  | кг | 1.23 |  | 2.46 | 41.38 | 1.46 | 60.41 |  | 148.61 | [22 empty] | Пропан-бутан смесь техническая
|  | Итого прямые затраты |  |  |  | 12: 43865.85 | [24 empty] | Итого прямые затраты
|  | ФОТ |  |  |  | 12: 34094.22 | [25 empty] | ФОТ
| Пр/812-100.1-1 | НР Наружные инженерные сети: демонтаж, разборка, очистка (ремонтно-строительные) |  |  |  | 4: %; 5: 89; 7: 89; 12: 30343.86 | [25 empty] | НР Наружные инженерные сети: демонтаж, разборка, очистка (ремонтно-строительные)
| Пр/774-100.1 | СП Наружные инженерные сети: демонтаж, разборка, очистка (ремонтно-строительные) |  |  |  | 4: %; 5: 44; 7: 44; 12: 15001.46 | [25 empty] | СП Наружные инженерные сети: демонтаж, разборка, очистка (ремонтно-строительные)
|  | Всего по позиции |  |  |  | 10: 44605.59; 12: 89211.17 | [26 empty] | Всего по позиции
5 | ГЭСН24-01-008-07 | Прокладка стальных трубопроводов в непроходном канале в изоляции из пенополиуретана (ППУ) с изоляцией стыков скорлупами при номинальном давлении 1,6 МПа, температуре 150°С, диаметр труб: 200 мм |  |  |  | 4: км; 5: 0.2; 6: 1; 7: 0.2 | [20 empty] | Прокладка стальных трубопроводов в непроходном канале в изоляции из пенополиуретана (ППУ) с изоляцией стыков скорлупами при номинальном давлении 1,6 МПа, температуре 150°С, диаметр труб: 200 мм
| 1 | ОТ(ЗТ) |  |  |  | 4: чел.-ч; 7: 227.584; 12: 97481.05 | [21 empty] | ОТ(ЗТ)
| 1-100-44 | Средний разряд работы 4,4 |  |  |  | 4: чел.-ч; 5: 1137.92; 7: 227.584; 10: 428.33; 12: 97481.05 | [22 empty] | Средний разряд работы 4,4
| 2 | ЭМ |  |  |  | 12: 42407.06 | [21 empty] | ЭМ
|  | ОТм(ЗТм) |  |  |  | 4: чел.-ч; 7: 33.076; 12: 14733.7 | [21 empty] | ОТм(ЗТм)
| 91.05.05-015 | Краны на автомобильном ходу, грузоподъемность 16 т |  |  |  | 4: маш.-ч; 5: 0.52; 7: 0.104; 10: 1617.49; 12: 168.22 | [22 empty] | Краны на автомобильном ходу, грузоподъемность 16 т
| 4-100-060 | ОТм(Зтм) Средний разряд машинистов 6 |  |  |  | 4: чел.-ч; 5: 0.52; 7: 0.104; 10: 542.95; 12: 56.47 | [23 empty] | ОТм(Зтм) Средний разряд машинистов 6
| 91.10.01-001 | Агрегаты наполнительно-опрессовочные, подача до 70 м3/ч |  |  |  | маш.-ч | 34.8 |  | 6.96 | 1416.22 | 1.18 | 1671.14 |  | 11631.13 | [22 empty] | Агрегаты наполнительно-опрессовочные, подача до 70 м3/ч
| 4-100-040 | ОТм(Зтм) Средний разряд машинистов 4 |  |  |  | 4: чел.-ч; 5: 34.8; 7: 6.96; 10: 404.2; 12: 2813.23 | [23 empty] | ОТм(Зтм) Средний разряд машинистов 4
| 91.10.05-004 | Трубоукладчики, номинальная грузоподъемность 6,3 т |  |  |  | маш.-ч | 111.88 |  | 22.376 | 994.01 | 1.21 | 1202.75 |  | 26912.73 | [22 empty] | Трубоукладчики, номинальная грузоподъемность 6,3 т
| 4-100-050 | ОТм(Зтм) Средний разряд машинистов 5 |  |  |  | 4: чел.-ч; 5: 111.88; 7: 22.376; 10: 464.53; 12: 10394.32 | [23 empty] | ОТм(Зтм) Средний разряд машинистов 5
| 91.14.02-001 | Автомобили бортовые, грузоподъемность до 5 т |  |  |  | 4: маш.-ч; 5: 0.78; 7: 0.156; 10: 607.59; 12: 94.78 | [22 empty] | Автомобили бортовые, грузоподъемность до 5 т
| 4-100-040 | ОТм(Зтм) Средний разряд машинистов 4 |  |  |  | 4: чел.-ч; 5: 0.78; 7: 0.156; 10: 404.2; 12: 63.06 | [23 empty] | ОТм(Зтм) Средний разряд машинистов 4
| 91.17.04-233 | Аппараты сварочные для ручной дуговой сварки, сварочный ток до 350 А |  |  |  | 4: маш.-ч; 5: 293.63; 7: 58.726; 10: 39.06; 12: 2293.84 | [22 empty] | Аппараты сварочные для ручной дуговой сварки, сварочный ток до 350 А
| 91.18.01-007 | Компрессоры винтовые передвижные с двигателем внутреннего сгорания, давление до 0,7 МПа (7 атм), производительность до 5,4 м3/мин |  |  |  | 4: маш.-ч; 5: 17.4; 7: 3.48; 10: 375.39; 12: 1306.36 | [22 empty] | Компрессоры винтовые передвижные с двигателем внутреннего сгорания, давление до 0,7 МПа (7 атм), производительность до 5,4 м3/мин
| 4-100-040 | ОТм(Зтм) Средний разряд машинистов 4 |  |  |  | 4: чел.-ч; 5: 17.4; 7: 3.48; 10: 404.2; 12: 1406.62 | [23 empty] | ОТм(Зтм) Средний разряд машинистов 4
| 4 | М |  |  |  | 12: 28994.32 | [21 empty] | М
| 01.2.03.03-0107 | Мастика битумно-масляная МБ-50 |  |  |  | т | 0.175 |  | 0.035 | 30195.36 | 1.6 | 48312.58 |  | 1690.94 | [22 empty] | Мастика битумно-масляная МБ-50
| 01.3.01.06-0033 | Смазка графитная общего назначения |  |  |  | кг | 38.31 |  | 7.662 | 88.46 | 1.53 | 135.34 |  | 1036.98 | [22 empty] | Смазка графитная общего назначения
| 01.7.03.01-0001 | Вода |  |  |  | м3 | 168 |  | 33.6 | 35.71 | 0.85 | 30.35 |  | 1019.76 | [22 empty] | Вода
| 01.7.03.04-0001 | Электроэнергия |  |  |  | 4: кВт-ч; 5: 29.7; 7: 5.94; 10: 8.34; 12: 49.54 | [22 empty] | Электроэнергия
| 01.7.06.10-0011 | Ленты антикоррозионные, термоусаживающиеся полиэтиленовые с липким слоем с одной стороны для изоляции трубопроводов, цвет черный, ширина 450 мм, толщина 0,7 мм |  |  |  | м | 162.41 |  | 32.482 | 126.57 | 1.96 | 248.08 |  | 8058.13 | [22 empty] | Ленты антикоррозионные, термоусаживающиеся полиэтиленовые с липким слоем с одной стороны для изоляции трубопроводов, цвет черный, ширина 450 мм, толщина 0,7 мм
| 01.7.11.07-0227 | Электроды сварочные для сварки низколегированных и углеродистых сталей УОНИ 13/45, Э42А, диаметр 4-5 мм |  |  |  | кг | 185 |  | 37 | 155.63 | 0.98 | 152.52 |  | 5643.24 | [22 empty] | Электроды сварочные для сварки низколегированных и углеродистых сталей УОНИ 13/45, Э42А, диаметр 4-5 мм
| 03.1.02.03-0014 | Известь хлорная, сорт I |  |  |  | т | 0.0101 |  | 0.00202 | 26885 | 1.11 | 29842.35 |  | 60.28 | [22 empty] | Известь хлорная, сорт I
| 07.2.07.11-0002 | Опора для трубопроводов неподвижная стальная из горячекатаных профилей |  |  |  | т | 0.32 |  | 0.064 | 106957.98 | 1.19 | 127280 |  | 8145.92 | [22 empty] | Опора для трубопроводов неподвижная стальная из горячекатаных профилей
| 12.1.02.15-0041 | Материал рулонный гидроизоляционный изол, резино-битумный, без полимерных добавок |  |  |  | м2 | 88.7 |  | 17.74 | 126.14 | 1.47 | 185.43 |  | 3289.53 | [22 empty] | Материал рулонный гидроизоляционный изол, резино-битумный, без полимерных добавок
Н | 07.2.07.11 | Опоры скользящие и катковые |  |  |  | 4: т; 5: 1.14; 7: 0.228 | [28 empty] | Опоры скользящие и катковые
П,Н | 12.2.03.06-0001 | Пластина замковая из полиэтилена |  |  |  | 4: шт; 5: 0; 7: 0 | [28 empty] | Пластина замковая из полиэтилена
П,Н | 12.2.06.06 | Скорлупы из пенополиуретана |  |  |  | 4: компл; 5: 0; 7: 0 | [28 empty] | Скорлупы из пенополиуретана
Н | 23.4.01.03 | Трубы стальные в пенополиуретановой изоляции |  |  |  | 4: м; 5: 1000; 7: 200 | [28 empty] | Трубы стальные в пенополиуретановой изоляции
|  | Итого прямые затраты |  |  |  | 12: 183616.13 | [24 empty] | Итого прямые затраты
|  | ФОТ |  |  |  | 12: 112214.75 | [25 empty] | ФОТ
| Пр/812-018.0-1 | НР Наружные сети водопровода, канализации, теплоснабжения, газопровода |  |  |  | 4: %; 5: 117; 7: 117; 12: 131291.26 | [25 empty] | НР Наружные сети водопровода, канализации, теплоснабжения, газопровода
| Пр/774-018.0 | СП Наружные сети водопровода, канализации, теплоснабжения, газопровода |  |  |  | 4: %; 5: 74; 7: 74; 12: 83038.92 | [25 empty] | СП Наружные сети водопровода, канализации, теплоснабжения, газопровода
|  | Всего по позиции |  |  |  | 10: 1989731.55; 12: 397946.31 | [26 empty] | Всего по позиции
6 | ТЦ_101_48_4800000000_09.06.2025_02_1 | Труба Ст 108*4,0-1 (180)-ППУ-ПЭ ГОСТ 10704-91/ГОСТ 30732 |  |  |  | м | 200 | 1 | 200 |  |  | 2460 |  | 492000 | [20 empty] | Труба Ст 108*4,0-1 (180)-ППУ-ПЭ ГОСТ 10704-91/ГОСТ 30732
|  | Всего по позиции |  |  |  | 12: 492000 | [26 empty] | Всего по позиции
7 | ТЦ_101_48_4800000000_09.06.2025_02_2 | КЗС 108/180 (компонент А+В, муфта ПЭ) |  |  |  | шт. | 20 | 1 | 20 |  |  | 2382 |  | 47640 | [20 empty] | КЗС 108/180 (компонент А+В, муфта ПЭ)
|  | Всего по позиции |  |  |  | 12: 47640 | [26 empty] | Всего по позиции
8 | ТЦ_101_48_4800000000_09.06.2025_02_3 | Отвод Ст20 108*4,0-90-1(180)-ППУ ГОСТ 10794-91/ГОСТ 30732 |  |  |  | шт. | 4 | 1 | 4 |  |  | 9576 |  | 38304 | [20 empty] | Отвод Ст20 108*4,0-90-1(180)-ППУ ГОСТ 10794-91/ГОСТ 30732
|  | Всего по позиции |  |  |  | 12: 38304 | [26 empty] | Всего по позиции
9 | ТЦ_101_48_4800000000_09.06.2025_02_4 | Компенсатор сильфонный DN 100 мм,PN16 Бар |  |  |  | шт. | 4 | 1 | 4 |  |  | 10776 |  | 43104 | [20 empty] | Компенсатор сильфонный DN 100 мм,PN16 Бар
|  | Всего по позиции |  |  |  | 12: 43104 | [26 empty] | Всего по позиции
10 | ТЦ_101_48_4800000000_09.06.2025_02_5 | Кран шаровый стальной приварной Ду100/80 Ру25 ст.20 |  |  |  | шт. | 2 | 1 | 2 |  |  | 16260 |  | 32520 | [20 empty] | Кран шаровый стальной приварной Ду100/80 Ру25 ст.20
|  | Всего по позиции |  |  |  | 12: 32520 | [26 empty] | Всего по позиции
11 | ГЭСН25-05-020-03 | Контроль импульсными рентгеновскими аппаратами на трассе качества сварных соединений труб: Ду 150 мм толщиной стенки до 8 мм (прим.) |  |  |  | 4: стык; 5: 40; 6: 1; 7: 40 | [20 empty] | Контроль импульсными рентгеновскими аппаратами на трассе качества сварных соединений труб: Ду 150 мм толщиной стенки до 8 мм (прим.)
| 1 | ОТ(ЗТ) |  |  |  | 4: чел.-ч; 7: 22; 12: 8892.4 | [21 empty] | ОТ(ЗТ)
| 1-100-40 | Средний разряд работы 4,0 |  |  |  | 4: чел.-ч; 5: 0.55; 7: 22; 10: 404.2; 12: 8892.4 | [22 empty] | Средний разряд работы 4,0
| 2 | ЭМ |  |  |  | 12: 41351.63 | [21 empty] | ЭМ
|  | ОТм(ЗТм) |  |  |  | 4: чел.-ч; 7: 11.6; 12: 5388.55 | [21 empty] | ОТм(ЗТм)
| 91.17.02-002 | Аппараты переносные рентгеновские импульсные для просвечивания металла толщиной до 30 мм |  |  |  | маш.-ч | 0.26 |  | 10.4 | 67.2 | 1.35 | 90.72 |  | 943.49 | [22 empty] | Аппараты переносные рентгеновские импульсные для просвечивания металла толщиной до 30 мм
| 91.17.02-051 | Лаборатории для контроля сварных соединений высокопроходимые, передвижные |  |  |  | маш.-ч | 0.29 |  | 11.6 | 2599.6 | 1.34 | 3483.46 |  | 40408.14 | [22 empty] | Лаборатории для контроля сварных соединений высокопроходимые, передвижные
| 4-100-050 | ОТм(Зтм) Средний разряд машинистов 5 |  |  |  | 4: чел.-ч; 5: 0.29; 7: 11.6; 10: 464.53; 12: 5388.55 | [23 empty] | ОТм(Зтм) Средний разряд машинистов 5
Н | 01.7.07.24 | Пленка радиографическая рулонная |  |  |  | 4: м; 5: 0.6; 7: 24 | [28 empty] | Пленка радиографическая рулонная
|  | Итого прямые затраты |  |  |  | 12: 55632.58 | [24 empty] | Итого прямые затраты
|  | ФОТ |  |  |  | 12: 14280.95 | [25 empty] | ФОТ
| Пр/812-019.0-1 | НР Магистральные и промысловые трубопроводы |  |  |  | 4: %; 5: 111; 7: 111; 12: 15851.85 | [25 empty] | НР Магистральные и промысловые трубопроводы
| Пр/774-019.0 | СП Магистральные и промысловые трубопроводы |  |  |  | 4: %; 5: 60; 7: 60; 12: 8568.57 | [25 empty] | СП Магистральные и промысловые трубопроводы
|  | Всего по позиции |  |  |  | 10: 2001.33; 12: 80053 | [26 empty] | Всего по позиции
12 | ГЭСН24-01-053-06 | Промывка и гидравлическое испытание трубопроводов, изолированных пенополиуретаном (ППУ), диаметром: 159 мм |  |  |  | 4: 100 м; 5: 2; 6: 1; 7: 2 | [20 empty] | Промывка и гидравлическое испытание трубопроводов, изолированных пенополиуретаном (ППУ), диаметром: 159 мм
| 1 | ОТ(ЗТ) |  |  |  | 4: чел.-ч; 7: 37.08; 12: 13981.01 | [21 empty] | ОТ(ЗТ)
| 1-100-34 | Средний разряд работы 3,4 |  |  |  | 4: чел.-ч; 5: 18.54; 7: 37.08; 10: 377.05; 12: 13981.01 | [22 empty] | Средний разряд работы 3,4
| 2 | ЭМ |  |  |  | 12: 10026.84 | [21 empty] | ЭМ
|  | ОТм(ЗТм) |  |  |  | 4: чел.-ч; 7: 6; 12: 2425.2 | [21 empty] | ОТм(ЗТм)
| 91.10.01-001 | Агрегаты наполнительно-опрессовочные, подача до 70 м3/ч |  |  |  | маш.-ч | 3 |  | 6 | 1416.22 | 1.18 | 1671.14 |  | 10026.84 | [22 empty] | Агрегаты наполнительно-опрессовочные, подача до 70 м3/ч
| 4-100-040 | ОТм(Зтм) Средний разряд машинистов 4 |  |  |  | 4: чел.-ч; 5: 3; 7: 6; 10: 404.2; 12: 2425.2 | [23 empty] | ОТм(Зтм) Средний разряд машинистов 4
| 4 | М |  |  |  | 12: 500.78 | [21 empty] | М
| 01.7.03.01-0001 | Вода |  |  |  | м3 | 8.25 |  | 16.5 | 35.71 | 0.85 | 30.35 |  | 500.78 | [22 empty] | Вода
|  | Итого прямые затраты |  |  |  | 12: 26933.83 | [24 empty] | Итого прямые затраты
|  | ФОТ |  |  |  | 12: 16406.21 | [25 empty] | ФОТ
| Пр/812-018.0-1 | НР Наружные сети водопровода, канализации, теплоснабжения, газопровода |  |  |  | 4: %; 5: 117; 7: 117; 12: 19195.27 | [25 empty] | НР Наружные сети водопровода, канализации, теплоснабжения, газопровода
| Пр/774-018.0 | СП Наружные сети водопровода, канализации, теплоснабжения, газопровода |  |  |  | 4: %; 5: 74; 7: 74; 12: 12140.6 | [25 empty] | СП Наружные сети водопровода, канализации, теплоснабжения, газопровода
|  | Всего по позиции |  |  |  | 10: 29134.85; 12: 58269.7 | [26 empty] | Всего по позиции
13 | ГЭСН07-06-002-07 | Устройство плит перекрытий каналов площадью: свыше 1 до 5 м2 |  |  |  | 4: 100 шт; 5: 0.36; 6: 1; 7: 0.36 | [20 empty] | Устройство плит перекрытий каналов площадью: свыше 1 до 5 м2
| 1 | ОТ(ЗТ) |  |  |  | 4: чел.-ч; 7: 32.6844; 12: 11705.92 | [21 empty] | ОТ(ЗТ)
| 2-100-02 | Рабочий 2 разряда |  |  |  | 4: чел.-ч; 5: 34.11; 7: 12.2796; 10: 328.79; 12: 4037.41 | [22 empty] | Рабочий 2 разряда
| 2-100-03 | Рабочий 3 разряда |  |  |  | 4: чел.-ч; 5: 35.55; 7: 12.798; 10: 358.95; 12: 4593.84 | [22 empty] | Рабочий 3 разряда
| 2-100-04 | Рабочий 4 разряда |  |  |  | 4: чел.-ч; 5: 21.13; 7: 7.6068; 10: 404.2; 12: 3074.67 | [22 empty] | Рабочий 4 разряда
| 2 | ЭМ |  |  |  | 12: 22231.02 | [21 empty] | ЭМ
|  | ОТм(ЗТм) |  |  |  | 4: чел.-ч; 7: 15.8292; 12: 7988.08 | [21 empty] | ОТм(ЗТм)
| 91.05.05-015 | Краны на автомобильном ходу, грузоподъемность 16 т |  |  |  | 4: маш.-ч; 5: 31.83; 7: 11.4588; 10: 1617.49; 12: 18534.49 | [22 empty] | Краны на автомобильном ходу, грузоподъемность 16 т
| 4-100-060 | ОТм(Зтм) Средний разряд машинистов 6 |  |  |  | 4: чел.-ч; 5: 31.83; 7: 11.4588; 10: 542.95; 12: 6221.56 | [23 empty] | ОТм(Зтм) Средний разряд машинистов 6
| 91.14.02-003 | Автомобили бортовые, грузоподъемность до 10 т |  |  |  | 4: маш.-ч; 5: 12.14; 7: 4.3704; 10: 845.81; 12: 3696.53 | [22 empty] | Автомобили бортовые, грузоподъемность до 10 т
| 4-100-040 | ОТм(Зтм) Средний разряд машинистов 4 |  |  |  | 4: чел.-ч; 5: 12.14; 7: 4.3704; 10: 404.2; 12: 1766.52 | [23 empty] | ОТм(Зтм) Средний разряд машинистов 4
| 4 | М |  |  |  | 12: 895.49 | [21 empty] | М
| 04.3.01.09-0012 | Раствор готовый кладочный, цементный, М50 |  |  |  | м3 | 0.58 |  | 0.2088 | 3486.8 | 1.23 | 4288.76 |  | 895.49 | [22 empty] | Раствор готовый кладочный, цементный, М50
Н | 05.1.01.12 | Конструкции сборные железобетонные |  |  |  | 4: шт; 5: 100; 7: 36 | [28 empty] | Конструкции сборные железобетонные
|  | Итого прямые затраты |  |  |  | 12: 42820.51 | [24 empty] | Итого прямые затраты
|  | ФОТ |  |  |  | 12: 19694 | [25 empty] | ФОТ
| Пр/812-007.0-1 | НР Бетонные и железобетонные сборные конструкции и работы в строительстве |  |  |  | 4: %; 5: 110; 7: 110; 12: 21663.4 | [25 empty] | НР Бетонные и железобетонные сборные конструкции и работы в строительстве
| Пр/774-007.0 | СП Бетонные и железобетонные сборные конструкции и работы в строительстве |  |  |  | 4: %; 5: 73; 7: 73; 12: 14376.62 | [25 empty] | СП Бетонные и железобетонные сборные конструкции и работы в строительстве
|  | Всего по позиции |  |  |  | 10: 219057.03; 12: 78860.53 | [26 empty] | Всего по позиции
14 | ТЦ_101_48_4800000000_09.06.2025_02_6 | Плита перекрытия П11д-8 |  |  |  | шт. | 10 | 1 | 10 |  |  | 4455 |  | 44550 | [20 empty] | Плита перекрытия П11д-8
|  | Всего по позиции |  |  |  | 12: 44550 | [26 empty] | Всего по позиции
15 | ГЭСН08-01-003-07 | Гидроизоляция боковая обмазочная битумная в 2 слоя по выровненной поверхности бутовой кладки, кирпичу, бетону |  |  |  | 4: 100 м2; 5: 0.282; 6: 1; 7: 0.282 | [20 empty] | Гидроизоляция боковая обмазочная битумная в 2 слоя по выровненной поверхности бутовой кладки, кирпичу, бетону
| 1 | ОТ(ЗТ) |  |  |  | 4: чел.-ч; 7: 5.9784; 12: 2389.39 | [21 empty] | ОТ(ЗТ)
| 1-100-39 | Средний разряд работы 3,9 |  |  |  | 4: чел.-ч; 5: 21.2; 7: 5.9784; 10: 399.67; 12: 2389.39 | [22 empty] | Средний разряд работы 3,9
| 2 | ЭМ |  |  |  | 12: 113.36 | [21 empty] | ЭМ
|  | ОТм(ЗТм) |  |  |  | 4: чел.-ч; 7: 0.0564; 12: 22.8 | [21 empty] | ОТм(ЗТм)
| 91.08.04-021 | Котлы битумные передвижные электрические с центробежной мешалкой, объем загрузочной емкости 400 л |  |  |  | маш.-ч | 1.95 |  | 0.5499 | 95.25 | 1.51 | 143.83 |  | 79.09 | [22 empty] | Котлы битумные передвижные электрические с центробежной мешалкой, объем загрузочной емкости 400 л
| 91.14.02-001 | Автомобили бортовые, грузоподъемность до 5 т |  |  |  | 4: маш.-ч; 5: 0.2; 7: 0.0564; 10: 607.59; 12: 34.27 | [22 empty] | Автомобили бортовые, грузоподъемность до 5 т
| 4-100-040 | ОТм(Зтм) Средний разряд машинистов 4 |  |  |  | 4: чел.-ч; 5: 0.2; 7: 0.0564; 10: 404.2; 12: 22.8 | [23 empty] | ОТм(Зтм) Средний разряд машинистов 4
| 4 | М |  |  |  | 12: 461.12 | [21 empty] | М
| 01.3.01.03-0002 | Керосин для технических целей |  |  |  | т | 0.024 |  | 0.006768 | 62186.75 | 1.09 | 67783.56 |  | 458.76 | [22 empty] | Керосин для технических целей
| 01.7.20.08-0051 | Ветошь хлопчатобумажная цветная |  |  |  | кг | 0.1 |  | 0.0282 | 56.11 | 1.49 | 83.6 |  | 2.36 | [22 empty] | Ветошь хлопчатобумажная цветная
Н | 01.2.01.02 | Битум |  |  |  | 4: т; 5: 0.016; 7: 0.004512 | [28 empty] | Битум
Н | 01.2.03.03 | Мастика |  |  |  | 4: т; 5: 0.24; 7: 0.06768 | [28 empty] | Мастика
|  | Итого прямые затраты |  |  |  | 12: 2986.67 | [24 empty] | Итого прямые затраты
|  | ФОТ |  |  |  | 12: 2412.19 | [25 empty] | ФОТ
| Пр/812-008.0-1 | НР Конструкции из кирпича и блоков |  |  |  | 4: %; 5: 110; 7: 110; 12: 2653.41 | [25 empty] | НР Конструкции из кирпича и блоков
| Пр/774-008.0 | СП Конструкции из кирпича и блоков |  |  |  | 4: %; 5: 69; 7: 69; 12: 1664.41 | [25 empty] | СП Конструкции из кирпича и блоков
|  | Всего по позиции |  |  |  | 10: 25902.45; 12: 7304.49 | [26 empty] | Всего по позиции
16 | ФСБЦ-01.2.03.03-0014 | Мастика битумная кровельная горячая МБКГ-55, МБКГ-65, МБКГ-75, МБКГ-85 |  |  |  | т | 0.06768 | 1 | 0.06768 | 24767.25 | 1.6 | 39627.6 |  | 2682 | [20 empty] | Мастика битумная кровельная горячая МБКГ-55, МБКГ-65, МБКГ-75, МБКГ-85
|  | Всего по позиции |  |  |  | 12: 2682 | [26 empty] | Всего по позиции
17 | ФСБЦ-01.2.01.02-0052 | Битум нефтяной строительный БН-70/30 |  |  |  | т | 0.004512 | 1 | 0.004512 | 25319.13 | 1.33 | 33674.44 |  | 151.94 | [20 empty] | Битум нефтяной строительный БН-70/30
|  | Всего по позиции |  |  |  | 12: 151.94 | [26 empty] | Всего по позиции
18 | ГЭСН01-01-033-02 | Засыпка траншей и котлованов с перемещением грунта до 5 м бульдозерами мощностью: 59 кВт (80 л.с.), группа грунтов 2 |  |  |  | 4: 1000 м3; 5: 0.09; 6: 1; 7: 0.09 | [20 empty] | Засыпка траншей и котлованов с перемещением грунта до 5 м бульдозерами мощностью: 59 кВт (80 л.с.), группа грунтов 2
| 2 | ЭМ |  |  |  | 12: 817.02 | [21 empty] | ЭМ
|  | ОТм(ЗТм) |  |  |  | 4: чел.-ч; 7: 0.7254; 12: 336.97 | [21 empty] | ОТм(ЗТм)
| 91.01.01-034 | Бульдозеры, мощность 59 кВт (80 л.с.) |  |  |  | маш.-ч | 8.06 |  | 0.7254 | 828.16 | 1.36 | 1126.3 |  | 817.02 | [22 empty] | Бульдозеры, мощность 59 кВт (80 л.с.)
| 4-100-050 | ОТм(Зтм) Средний разряд машинистов 5 |  |  |  | 4: чел.-ч; 5: 8.06; 7: 0.7254; 10: 464.53; 12: 336.97 | [23 empty] | ОТм(Зтм) Средний разряд машинистов 5
|  | Итого прямые затраты |  |  |  | 12: 1153.99 | [24 empty] | Итого прямые затраты
|  | ФОТ |  |  |  | 12: 336.97 | [25 empty] | ФОТ
| Пр/812-001.1-1 | НР Земляные работы, выполняемые механизированным способом |  |  |  | 4: %; 5: 92; 7: 92; 12: 310.01 | [25 empty] | НР Земляные работы, выполняемые механизированным способом
| Пр/774-001.1 | СП Земляные работы, выполняемые механизированным способом |  |  |  | 4: %; 5: 46; 7: 46; 12: 155.01 | [25 empty] | СП Земляные работы, выполняемые механизированным способом
|  | Всего по позиции |  |  |  | 10: 17989; 12: 1619.01 | [26 empty] | Всего по позиции
|  | Итоги по смете: | [41 empty] | Итоги по смете:
|  | Всего прямые затраты (справочно) |  |  |  | 12: 1105327.02 | [30 empty] | Всего прямые затраты (справочно)
|  | Строительные работы |  |  |  | 12: 1504753.44 | [30 empty] | Строительные работы
|  | Всего ФОТ (справочно) |  |  |  | 12: 226238.14 | [30 empty] | Всего ФОТ (справочно)
|  | Всего накладные расходы (справочно) |  |  |  | 12: 248499.78 | [30 empty] | Всего накладные расходы (справочно)
|  | Всего сметная прибыль (справочно) |  |  |  | 12: 150926.64 | [30 empty] | Всего сметная прибыль (справочно)
|  | ВСЕГО по смете |  |  |  | 12: 1504753.44 | [31 empty] | ВСЕГО по смете
|  | справочно: | [42 empty] | справочно:
|  | Материальные ресурсы, отсутствующие в ФРСН |  |  |  | 12: 698118 | [30 empty] | Материальные ресурсы, отсутствующие в ФРСН
|  | Затраты труда рабочих |  |  |  | 7: 466,82432 | [32 empty] | Затраты труда рабочих
|  | Затраты труда машинистов |  |  |  | 7: 87,24286 | [32 empty] | Затраты труда машинистов
Составил:
[должность, подпись (инициалы, фамилия)]
Проверил:
[должность, подпись (инициалы, фамилия)]
1. Зарегистрирован Министерством юстиции Российской Федерации 10 сентября 2019 г., регистрационный № 55869), с изменениями, внесенными приказом Министерства строительства и жилищно-коммунального хозяйства Российской Федерации от 20 февраля 2021 г. № 79/пр (зарегистрирован Министерством юстиции Российской Федерации 9 августа 2021 г., регистрационный № 64577)
² Под прочими затратами понимаются затраты, учитываемые в соответствии с пунктом 184 Методики.
³ Под прочими работами понимаются затраты, учитываемые в соответствии с пунктами 122-128 Методики.