## Раздел ПД №12 ВОР 02-01-01 - Ве
Документ |  | Ведомость объемов работ
Версия |  | 3_01
Наименование стройки |  | Капитальный ремонт покрытий территории МАОУ СОШ №70 по адресу: город Краснодар, ул. им. Игнатова, 49
Наименование объекта капитального строительства |  | Капитальный ремонт покрытий территории МАОУ СОШ №70 по адресу: город Краснодар, ул. им. Игнатова, 49
Ведомость объемов работ № |  | 02-01
Основание((наименование раздела (подраздела) ПД)) |  | ВОР (004-06-23-АС)
Дата составления |  | 31.03.2025
Составил ФИО |  | Индивидуальный предприниматель А.Г.Бондарев
Составил должность
Проверил ФИО |  | Д.В. Строцев
Проверил должность |  | Главный инженер проекта
№ п.п. | Наименование работ, ресурсов, затрат по проекту | Ед. изм. | Объем работ / Количество | Формула расчета объемов работ и расхода материалов, потребности ресурсов | Ссылка на чертежи, спецификации в проектной документации | Наименование файла | Номер страниц (через пробел) | Дополнительная информация (комментарий) | Идентификатор | Тип позиции
1 | 2 | 3 | 4 | 5 | 6 | 6.1 | 6.2 | 7 | 8 | 9
Раздел 1. Новый Раздел
1 | Разломка асфальтобетонного покрытия с погрузкой в автосамосвал: экскаватором 0,25 м3, толщина покрытия до 10 см | 100 м2 | 10078.68 |  | Раздел ПД № 2 -083-09-19-ПЗУ | ПД Том 1.pdf | 6 |  |  | Работа
Погрузка и перевозка
2 | Перевозка грузов I класса автомобилями-самосвалами грузоподъемностью до 15 т по дорогам с усовершенствованным (асфальтобетонным, цементобетонным, железобетонным, обработанным органическим вяжущим) дорожным покрытием на расстояние 35 км | т | 2469.2766 |  | Раздел ПД № 2 -083-09-19-ПЗУ | ПД Том 1.pdf | 6 |  |  | Перевозка
Благоустройство
3 | Разработка грунта в отвал экскаваторами, вместимость ковша 0,4 (0,3-0,45) м3, группа грунтов: 2 | 1000 м3 | 0.12331 | 123,31/1000 | Раздел ПД № 2 -083-09-19-ПЗУ | ПД Том 1.pdf | 6 |  |  | Работа
4 | Засыпка траншей и котлованов с перемещением грунта до 5 м бульдозерами мощностью: 59 кВт (80 л.с.), группа грунтов 1 | 1000 м3 | 0.1851 |  | Раздел ПД № 2 -083-09-19-ПЗУ | ПД Том 1.pdf | 6 |  |  | Работа
5 | Разработка траншей экскаватором «обратная лопата» с ковшом вместимостью 0,25 м3, группа грунтов: 2 | 1000 м3 | 0.21571 |  | Раздел ПД № 2 -083-09-19-ПЗУ | ПД Том 1.pdf | 6 |  |  | Работа
6 | Разработка грунта экскаваторами с погрузкой на автомобили-самосвалы, вместимость ковша 0,5 (0,5-0,63) м3, группа грунтов: 2 | 1000 м3 | 3.5186 |  | Раздел ПД № 2 -083-09-19-ПЗУ | ПД Том 1.pdf | 6 |  |  | Работа
7 | Перевозка грузов I класса автомобилями-самосвалами грузоподъемностью до 15 т по дорогам с усовершенствованным (асфальтобетонным, цементобетонным, железобетонным, обработанным органическим вяжущим) дорожным покрытием на расстояние 1 км | т | 6509.3545 |  | Раздел ПД № 2 -083-09-19-ПЗУ | ПД Том 1.pdf | 6 |  |  | Перевозка
8 | Планировка площадей бульдозерами мощностью: 59 кВт (80л.с.) | 1000 м2 | 10.0787 |  | Раздел ПД № 2 -083-09-19-ПЗУ | ПД Том 1.pdf | 6 |  |  | Работа
Монтаж бортовых камней
БР 100.30.15
9 | Установка бортовых камней бетонных: при других видах покрытий | 100 м | 4.6611 |  | Раздел ПД № 2 -083-09-19-ПЗУ | ПД Том 1.pdf | 8 |  | Ф3 | Работа
10 | Камни бортовые бетонные марки БР, БВ, бетон В22,5 (М300) | м3 | 20.9749 |  | Раздел ПД № 2 -083-09-19-ПЗУ | ПД Том 1.pdf | 8 |  |  | Материал
БР 100.20.08
11 | Установка бортовых камней бетонных газонных и садовых: при других видах покрытий | 100 м | 15.5079 |  | Раздел ПД № 2 -083-09-19-ПЗУ | ПД Том 1.pdf | 8 |  |  | Работа
12 | Камни бортовые бетонные марки БР, БВ, бетон В22,5 (М300) | м3 | 24.8126 |  | Раздел ПД № 2 -083-09-19-ПЗУ | ПД Том 1.pdf | 8 |  |  | Материал
Устройство ливневой канализации
13 | Устройство бетонной подготовки | 100 м3 | 0.0556 |  | Раздел ПД № 2 -083-09-19-ПЗУ | ПД Том 1.pdf | 8 |  | Ф5 | Работа
14 | Смеси бетонные тяжелого бетона (БСТ), класс В15 (М200) | м3 | 5.6712 |  | Раздел ПД № 2 -083-09-19-ПЗУ | ПД Том 1.pdf | 8 |  |  | Материал
15 | Устройство водоотводных лотков из композиционных полимерных материалов: весом до 10 кг/м в комплекте с решеткой (крышкой) на подготовленные основания | 100 м | 2.78 |  | Раздел ПД № 2 -083-09-19-ПЗУ | ПД Том 1.pdf | 8 |  | Ф6 | Работа
16 | Лотки водоотводные для автомобильных дорог из композиционных полимерных материалов, ширина гидравлического сечения DN100, класс нагрузки E600 | м | 288.42 | 276*1,045 | Раздел ПД № 2 -083-09-19-ПЗУ | ПД Том 1.pdf | 8 |  |  | Материал
17 | Пескоуловитель пластиковый ПП Profi DN100 Е600 комплект | клмпл | 5 |  | Раздел ПД № 2 -083-09-19-ПЗУ | ПД Том 1.pdf | 8 |  |  | Материал
Устройство покрытий
Тип 1
18 | Устройство прослойки из нетканого синтетического материала (НСМ) под покрытием из сборных железобетонных плит: сплошной | 1000 м2 | 4.3517 |  | Раздел ПД № 2 -083-09-19-ПЗУ | ПД Том 1.pdf | 8 |  | Ф7 | Работа
19 | Геополотно нетканое полиэфирное, иглопробивное, поверхностная плотность 250 г/м2 | м2 | 4786.914 |  | Раздел ПД № 2 -083-09-19-ПЗУ | ПД Том 1.pdf | 8 |  |  | Материал
20 | Устройство оснований толщиной 15 см из щебня при укатке каменных материалов с пределом прочности на сжатие до 68,6 МПа (700 кгс/см2): нижнего слоя двухслойных | 1000 м2 | 4.3517 |  | Раздел ПД № 2 -083-09-19-ПЗУ | ПД Том 1.pdf | 8 |  | Ф28 | Работа
21 | Щебень из плотных горных пород для строительных работ М 600, фракция 20-40 мм | м3 | 822.4789 |  | Раздел ПД № 2 -083-09-19-ПЗУ | ПД Том 1.pdf | 8 |  |  | Материал
22 | Устройство оснований толщиной 15 см из щебня при укатке каменных материалов с пределом прочности на сжатие до 68,6 МПа (700 кгс/см2): верхнего слоя двухслойных | 1000 м2 | 4.3517 |  | Раздел ПД № 2 -083-09-19-ПЗУ | ПД Том 1.pdf | 8 |  | Ф29 | Материал
23 | Щебень из плотных горных пород для строительных работ М 600, фракция 40-80(70) мм | м3 | 822.4789 |  | Раздел ПД № 2 -083-09-19-ПЗУ | ПД Том 1.pdf | 8 |  |  | Материал
24 | Щебень из плотных горных пород для строительных работ М 600, фракция 20-40 мм | м3 | 65.2761 |  | Раздел ПД № 2 -083-09-19-ПЗУ | ПД Том 1.pdf | 8 |  |  | Материал
25 | Устройство покрытия из горячих асфальтобетонных смесей асфальтоукладчиками: третьего типоразмера, ширина укладки до 6 м, толщина слоя 4 см | 1000 м2 | 4.3517 |  | Раздел ПД № 2 -083-09-19-ПЗУ | ПД Том 1.pdf | 8 | корректировка толщины до 60мм | Ф8 | Работа
26 | Битум нефтяной дорожный МГ 40/70, МГ 70/130, МГ 130/200, СГ 40/70, СГ 70/130, СГ 130/200 | т | 3.0462 |  | Раздел ПД № 2 -083-09-19-ПЗУ | ПД Том 1.pdf | 8 |  |  | Материал
27 | При изменении толщины покрытия на 0,5 см добавлять или исключать: к норме 27-06-031-01 | 1000 м2 | 4.3517 |  | Раздел ПД № 2 -083-09-19-ПЗУ | ПД Том 1.pdf | 8 | корректировка толщины до 60мм |  | Работа
28 | Смеси асфальтобетонные плотные крупнозернистые, тип А, марка II | т | 639.7058 | 4351,74*0,06*2,45 | Раздел ПД № 2 -083-09-19-ПЗУ | ПД Том 1.pdf | 8 |  |  | Материал
29 | Устройство покрытия из горячих асфальтобетонных смесей асфальтоукладчиками: третьего типоразмера, ширина укладки до 6 м, толщина слоя 4 см | 1000 м2 | 4.3517 |  | Раздел ПД № 2 -083-09-19-ПЗУ | ПД Том 1.pdf | 8 |  | Ф9 | Работа
30 | Смеси асфальтобетонные плотные мелкозернистые, тип Б, марка II | т | 426.4705 | 4351,74*0,04*2,45 | Раздел ПД № 2 -083-09-19-ПЗУ | ПД Том 1.pdf | 8 |  |  | Материал
31 | Битум нефтяной дорожный МГ 40/70, МГ 70/130, МГ 130/200, СГ 40/70, СГ 70/130, СГ 130/200 | т | 3.0462 |  | Раздел ПД № 2 -083-09-19-ПЗУ | ПД Том 1.pdf | 8 |  |  | Материал
Тип 2
32 | Устройство прослойки из нетканого синтетического материала (НСМ) под покрытием из сборных железобетонных плит: сплошной | 1000 м2 | 1.0447 |  | Раздел ПД № 2 -083-09-19-ПЗУ | ПД Том 1.pdf | 8 |  |  | Работа
33 | Геополотно нетканое полиэфирное, иглопробивное, поверхностная плотность 250 г/м2 | м2 | 1149.115 |  | Раздел ПД № 2 -083-09-19-ПЗУ | ПД Том 1.pdf | 8 |  |  | Материал
34 | Устройство подстилающих и выравнивающих слоев оснований: из песчано-гравийной смеси, дресвы | 100 м3 | 1.2536 |  | Раздел ПД № 2 -083-09-19-ПЗУ | ПД Том 1.pdf | 8 | прил.27.3 п.3.6 ТХ Коэффициенты к сметным нормам, учитывающие условия применения ГЭСН сборника 27 Укатка катками каменных материалов с пределом прочности на сжатие, мПа (кгс/см2):до 68,6 (700) ЭМ 0,65 | Ф10 | Работа
35 | Смесь песчано-гравийная обогащенная с содержанием гравия 65-75 % | м3 | 152.9368 | 1044,65*0,12*1,22 | Раздел ПД № 2 -083-09-19-ПЗУ | ПД Том 1.pdf | 8 |  |  | Материал
36 | Устройство асфальтобетонных покрытий дорожек и тротуаров двухслойных: нижний слой из горячей асфальтобетонной смеси толщиной 4,5 см | 100 м2 | 10.4465 |  | Раздел ПД № 2 -083-09-19-ПЗУ | ПД Том 1.pdf | 8 |  | Ф11 | Работа
37 | Смеси асфальтобетонные плотные, тип Д, марка II | т | 111.7776 |  | Раздел ПД № 2 -083-09-19-ПЗУ | ПД Том 1.pdf | 8 |  |  | Материал
38 | Устройство асфальтобетонных покрытий дорожек и тротуаров двухслойных: верхний слой из горячей асфальтобетонной смеси толщиной 3 см | 100 м2 | 10.4465 |  | Раздел ПД № 2 -083-09-19-ПЗУ | ПД Том 1.pdf | 8 |  | Ф12 | Работа
39 | Смеси асфальтобетонные плотные, тип Г, марка III | т | 74.588 |  | Раздел ПД № 2 -083-09-19-ПЗУ | ПД Том 1.pdf | 8 |  |  | Материал
Тип 3
40 | Устройство прослойки из нетканого синтетического материала (НСМ) под покрытием из сборных железобетонных плит: сплошной | 1000 м2 | 3.604 |  | Раздел ПД № 2 -083-09-19-ПЗУ | ПД Том 1.pdf | 8 |  |  | Работа
41 | Геополотно нетканое полиэфирное, иглопробивное, поверхностная плотность 250 г/м2 | м2 | 3964.455 |  | Раздел ПД № 2 -083-09-19-ПЗУ | ПД Том 1.pdf | 8 |  |  | Материал
42 | Устройство подстилающих и выравнивающих слоев оснований: из щебня | 100 м3 | 5.4061 |  | Раздел ПД № 2 -083-09-19-ПЗУ | ПД Том 1.pdf | 8 | Прил.27.3 п.3.6 ТХ Укатка катками каменных материалов с пределом прочности на сжатие, мПа (кгс/см2): до 68,6 (700) ЭМ 0,65 | Ф13 | Работа
43 | Щебень из плотных горных пород для строительных работ М 600, фракция 20-40 мм | м3 | 659.5412 |  | Раздел ПД № 2 -083-09-19-ПЗУ | ПД Том 1.pdf | 8 |  |  | Материал
44 | Устройство асфальтобетонных покрытий дорожек и тротуаров однослойных из литой мелкозернистой асфальтобетонной смеси толщиной 3 см | 100 м2 | 36.0405 |  | Раздел ПД № 2 -083-09-19-ПЗУ | ПД Том 1.pdf | 8 | корректировка толщины до 100мм | Ф15 | Работа
45 | На каждые 0,5 см изменения толщины покрытия добавлять к норме 27-07-001-01 | 100 м2 | 36.0405 |  | Раздел ПД № 2 -083-09-19-ПЗУ | ПД Том 1.pdf | 8 | корректировка толщины до 100мм | Ф14 | Работа
46 | Смеси асфальтобетонные пористые мелкозернистые, марка II | т | 867.8552 |  | Раздел ПД № 2 -083-09-19-ПЗУ | ПД Том 1.pdf | 8 |  |  | Материал
Тип 4
47 | Устройство прослойки из нетканого синтетического материала (НСМ) под покрытием из сборных железобетонных плит: сплошной | 1000 м2 | 0.97294 |  | Раздел ПД № 2 -083-09-19-ПЗУ | ПД Том 1.pdf | 8 |  |  | Работа
48 | Геополотно нетканое полиэфирное, иглопробивное, поверхностная плотность 250 г/м2 | м2 | 1070.234 |  | Раздел ПД № 2 -083-09-19-ПЗУ | ПД Том 1.pdf | 8 |  |  | Материал
49 | Устройство подстилающих и выравнивающих слоев оснований: из щебня | 100 м3 | 1.4594 |  | Раздел ПД № 2 -083-09-19-ПЗУ | ПД Том 1.pdf | 8 | Прил.27.3 п.3.6ТХ Укатка катками каменных материалов с пределом прочности на сжатие, мПа (кгс/см2): до 68,6 (700) |  | Работа
50 | Щебень из плотных горных пород для строительных работ М 600, фракция 20-40 мм | м3 | 178.048 |  | Раздел ПД № 2 -083-09-19-ПЗУ | ПД Том 1.pdf | 8 |  |  | Материал
51 | Устройство подстилающих и выравнивающих слоев оснований: из песка | 100 м3 | 0.29188 |  | Раздел ПД № 2 -083-09-19-ПЗУ | ПД Том 1.pdf | 8 | прил.27.3 п.3.6 ТХ Коэффициенты к сметным нормам, учитывающие условия применения ГЭСН сборника 27 Укатка катками каменных материалов с пределом прочности на сжатие, мПа (кгс/см2):до 68,6 (700) | Ф16 | Работа
52 | Песок природный для строительных работ II класс, средний | м3 | 32.107 |  | Раздел ПД № 2 -083-09-19-ПЗУ | ПД Том 1.pdf | 8 |  |  | Материал
53 | Устройство покрытий из тротуарной плитки, количество плитки при укладке на 1 м2: 40 шт. | 10 м2 | 97.294 |  | Раздел ПД № 2 -083-09-19-ПЗУ | ПД Том 1.pdf | 8 |  | Ф17 | Работа
54 | Плитка бетонная тротуарная декоративная (брусчатка), форма кирпичик, толщина 60 мм | м2 | 992.3988 |  | Раздел ПД № 2 -083-09-19-ПЗУ | ПД Том 1.pdf | 8 |  |  | Материал
55 | Резка тротуарной плитки толщиной 70 мм: на отрезном станке | м реза | 126.5 |  | Раздел ПД № 2 -083-09-19-ПЗУ | ПД Том 1.pdf | 8 |  |  | Работа
56 | Добавлять (уменьшать) на каждые 10 мм: к норме 27-07-005-04 | м реза | -126.5 |  | Раздел ПД № 2 -083-09-19-ПЗУ | ПД Том 1.pdf | 8 |  |  | Работа
Тип 5
57 | Устройство прослойки из нетканого синтетического материала (НСМ) под покрытием из сборных железобетонных плит: сплошной | 1000 м2 | 0.03856 |  | Раздел ПД № 2 -083-09-19-ПЗУ | ПД Том 1.pdf | 8 |  |  | Работа
58 | Геополотно нетканое полиэфирное, иглопробивное, поверхностная плотность 250 г/м2 | м2 | 42.416 |  | Раздел ПД № 2 -083-09-19-ПЗУ | ПД Том 1.pdf | 8 |  |  | Материал
59 | Устройство подстилающих и выравнивающих слоев оснований: из песчано-гравийной смеси, дресвы | 100 м3 | 0.046272 |  | Раздел ПД № 2 -083-09-19-ПЗУ | ПД Том 1.pdf | 8 | прил.27.3 п.3.6 ТХ Коэффициенты к сметным нормам, учитывающие условия применения ГЭСН сборника 27 Укатка катками каменных материалов с пределом прочности на сжатие, мПа (кгс/см2):до 68,6 (700) |  | Работа
60 | Смесь песчано-гравийная обогащенная с содержанием гравия 65-75 % | м3 | 5.6452 |  | Раздел ПД № 2 -083-09-19-ПЗУ | ПД Том 1.pdf | 8 |  |  | Материал
61 | Устройство асфальтобетонных покрытий дорожек и тротуаров однослойных из литой мелкозернистой асфальтобетонной смеси толщиной 3 см | 100 м2 | 0.3856 |  | Раздел ПД № 2 -083-09-19-ПЗУ | ПД Том 1.pdf | 8 | корректировка до толщины 50 мм | Ф19 | Работа
62 | На каждые 0,5 см изменения толщины покрытия добавлять к норме 27-07-001-01 | 100 м2 | 0.3856 |  | Раздел ПД № 2 -083-09-19-ПЗУ | ПД Том 1.pdf | 8 | корректировка до толщины 50 мм | Ф18 | Работа
63 | Смеси асфальтобетонные пористые мелкозернистые, марка II | т | 4.6195 |  | Раздел ПД № 2 -083-09-19-ПЗУ | ПД Том 1.pdf | 8 |  |  | Материал
Тип 6 Газон
64 | Планировка площадей: механизированным способом, группа грунтов 2 | 1000 м2 | 3.5879 |  | Раздел ПД № 2 -083-09-19-ПЗУ | ПД Том 1.pdf | 8 |  |  | Работа
65 | Подготовка почвы для устройства партерного и обыкновенного газона с внесением растительной земли слоем 15 см: механизированным способом | 100 м2 | 35.8789 |  | Раздел ПД № 2 -083-09-19-ПЗУ | ПД Том 1.pdf | 8 |  | Ф20 | Работа
66 | Земля растительная механизированной заготовки | м3 | 538.1835 |  | Раздел ПД № 2 -083-09-19-ПЗУ | ПД Том 1.pdf | 8 |  |  | Материал
67 | Посев газонов партерных, мавританских и обыкновенных вручную | 100 м2 | 35.8789 |  | Раздел ПД № 2 -083-09-19-ПЗУ | ПД Том 1.pdf | 8 |  | Ф21 | Работа
68 | Семена газонных трав (смесь Городская) | кг | 71.7578 |  | Раздел ПД № 2 -083-09-19-ПЗУ | ПД Том 1.pdf | 8 |  |  | Материал
Тип 7
69 | Устройство прослойки из нетканого синтетического материала (НСМ) под покрытием из сборных железобетонных плит: сплошной | 1000 м2 | 0.0067 |  | Раздел ПД № 2 -083-09-19-ПЗУ | ПД Том 1.pdf | 8 |  |  | Работа
70 | Геополотно нетканое полиэфирное, иглопробивное, поверхностная плотность 250 г/м2 | м2 | 7.37 |  | Раздел ПД № 2 -083-09-19-ПЗУ | ПД Том 1.pdf | 8 |  |  | Материал
71 | Устройство оснований толщиной 15 см из щебня при укатке каменных материалов с пределом прочности на сжатие до 68,6 МПа (700 кгс/см2): однослойных | 1000 м2 | 0.0067 |  | Раздел ПД № 2 -083-09-19-ПЗУ | ПД Том 1.pdf | 8 |  | Ф30 | Работа
72 | Щебень из плотных горных пород для строительных работ М 600, фракция 40-80(70) мм | м3 | 1.2663 |  | Раздел ПД № 2 -083-09-19-ПЗУ | ПД Том 1.pdf | 8 |  |  | Материал
73 | Щебень из плотных горных пород для строительных работ М 600, фракция 20-40 мм | м3 | 0.1005 |  | Раздел ПД № 2 -083-09-19-ПЗУ | ПД Том 1.pdf | 8 |  |  | Материал
74 | Устройство цементобетонных покрытий однослойных средствами малой механизации, толщина слоя 20 см | 1000 м2 | 0.0087 |  | Раздел ПД № 2 -083-09-19-ПЗУ | ПД Том 1.pdf | 8 |  | Ф22 | Работа
75 | Смеси бетонные тяжелого бетона (БСТ) для дорожных и аэродромных покрытий и оснований, класс В15 (М200) | м3 | 1.7748 |  | Раздел ПД № 2 -083-09-19-ПЗУ | ПД Том 1.pdf | 8 |  |  | Материал
76 | Армирование подстилающих слоев и набетонок | т | 0.00536 |  | Раздел ПД № 2 -083-09-19-ПЗУ | ПД Том 1.pdf | 8 |  | Ф23 | Работа
77 | Сетка сварная из холоднотянутой проволоки, диаметр 4-5 мм | т | 0.00536 |  | Раздел ПД № 2 -083-09-19-ПЗУ | ПД Том 1.pdf | 8 |  |  | Материал
78 | Установка стальных конструкций, остающихся в теле бетона | т | 0.0064 | 0,8*8/1000 | Раздел ПД № 2 -083-09-19-ПЗУ | ПД Том 1.pdf | 8 |  | Ф24 | Работа
79 | Детали закладные и накладные изготовленные без применения сварки, гнутья, сверления (пробивки) отверстий, поставляемые отдельно | т | 0.0064 |  | Раздел ПД № 2 -083-09-19-ПЗУ | ПД Том 1.pdf | 8 |  |  | Материал
Устройство ограждения
80 | Установка металлических столбов высотой до 4 м: с погружением в бетонное основание | 100 шт | 0.08 |  | Раздел ПД № 2 -083-09-19-ПЗУ | ПД Том 1.pdf | 10 |  | Ф25 | Работа
81 | Смеси бетонные тяжелого бетона (БСТ), класс В20 (М250) | м3 | 0.5072 |  | Раздел ПД № 2 -083-09-19-ПЗУ | ПД Том 1.pdf | 10 |  |  | Материал
82 | Конструкции стальные индивидуального изготовления из сортового проката | т | 0.02984 | (3,73*8)/1000 | Раздел ПД № 2 -083-09-19-ПЗУ | ПД Том 1.pdf | 10 |  |  | Материал
83 | Установка стальных конструкций, остающихся в теле бетона | т | 0.0064 | 0,8*8/1000 | Раздел ПД № 2 -083-09-19-ПЗУ | ПД Том 1.pdf | 10 |  |  | Работа
84 | Конструкции индивидуальные из листовой стали, толщина 3-10 мм | т | 0.0064 | 0,8*8/1000 | Раздел ПД № 2 -083-09-19-ПЗУ | ПД Том 1.pdf | 10 |  |  | Материал
85 | Устройство заграждений из готовых металлических решетчатых панелей: высотой до 2 м | 10 шт | 0.8 |  | Раздел ПД № 2 -083-09-19-ПЗУ | ПД Том 1.pdf | 10 |  |  | Работа
86 | Трубы стальные электросварные квадратные, размеры 40х40 мм, толщина стенки 2 мм | т | 0.05872 | (6,76*4+15,84*2)/1000 | Раздел ПД № 2 -083-09-19-ПЗУ | ПД Том 1.pdf | 10 |  |  | Материал
87 | Электродуговая сварка при монтаже одноэтажных производственных зданий: ограждений | 10 т | 0.006512 |  | Раздел ПД № 2 -083-09-19-ПЗУ | ПД Том 1.pdf | 10 |  |  | Работа
88 | Огрунтовка металлических поверхностей за один раз: грунтовкой ГФ-021 | 100 м2 | 0.0529 |  | Раздел ПД № 2 -083-09-19-ПЗУ | ПД Том 1.pdf | 10 |  |  | Работа
89 | Окраска металлических огрунтованных поверхностей: эмалью ПФ-115 | 100 м2 | 0.0529 |  | Раздел ПД № 2 -083-09-19-ПЗУ | ПД Том 1.pdf | 10 | корректировка кол-ва слоев Окраска за 2 раза |  | Работа
90 | Облицовка ворот стальным профилированным листом | 100 м2 | 0.12 | 1*1,5*8/100 | Раздел ПД № 2 -083-09-19-ПЗУ | ПД Том 1.pdf | 10 |  | Ф27 | Работа
91 | Профнастил оцинкованный С21-1000-0,7 | м2 | 13.2 |  | Раздел ПД № 2 -083-09-19-ПЗУ | ПД Том 1.pdf | 10 |  |  | Материал