## Раздел ПД №12 ЛСР 02-01-01 - Де
УТВЕРЖДАЮ
Директор МАОУ СОШ №70 И.В. Шевченко
______________________
"____" ________________ 2025
ВЕДОМОСТЬ ОБЪЕМОВ РАБОТ № 02-01-01
Архитектурные решения
Выполнение работ по капитальному ремонту покрытий территории МАОУ СОШ №70 по адресу: город Краснодар, ул. им. Игнатова, 49
№ п/п | Наименование | Ед. изм. | Кол. | Обоснование | Примечание
1 | 2 | 3 | 4 | 5 | 6
Раздел 1. Демонтажные работы | [5 empty] | Раздел 1. Демонтажные работы
1 | Разломка асфальтобетонного покрытия с погрузкой в автосамосвал: экскаватором 0,25 м3, толщина покрытия до 10 см | м2 | 10078.68 | ГЭСН27-06-072-02 Приказ Минстроя России от 18.05.2022 №378/пр
Погрузка и перевозка | [6 empty] | Погрузка и перевозка
2 | Перевозка грузов I класса автомобилями-самосвалами грузоподъемностью до 15 т по дорогам с усовершенствованным (асфальтобетонным, цементобетонным, железобетонным, обработанным органическим вяжущим) дорожным покрытием на расстояние 35 км | т | 2469.2766 | 02-15-1-01-0035
Раздел 2. Благоустройство | [5 empty] | Раздел 2. Благоустройство
3 | Разработка грунта в отвал экскаваторами, вместимость ковша 0,4 (0,3-0,45) м3, группа грунтов: 2 | м3 | 123.31 | ГЭСН01-01-010-38 Приказ Минстроя России от 18.05.2022 №378/пр
4 | Засыпка траншей и котлованов с перемещением грунта до 5 м бульдозерами мощностью: 59 кВт (80 л.с.), группа грунтов 1 | м3 | 185.1 | ГЭСН01-01-033-01 Приказ Минстроя России от 18.05.2022 №378/пр
5 | Разработка траншей экскаватором «обратная лопата» с ковшом вместимостью 0,25 м3, группа грунтов: 2 | м3 | 215.71 | ГЭСН01-01-009-23 Приказ Минстроя России от 18.05.2022 №378/пр
6 | Разработка грунта экскаваторами с погрузкой на автомобили-самосвалы, вместимость ковша 0,5 (0,5-0,63) м3, группа грунтов: 2 | м3 | 3518.57 | ГЭСН01-01-012-32 Приказ Минстроя России от 18.05.2022 №378/пр
7 | Перевозка грузов I класса автомобилями-самосвалами грузоподъемностью до 15 т по дорогам с усовершенствованным (асфальтобетонным, цементобетонным, железобетонным, обработанным органическим вяжущим) дорожным покрытием на расстояние 1 км | т | 6509.3545 | 02-15-1-01-0001
8 | Планировка площадей бульдозерами мощностью: 59 кВт (80л.с.) | м2 | 10078.68 | ГЭСН01-01-036-01 Приказ Минстроя России от 18.05.2022 №378/пр
Монтаж бортовых камней | [6 empty] | Монтаж бортовых камней
БР 100.30.15 | [6 empty] | БР 100.30.15
9 | Установка бортовых камней бетонных: при других видах покрытий | м | 466.11 | ГЭСН27-02-010-02 Приказ Минстроя России от 09.08.2024 №524/пр
10 | Камни бортовые бетонные марки БР, БВ, бетон В22,5 | м3 | 20.9749 | ФСБЦ-05.2.03.03-0011 Приказ Минстроя России от 18.05.2022 №378/пр
БР 100.20.08 | [6 empty] | БР 100.20.08
11 | Установка бортовых камней бетонных газонных и садовых: при других видах покрытий | м | 1550.79 | ГЭСН27-02-010-09 Приказ Минстроя России от 09.08.2024 №524/пр
12 | Камни бортовые бетонные марки БР, БВ, бетон В22,5 | м3 | 24.8126 | ФСБЦ-05.2.03.03-0011 Приказ Минстроя России от 18.05.2022 №378/пр
Устройство ливневой канализации | [6 empty] | Устройство ливневой канализации
13 | Устройство бетонной подготовки | м3 | 5.56 | ГЭСН06-01-001-01 Приказ Минстроя России от 10.02.2023 №84/пр
14 | Смеси бетонные тяжелого бетона (БСТ), класс В15 | м3 | 5.6712 | ФСБЦ-04.1.02.05-0006 Приказ Минстроя России от 18.05.2022 №378/пр
15 | Устройство водоотводных лотков из композиционных полимерных материалов: весом до 10 кг/м в комплекте с решеткой (крышкой) на подготовленные основания | м | 278 | ГЭСН27-07-009-01 Приказ Минстроя России от 18.05.2022 №378/пр
16 | Лотки водоотводные для автомобильных дорог из композиционных полимерных материалов, ширина гидравлического сечения DN100, класс нагрузки E600 | м | 288.42 | ФСБЦ-11.3.04.05-0004 Приказ Минстроя России от 18.05.2022 №378/пр
17 | Пескоуловитель пластиковый комплект | клмпл | 5 | ТЦ_05.1.01.10_23_5004024019_03.07.2023_02
Устройство покрытий | [6 empty] | Устройство покрытий
Тип 1 | [6 empty] | Тип 1
18 | Устройство прослойки из нетканого синтетического материала (НСМ) под покрытием из сборных железобетонных плит: сплошной | м2 | 4351.74 | ГЭСН27-04-016-02 Приказ Минстроя России от 18.05.2022 №378/пр
19 | Геополотно нетканое полиэфирное, иглопробивное, поверхностная плотность 250 г/м2 | м2 | 4786.914 | ФСБЦ-01.7.12.05-0054 Приказ Минстроя России от 27.12.2022 №1133/пр
20 | Устройство оснований толщиной 15 см из щебня при укатке каменных материалов с пределом прочности на сжатие до 68,6 МПа (700 кгс/см2): нижнего слоя двухслойных | м2 | 4351.74 | ГЭСН27-04-007-03 Приказ Минстроя России от 07.11.2024 №747/пр
21 | Щебень из плотных горных пород для строительных работ , фракция 20-40 мм | м3 | 822.4789 | ФСБЦ-02.2.05.04-2088 Приказ Минстроя России от 18.05.2022 №378/пр
22 | Устройство оснований толщиной 15 см из щебня при укатке каменных материалов с пределом прочности на сжатие до 68,6 МПа (700 кгс/см2): верхнего слоя двухслойных | м2 | 4351.74 | ГЭСН27-04-007-02 Приказ Минстроя России от 07.11.2024 №747/пр
23 | Щебень из плотных горных пород для строительных работ фракция 40-80(70) мм | м3 | 822.4789 | ФСБЦ-02.2.05.04-2104 Приказ Минстроя России от 18.05.2022 №378/пр
24 | Щебень из плотных горных пород для строительных работ, фракция 20-40 мм | м3 | 65.2761 | ФСБЦ-02.2.05.04-2088 Приказ Минстроя России от 18.05.2022 №378/пр
25 | Устройство покрытия из горячих асфальтобетонных смесей асфальтоукладчиками: третьего типоразмера, ширина укладки до 6 м, толщина слоя 4 см | м2 | 4351.74 | ГЭСН27-06-031-01 Приказ Минстроя России от 18.05.2022 №378/пр корректировка толщины до 60мм
26 | Битум нефтяной дорожный МГ 40/70, МГ 70/130, МГ 130/200, СГ 40/70, СГ 70/130, СГ 130/200 | т | 3.0462 | ФСБЦ-01.2.01.01-0001 Приказ Минстроя России от 18.05.2022 №378/пр
27 | При изменении толщины покрытия на 0,5 см добавлять или исключать: к норме 27-06-031-01 | м2 | 4351.74 | ГЭСН27-06-032-01 Приказ Минстроя России от 18.05.2022 №378/пр корректировка толщины до 60мм
28 | Смеси асфальтобетонные плотные крупнозернистые, тип А, | т | 639.7058 | ФСБЦ-04.2.01.01-0040 Приказ Минстроя России от 18.05.2022 №378/пр
29 | Устройство покрытия из горячих асфальтобетонных смесей асфальтоукладчиками: третьего типоразмера, ширина укладки до 6 м, толщина слоя 4 см | м2 | 4351.74 | ГЭСН27-06-031-01 Приказ Минстроя России от 18.05.2022 №378/пр
30 | Смеси асфальтобетонные плотные мелкозернистые, тип Б, | т | 426.4705 | ФСБЦ-04.2.01.01-0049 Приказ Минстроя России от 18.05.2022 №378/пр
31 | Битум нефтяной дорожный МГ 40/70, МГ 70/130, МГ 130/200, СГ 40/70, СГ 70/130, СГ 130/200 | т | 3.0462 | ФСБЦ-01.2.01.01-0001 Приказ Минстроя России от 18.05.2022 №378/пр
Тип 2 | [6 empty] | Тип 2
32 | Устройство прослойки из нетканого синтетического материала (НСМ) под покрытием из сборных железобетонных плит: сплошной | м2 | 1044.65 | ГЭСН27-04-016-02 Приказ Минстроя России от 18.05.2022 №378/пр
33 | Геополотно нетканое полиэфирное, иглопробивное, поверхностная плотность 250 г/м2 | м2 | 1149.115 | ФСБЦ-01.7.12.05-0054 Приказ Минстроя России от 27.12.2022 №1133/пр
34 | Устройство подстилающих и выравнивающих слоев оснований: из песчано-гравийной смеси, дресвы | м3 | 125.358 | ГЭСН27-04-001-02 Приказ Минстроя России от 09.08.2024 №524/пр прил.27.3 п.3.6 ТХ
35 | Смесь песчано-гравийная обогащенная с содержанием гравия 65-75 % | м3 | 152.9368 | ФСБЦ-02.2.04.03-0015 Приказ Минстроя России от 18.05.2022 №378/пр
36 | Устройство асфальтобетонных покрытий дорожек и тротуаров двухслойных: нижний слой из горячей асфальтобетонной смеси толщиной 4,5 см | м2 | 1044.65 | ГЭСН27-07-001-03 Приказ Минстроя России от 02.08.2023 №551/пр
37 | Смеси асфальтобетонные плотные, тип Д, | т | 111.7776 | ФСБЦ-04.2.01.01-0056 Приказ Минстроя России от 18.05.2022 №378/пр
38 | Устройство асфальтобетонных покрытий дорожек и тротуаров двухслойных: верхний слой из горячей асфальтобетонной смеси толщиной 3 см | м2 | 1044.65 | ГЭСН27-07-001-04 Приказ Минстроя России от 02.08.2023 №551/пр
39 | Смеси асфальтобетонные плотные, тип Г, | т | 74.588 | ФСБЦ-04.2.01.01-0055 Приказ Минстроя России от 18.05.2022 №378/пр
Тип 3 | [6 empty] | Тип 3
40 | Устройство прослойки из нетканого синтетического материала (НСМ) под покрытием из сборных железобетонных плит: сплошной | м2 | 3604.05 | ГЭСН27-04-016-02 Приказ Минстроя России от 18.05.2022 №378/пр
41 | Геополотно нетканое полиэфирное, иглопробивное, поверхностная плотность 250 г/м2 | м2 | 3964.455 | ФСБЦ-01.7.12.05-0054 Приказ Минстроя России от 27.12.2022 №1133/пр
42 | Устройство подстилающих и выравнивающих слоев оснований: из щебня | м3 | 540.6075 | ГЭСН27-04-001-04 Приказ Минстроя России от 09.08.2024 №524/пр Прил.27.3 п.3.6 ТХ
43 | Щебень из плотных горных пород для строительных работ М 600, фракция 20-40 мм | м3 | 659.5412 | ФСБЦ-02.2.05.04-2088 Приказ Минстроя России от 18.05.2022 №378/пр
44 | Устройство асфальтобетонных покрытий дорожек и тротуаров однослойных из литой мелкозернистой асфальтобетонной смеси толщиной 3 см | м2 | 3604.05 | ГЭСН27-07-001-01 Приказ Минстроя России от 02.08.2023 №551/пр корректировка толщины до 100мм
45 | На каждые 0,5 см изменения толщины покрытия добавлять к норме 27-07-001-01 | м2 | 3604.05 | ГЭСН27-07-001-02 Приказ Минстроя России от 02.08.2023 №551/пр корректировка толщины до 100мм
46 | Смеси асфальтобетонные пористые мелкозернистые, | т | 867.8552 | ФСБЦ-04.2.01.02-0008 Приказ Минстроя России от 18.05.2022 №378/пр
Тип 4 | [6 empty] | Тип 4
47 | Устройство прослойки из нетканого синтетического материала (НСМ) под покрытием из сборных железобетонных плит: сплошной | м2 | 972.94 | ГЭСН27-04-016-02 Приказ Минстроя России от 18.05.2022 №378/пр
48 | Геополотно нетканое полиэфирное, иглопробивное, поверхностная плотность 250 г/м2 | м2 | 1070.234 | ФСБЦ-01.7.12.05-0054 Приказ Минстроя России от 27.12.2022 №1133/пр
49 | Устройство подстилающих и выравнивающих слоев оснований: из щебня | м3 | 145.941 | ГЭСН27-04-001-04 Приказ Минстроя России от 09.08.2024 №524/пр Прил.27.3 п.3.6ТХ
50 | Щебень из плотных горных пород для строительных работ М 600, фракция 20-40 мм | м3 | 178.048 | ФСБЦ-02.2.05.04-2088 Приказ Минстроя России от 18.05.2022 №378/пр
51 | Устройство подстилающих и выравнивающих слоев оснований: из песка | м3 | 29.1882 | ГЭСН27-04-001-01 Приказ Минстроя России от 09.08.2024 №524/пр прил.27.3 п.3.6 ТХ
52 | Песок природный для строительных работ II класс, средний | м3 | 32.107 | ФСБЦ-02.3.01.02-1118 Приказ Минстроя России от 18.05.2022 №378/пр
53 | Устройство покрытий из тротуарной плитки, количество плитки при укладке на 1 м2: 40 шт. | м2 | 972.94 | ГЭСН27-07-005-01 Приказ Минстроя России от 18.05.2022 №378/пр
54 | Плитка бетонная тротуарная декоративная (брусчатка), форма кирпичик, толщина 60 мм | м2 | 992.3988 | ФСБЦ-05.2.02.21-0026 Приказ Минстроя России от 18.05.2022 №378/пр
55 | Резка тротуарной плитки толщиной 70 мм: на отрезном станке | м реза | 126.5 | ГЭСН27-07-005-04 Приказ Минстроя России от 18.05.2022 №378/пр
56 | Добавлять (уменьшать) на каждые 10 мм: к норме 27-07-005-04 | м реза | -126.5 | ГЭСН27-07-005-06 Приказ Минстроя России от 18.05.2022 №378/пр
Тип 5 | [6 empty] | Тип 5
57 | Устройство прослойки из нетканого синтетического материала (НСМ) под покрытием из сборных железобетонных плит: сплошной | м2 | 38.56 | ГЭСН27-04-016-02 Приказ Минстроя России от 18.05.2022 №378/пр
58 | Геополотно нетканое полиэфирное, иглопробивное, поверхностная плотность 250 г/м2 | м2 | 42.416 | ФСБЦ-01.7.12.05-0054 Приказ Минстроя России от 27.12.2022 №1133/пр
59 | Устройство подстилающих и выравнивающих слоев оснований: из песчано-гравийной смеси, дресвы | м3 | 4.6272 | ГЭСН27-04-001-02 Приказ Минстроя России от 09.08.2024 №524/пр прил.27.3 п.3.6 ТХ
60 | Смесь песчано-гравийная обогащенная с содержанием гравия 65-75 % | м3 | 5.6452 | ФСБЦ-02.2.04.03-0015 Приказ Минстроя России от 18.05.2022 №378/пр
61 | Устройство асфальтобетонных покрытий дорожек и тротуаров однослойных из литой мелкозернистой асфальтобетонной смеси толщиной 3 см | м2 | 38.56 | ГЭСН27-07-001-01 Приказ Минстроя России от 02.08.2023 №551/пр корректировка до толщины 50 мм
62 | На каждые 0,5 см изменения толщины покрытия добавлять к норме 27-07-001-01 | м2 | 38.56 | ГЭСН27-07-001-02 Приказ Минстроя России от 02.08.2023 №551/пр корректировка до толщины 50 мм
63 | Смеси асфальтобетонные пористые мелкозернистые, | т | 4.6195 | ФСБЦ-04.2.01.02-0008 Приказ Минстроя России от 18.05.2022 №378/пр
Тип 6 Газон | [6 empty] | Тип 6 Газон
64 | Планировка площадей: механизированным способом, группа грунтов 2 | м2 | 3587.89 | ГЭСН01-02-027-02 Приказ Минстроя России от 18.05.2022 №378/пр
65 | Подготовка почвы для устройства партерного и обыкновенного газона с внесением растительной земли слоем 15 см: механизированным способом | м2 | 3587.89 | ГЭСН47-01-046-03 Приказ Минстроя России от 16.02.2024 №102/пр
66 | Земля растительная механизированной заготовки | м3 | 538.1835 | ФСБЦ-16.2.01.02-0002 Приказ Минстроя России от 18.05.2022 №378/пр
67 | Посев газонов партерных, мавританских и обыкновенных вручную | м2 | 3587.89 | ГЭСН47-01-046-06 Приказ Минстроя России от 16.02.2024 №102/пр
68 | Семена газонных трав (смесь Городская) | кг | 71.7578 | ФСБЦ-16.2.02.07-0161 Приказ Минстроя России от 18.05.2022 №378/пр
Тип 7 | [6 empty] | Тип 7
69 | Устройство прослойки из нетканого синтетического материала (НСМ) под покрытием из сборных железобетонных плит: сплошной | м2 | 6.7 | ГЭСН27-04-016-02 Приказ Минстроя России от 18.05.2022 №378/пр
70 | Геополотно нетканое полиэфирное, иглопробивное, поверхностная плотность 250 г/м2 | м2 | 7.37 | ФСБЦ-01.7.12.05-0054 Приказ Минстроя России от 27.12.2022 №1133/пр
71 | Устройство оснований толщиной 15 см из щебня при укатке каменных материалов с пределом прочности на сжатие до 68,6 МПа (700 кгс/см2): однослойных | м2 | 6.7 | ГЭСН27-04-007-01 Приказ Минстроя России от 07.11.2024 №747/пр
72 | Щебень из плотных горных пород для строительных работ , фракция 40-80(70) мм | м3 | 1.2663 | ФСБЦ-02.2.05.04-2104 Приказ Минстроя России от 18.05.2022 №378/пр
73 | Щебень из плотных горных пород для строительных работ , фракция 20-40 мм | м3 | 0.1005 | ФСБЦ-02.2.05.04-2088 Приказ Минстроя России от 18.05.2022 №378/пр
74 | Устройство цементобетонных покрытий однослойных средствами малой механизации, толщина слоя 20 см | м2 | 8.7 | ГЭСН27-06-002-17 Приказ Минстроя России от 07.02.2025 №69/пр
75 | Смеси бетонные тяжелого бетона (БСТ) для дорожных и аэродромных покрытий и оснований, класс В15 | м3 | 1.7748 | ФСБЦ-04.1.02.03-0006 Приказ Минстроя России от 18.05.2022 №378/пр
76 | Армирование подстилающих слоев и набетонок | т | 0.00536 | ГЭСН06-03-004-14 Приказ Минстроя России от 11.05.2023 №335/пр
77 | Сетка сварная из холоднотянутой проволоки, диаметр 4-5 мм | т | 0.00536 | ФСБЦ-08.4.02.06-0003 Приказ Минстроя России от 18.05.2022 №378/пр
78 | Установка стальных конструкций, остающихся в теле бетона | т | 0.0064 | ГЭСН06-03-004-10 Приказ Минстроя России от 11.05.2023 №335/пр
79 | Детали закладные и накладные изготовленные без применения сварки, гнутья, сверления (пробивки) отверстий, поставляемые отдельно | т | 0.0064 | ФСБЦ-08.4.01.02-0011 Приказ Минстроя России от 18.05.2022 №378/пр
Устройство ограждения | [6 empty] | Устройство ограждения
80 | Установка металлических столбов высотой до 4 м: с погружением в бетонное основание | шт | 8 | ГЭСН09-08-001-01 Приказ Минстроя России от 09.08.2024 №524/пр
81 | Смеси бетонные тяжелого бетона (БСТ), класс В20 | м3 | 0.5072 | ФСБЦ-04.1.02.05-0007 Приказ Минстроя России от 18.05.2022 №378/пр
82 | Конструкции стальные индивидуального изготовления из сортового проката | т | 0.02984 | ФСБЦ-07.2.07.04-0007 Приказ Минстроя России от 18.05.2022 №378/пр
83 | Установка стальных конструкций, остающихся в теле бетона | т | 0.0064 | ГЭСН06-03-004-10 Приказ Минстроя России от 11.05.2023 №335/пр
84 | Конструкции индивидуальные из листовой стали, толщина 3-10 мм | т | 0.0064 | ФСБЦ-07.2.07.04-0002 Приказ Минстроя России от 18.05.2022 №378/пр
85 | Устройство заграждений из готовых металлических решетчатых панелей: высотой до 2 м | шт | 8 | ГЭСН09-08-002-05 Приказ Минстроя России от 27.12.2022 №1133/пр
86 | Трубы стальные электросварные квадратные, размеры 40х40 мм, толщина стенки 2 мм | т | 0.05872 | ФСБЦ-23.3.08.01-0023 Приказ Минстроя России от 18.05.2022 №378/пр
87 | Электродуговая сварка при монтаже одноэтажных производственных зданий: ограждений | т | 0.06512 | ГЭСН09-05-002-03 Приказ Минстроя России от 18.05.2022 №378/пр
88 | Огрунтовка металлических поверхностей за один раз: грунтовкой ГФ-021 | м2 | 5.29 | ГЭСН13-03-002-04 Приказ Минстроя России от 18.05.2022 №378/пр
89 | Окраска металлических огрунтованных поверхностей: эмалью ПФ-115 | м2 | 5.29 | ГЭСН13-03-004-26 Приказ Минстроя России от 07.02.2025 №69/пр корректировка кол-ва слоев Окраска за 2 раза
90 | Облицовка ворот стальным профилированным листом | м2 | 12 | ГЭСН09-05-001-01 Приказ Минстроя России от 18.05.2022 №378/пр
91 | Профнастил оцинкованный С21-1000-0,7 | м2 | 13.2 | ФСБЦ-08.3.09.01-0123 Приказ Минстроя России от 18.05.2022 №378/пр
Составил: ведущий специалист ООД по КВО МКУ ЦОДУДО ____________________________ Бурова А.С.
[должность, подпись (инициалы, фамилия)]