## Реконструкция тепловой сети с н
СОГЛАСОВАНО: | [5 empty] | УТВЕРЖДАЮ:
[9 empty] | ООО "Инстрой" | ПАО ВЗПО "Техника"
"____" ________________ 2025 года | [7 empty] | "____" ________________ 2025 года
(наименование стройки)
ЛОКАЛЬНЫЙ РЕСУРСНЫЙ СМЕТНЫЙ РАСЧЕТ
(локальная смета)
На реконструкцию участка полупроходного канала тепловой сети длиной 104 метра и монтаж новых стальных трубопроводов отопления (прямого и обратного) Ду 200 мм, пролегающих (проходящих) в нём протяженностью 208 п. м. от ТК-5Б до ТК-11, по адресу: г. Владимир, ул. Дворянская, д. 27а | [10 empty] | на Реконструкция тепловой сети по адресу: г. Владимир, ул. Дворянкая, д. 27а,
(наименование работ и затрат, наименование объекта)
Основание:
| Сметная стоимость |  | 5752533.43 | руб.
| строительных работ |  | 4793777.86 | руб.
| Средства на оплату труда |  | 447980.44 | руб.
| Сметная трудоемкость |  | 890.79 | чел.час
Составлен(а) в текущих ценах по состоянию на
№ п/п | Обоснование | Наименование работ и затрат |  | Единица измерения | Количество |  | Сметная стоимость в текущих (прогнозных) ценах, руб.
[5 empty] | на ед. | всего
[7 empty] | на единицу измерения | общая
1 | 2 | 3 |  | 4 | 5 | 6 | 7 | 8
Раздел 1. Земляные работы и благоустройство | [11 empty] | Раздел 1. Земляные работы и благоустройство
1 | ГЭСН31-01-065-02 | Резка затвердевшего покрытия прямолинейными участками длиной от 0,1 до 20 м нарезчиком швов с алмазными дисками при ширине пропила 3 мм: бетонного на глубину 50 мм |  | 100 м |  | 2 | 10147.52 | 24703.96 |  |  |  |  | Резка затвердевшего покрытия прямолинейными участками длиной от 0,1 до 20 м нарезчиком швов с алмазными дисками при ширине пропила 3 мм: бетонного на глубину 50 мм
| 421/пр_2020_прил.10_т.1_п.2_гр.3 | Производство работ осуществляется на территории действующего предприятия с наличием в зоне производства работ одного или нескольких из следующих факторов: - разветвленной сети транспортных и инженерных коммуникаций; - стесненных условий для складирования материалов; - действующего технологического оборудования; - движения технологического транспорта ОЗП=1,15; ЭМ=1,15 к расх.; ЗПМ=1,15; ТЗ=1,15; ТЗМ=1,15 | [11 empty] | Производство работ осуществляется на территории действующего предприятия с наличием в зоне производства работ одного или нескольких из следующих факторов: - разветвленной сети транспортных и инженерных коммуникаций; - стесненных условий для складирования материалов; - действующего технологического оборудования; - движения технологического транспорта ОЗП=1,15; ЭМ=1,15 к расх.; ЗПМ=1,15; ТЗ=1,15; ТЗМ=1,15
| 421/пр_2020_п.58_пп.б | При применении сметных норм, включенных в сборники ГЭСН (ФЕР, ТЕР), аналогичных технологическим процессам в новом строительстве, в том числе по возведению новых конструктивных элементов ОЗП=1,15; ЭМ=1,25 к расх.; ЗПМ=1,25; ТЗ=1,15; ТЗМ=1,25 | [11 empty] | При применении сметных норм, включенных в сборники ГЭСН (ФЕР, ТЕР), аналогичных технологическим процессам в новом строительстве, в том числе по возведению новых конструктивных элементов ОЗП=1,15; ЭМ=1,25 к расх.; ЗПМ=1,25; ТЗ=1,15; ТЗМ=1,25
| Аэродромы | [13 empty] | Аэродромы
|  |  | Накладные расходы 107% ФОТ (от 12 680,87) |  |  |  |  | 13568.53
|  |  | Сметная прибыль 69% ФОТ (от 12 680,87) |  |  |  |  | 8749.8
|  |  | Итого c накладными и см. прибылью |  |  |  |  | 47022.29
| 1-100-40 | Средний разряд работы 4,0 |  | чел.-ч | 17.9728 | 35.9455 | 352.78 | 12680.87 | [7 empty] | Средний разряд работы 4,0
| 91.08.06-003 | Нарезчики швов, максимальная глубина резки 200 мм, мощность 9 кВт (12 л.с.) |  | маш.-ч | 19.5356 | 39.0712 | 110.72 | 4325.97 | [7 empty] | Нарезчики швов, максимальная глубина резки 200 мм, мощность 9 кВт (12 л.с.)
| 01.7.17.06-0061 | Круг алмазный отрезной сегментный, диаметр 350 мм, толщина алмазной кромки 3,2 мм, высота алмазной кромки 8 мм |  | шт | 0.73 | 1.46 | 5272 | 7697.12 | [7 empty] | Круг алмазный отрезной сегментный, диаметр 350 мм, толщина алмазной кромки 3,2 мм, высота алмазной кромки 8 мм
2 | ГЭСНр68-02-004-04 | Разборка покрытий и оснований: асфальтобетонных с помощью молотков отбойных |  | 100 м3 |  | 0.0891 | 66042.33 | 9762.26 |  |  |  |  | Разборка покрытий и оснований: асфальтобетонных с помощью молотков отбойных
| 421/пр_2020_прил.10_т.1_п.2_гр.3 | Производство работ осуществляется на территории действующего предприятия с наличием в зоне производства работ одного или нескольких из следующих факторов: - разветвленной сети транспортных и инженерных коммуникаций; - стесненных условий для складирования материалов; - действующего технологического оборудования; - движения технологического транспорта ОЗП=1,15; ЭМ=1,15 к расх.; ЗПМ=1,15; ТЗ=1,15; ТЗМ=1,15 | [11 empty] | Производство работ осуществляется на территории действующего предприятия с наличием в зоне производства работ одного или нескольких из следующих факторов: - разветвленной сети транспортных и инженерных коммуникаций; - стесненных условий для складирования материалов; - действующего технологического оборудования; - движения технологического транспорта ОЗП=1,15; ЭМ=1,15 к расх.; ЗПМ=1,15; ТЗ=1,15; ТЗМ=1,15
| 421/пр_2020_п.58_пп.б | При применении сметных норм, включенных в сборники ГЭСН (ФЕР, ТЕР), аналогичных технологическим процессам в новом строительстве, в том числе по возведению новых конструктивных элементов ОЗП=1,15; ЭМ=1,25 к расх.; ЗПМ=1,25; ТЗ=1,15; ТЗМ=1,25 | [11 empty] | При применении сметных норм, включенных в сборники ГЭСН (ФЕР, ТЕР), аналогичных технологическим процессам в новом строительстве, в том числе по возведению новых конструктивных элементов ОЗП=1,15; ЭМ=1,25 к расх.; ЗПМ=1,25; ТЗ=1,15; ТЗМ=1,25
| Благоустройство (ремонтно-строительные) | [13 empty] | Благоустройство (ремонтно-строительные)
|  |  | Накладные расходы 102% ФОТ (от 7 366,26) |  |  |  |  | 7513.59
|  |  | Сметная прибыль 54% ФОТ (от 7 366,26) |  |  |  |  | 3977.78
|  |  | Итого c накладными и см. прибылью |  |  |  |  | 21253.63
| 1-100-27 | Средний разряд работы 2,7 |  | чел.-ч | 204.9875 | 18.2644 | 305.39 | 5577.76 | [7 empty] | Средний разряд работы 2,7
| 91.01.02-004 | Автогрейдеры среднего типа, мощность 99 кВт (135 л.с.) |  | маш.-ч | 2.2281 | 0.19853 | 2 570,89 451,93 | 510.39 | [7 empty] | Автогрейдеры среднего типа, мощность 99 кВт (135 л.с.)
| 91.12.06-012 | Рыхлители прицепные (без трактора) |  | маш.-ч | 1.8544 | 0.16522 | 76.64 | 12.66 | [7 empty] | Рыхлители прицепные (без трактора)
| 91.18.01-007 | Компрессоры винтовые передвижные с двигателем внутреннего сгорания, давление до 0,7 МПа (7 атм), производительность до 5,4 м3/мин |  | маш.-ч | 53.9062 | 4.803 | 384.07 | 1844.71 | [7 empty] | Компрессоры винтовые передвижные с двигателем внутреннего сгорания, давление до 0,7 МПа (7 атм), производительность до 5,4 м3/мин
| 91.21.10-002 | Молотки отбойные пневматические при работе от передвижных компрессоров |  | маш.-ч | 107.8125 | 9.6061 | 2.94 | 28.24 | [7 empty] | Молотки отбойные пневматические при работе от передвижных компрессоров
3 | ГЭСНр68-02-004-02 | Разборка покрытий и оснований: щебеночных |  | 100 м3 |  | 0.5346 | 8518.46 | 7298.71 |  |  |  |  | Разборка покрытий и оснований: щебеночных
| 421/пр_2020_прил.10_т.1_п.2_гр.3 | Производство работ осуществляется на территории действующего предприятия с наличием в зоне производства работ одного или нескольких из следующих факторов: - разветвленной сети транспортных и инженерных коммуникаций; - стесненных условий для складирования материалов; - действующего технологического оборудования; - движения технологического транспорта ОЗП=1,15; ЭМ=1,15 к расх.; ЗПМ=1,15; ТЗ=1,15; ТЗМ=1,15 | [11 empty] | Производство работ осуществляется на территории действующего предприятия с наличием в зоне производства работ одного или нескольких из следующих факторов: - разветвленной сети транспортных и инженерных коммуникаций; - стесненных условий для складирования материалов; - действующего технологического оборудования; - движения технологического транспорта ОЗП=1,15; ЭМ=1,15 к расх.; ЗПМ=1,15; ТЗ=1,15; ТЗМ=1,15
| 421/пр_2020_п.58_пп.б | При применении сметных норм, включенных в сборники ГЭСН (ФЕР, ТЕР), аналогичных технологическим процессам в новом строительстве, в том числе по возведению новых конструктивных элементов ОЗП=1,15; ЭМ=1,25 к расх.; ЗПМ=1,25; ТЗ=1,15; ТЗМ=1,25 | [11 empty] | При применении сметных норм, включенных в сборники ГЭСН (ФЕР, ТЕР), аналогичных технологическим процессам в новом строительстве, в том числе по возведению новых конструктивных элементов ОЗП=1,15; ЭМ=1,25 к расх.; ЗПМ=1,25; ТЗ=1,15; ТЗМ=1,25
| Благоустройство (ремонтно-строительные) | [13 empty] | Благоустройство (ремонтно-строительные)
|  |  | Накладные расходы 102% ФОТ (от 3 356,26) |  |  |  |  | 3423.39
|  |  | Сметная прибыль 54% ФОТ (от 3 356,26) |  |  |  |  | 1812.38
|  |  | Итого c накладными и см. прибылью |  |  |  |  | 12534.48
| 1-100-21 | Средний разряд работы 2,1 |  | чел.-ч | 15.4733 | 8.272 | 289.6 | 2395.57 | [7 empty] | Средний разряд работы 2,1
| 91.01.02-004 | Автогрейдеры среднего типа, мощность 99 кВт (135 л.с.) |  | маш.-ч | 2.4438 | 1.3064 | 2 570,89 451,93 | 3358.68 | [7 empty] | Автогрейдеры среднего типа, мощность 99 кВт (135 л.с.)
| 91.13.01-051 | Тракторы с подметальными дорожными щетками, мощность 60 кВт (82 л.с.) |  | маш.-ч | 1.8113 | 0.96829 | 602,88 336,43 | 583.77 | [7 empty] | Тракторы с подметальными дорожными щетками, мощность 60 кВт (82 л.с.)
4 | 49-1 | Погрузка в автотранспортное средство: мусор строительный с погрузкой экскаваторами емкостью ковша до 0,5 м3 |  | 1т груза |  | 128.304 | 69.2 | 8878.64 |  |  |  |  | Погрузка в автотранспортное средство: мусор строительный с погрузкой экскаваторами емкостью ковша до 0,5 м3
| Аэродромы | [13 empty] | Аэродромы
5 | ГЭСН01-01-012-41 | Разработка грунта экскаваторами с погрузкой на автомобили-самосвалы, вместимость ковша 0,25 м3, группа грунтов: 2 |  | 1000 м3 |  | 0.0891 | 75986.5 | 13393.16 |  |  |  |  | Разработка грунта экскаваторами с погрузкой на автомобили-самосвалы, вместимость ковша 0,25 м3, группа грунтов: 2
| 421/пр_2020_прил.10_т.1_п.2_гр.3 | Производство работ осуществляется на территории действующего предприятия с наличием в зоне производства работ одного или нескольких из следующих факторов: - разветвленной сети транспортных и инженерных коммуникаций; - стесненных условий для складирования материалов; - действующего технологического оборудования; - движения технологического транспорта ОЗП=1,15; ЭМ=1,15 к расх.; ЗПМ=1,15; ТЗ=1,15; ТЗМ=1,15 | [11 empty] | Производство работ осуществляется на территории действующего предприятия с наличием в зоне производства работ одного или нескольких из следующих факторов: - разветвленной сети транспортных и инженерных коммуникаций; - стесненных условий для складирования материалов; - действующего технологического оборудования; - движения технологического транспорта ОЗП=1,15; ЭМ=1,15 к расх.; ЗПМ=1,15; ТЗ=1,15; ТЗМ=1,15
| 421/пр_2020_п.58_пп.б | При применении сметных норм, включенных в сборники ГЭСН (ФЕР, ТЕР), аналогичных технологическим процессам в новом строительстве, в том числе по возведению новых конструктивных элементов ОЗП=1,15; ЭМ=1,25 к расх.; ЗПМ=1,25; ТЗ=1,15; ТЗМ=1,25 | [11 empty] | При применении сметных норм, включенных в сборники ГЭСН (ФЕР, ТЕР), аналогичных технологическим процессам в новом строительстве, в том числе по возведению новых конструктивных элементов ОЗП=1,15; ЭМ=1,25 к расх.; ЗПМ=1,25; ТЗ=1,15; ТЗМ=1,25
| Земляные работы, выполняемые механизированным способом | [13 empty] | Земляные работы, выполняемые механизированным способом
|  |  | Накладные расходы 92% ФОТ (от 4 482,98) |  |  |  |  | 4124.34
|  |  | Сметная прибыль 46% ФОТ (от 4 482,98) |  |  |  |  | 2062.17
|  |  | Итого c накладными и см. прибылью |  |  |  |  | 19579.67
| 1-100-20 | Средний разряд работы 2,0 |  | чел.-ч | 29.2008 | 2.6018 | 286.96 | 746.61 | [7 empty] | Средний разряд работы 2,0
| 91.01.01-035 | Бульдозеры, мощность 79 кВт (108 л.с.) |  | маш.-ч | 17.3794 | 1.5485 | 1 215,93 451,93 | 1882.87 | [7 empty] | Бульдозеры, мощность 79 кВт (108 л.с.)
| 91.01.05-066 | Экскаваторы одноковшовые дизельные на гусеничном ходу, объем ковша 0,25 м3 |  | маш.-ч | 83.1162 | 7.4057 | 945,60 386,65 | 7002.79 | [7 empty] | Экскаваторы одноковшовые дизельные на гусеничном ходу, объем ковша 0,25 м3
| 02.2.05.04-2090 | Щебень из плотных горных пород для строительных работ М 800, фракция 20-40 мм |  | м3 | 0.12 | 0.010692 | 2293.66 | 24.52 | [7 empty] | Щебень из плотных горных пород для строительных работ М 800, фракция 20-40 мм
6 | ФСЭМ-91.01.05-106 | Экскаваторы одноковшовые дизельные на пневмоколесном ходу, объем ковша 0,25 м3 |  | маш.-ч |  | 100 | 960.44 | 196345.25 |  |  |  |  | Экскаваторы одноковшовые дизельные на пневмоколесном ходу, объем ковша 0,25 м3
| 421/пр_2020_прил.10_т.1_п.2_гр.3 | Производство работ осуществляется на территории действующего предприятия с наличием в зоне производства работ одного или нескольких из следующих факторов: - разветвленной сети транспортных и инженерных коммуникаций; - стесненных условий для складирования материалов; - действующего технологического оборудования; - движения технологического транспорта ОЗП=1,15; ЭМ=1,15 к расх.; ЗПМ=1,15; ТЗ=1,15; ТЗМ=1,15 | [11 empty] | Производство работ осуществляется на территории действующего предприятия с наличием в зоне производства работ одного или нескольких из следующих факторов: - разветвленной сети транспортных и инженерных коммуникаций; - стесненных условий для складирования материалов; - действующего технологического оборудования; - движения технологического транспорта ОЗП=1,15; ЭМ=1,15 к расх.; ЗПМ=1,15; ТЗ=1,15; ТЗМ=1,15
| 421/пр_2020_п.58_пп.б | При применении сметных норм, включенных в сборники ГЭСН (ФЕР, ТЕР), аналогичных технологическим процессам в новом строительстве, в том числе по возведению новых конструктивных элементов ОЗП=1,15; ЭМ=1,25 к расх.; ЗПМ=1,25; ТЗ=1,15; ТЗМ=1,25 | [11 empty] | При применении сметных норм, включенных в сборники ГЭСН (ФЕР, ТЕР), аналогичных технологическим процессам в новом строительстве, в том числе по возведению новых конструктивных элементов ОЗП=1,15; ЭМ=1,25 к расх.; ЗПМ=1,25; ТЗ=1,15; ТЗМ=1,25
| Аэродромы | [13 empty] | Аэродромы
|  |  | Накладные расходы 107% ФОТ (от 58 282,00) |  |  |  |  | 62361.74
|  |  | Сметная прибыль 69% ФОТ (от 58 282,00) |  |  |  |  | 40214.58
|  |  | Итого c накладными и см. прибылью |  |  |  |  | 298921.57
7 | ГЭСН46-04-003-06 | Разборка железобетонных конструкций объемом более 1 м3 при помощи отбойных молотков из бетона марки: 100 |  | м3 |  | 1.2 | 4965.07 | 7854.35 |  |  |  |  | Разборка железобетонных конструкций объемом более 1 м3 при помощи отбойных молотков из бетона марки: 100
| 421/пр_2020_прил.10_т.1_п.2_гр.3 | Производство работ осуществляется на территории действующего предприятия с наличием в зоне производства работ одного или нескольких из следующих факторов: - разветвленной сети транспортных и инженерных коммуникаций; - стесненных условий для складирования материалов; - действующего технологического оборудования; - движения технологического транспорта ОЗП=1,15; ЭМ=1,15 к расх.; ЗПМ=1,15; ТЗ=1,15; ТЗМ=1,15 | [11 empty] | Производство работ осуществляется на территории действующего предприятия с наличием в зоне производства работ одного или нескольких из следующих факторов: - разветвленной сети транспортных и инженерных коммуникаций; - стесненных условий для складирования материалов; - действующего технологического оборудования; - движения технологического транспорта ОЗП=1,15; ЭМ=1,15 к расх.; ЗПМ=1,15; ТЗ=1,15; ТЗМ=1,15
| 421/пр_2020_п.58_пп.б | При применении сметных норм, включенных в сборники ГЭСН (ФЕР, ТЕР), аналогичных технологическим процессам в новом строительстве, в том числе по возведению новых конструктивных элементов ОЗП=1,15; ЭМ=1,25 к расх.; ЗПМ=1,25; ТЗ=1,15; ТЗМ=1,25 | [11 empty] | При применении сметных норм, включенных в сборники ГЭСН (ФЕР, ТЕР), аналогичных технологическим процессам в новом строительстве, в том числе по возведению новых конструктивных элементов ОЗП=1,15; ЭМ=1,25 к расх.; ЗПМ=1,25; ТЗ=1,15; ТЗМ=1,25
| Работы по реконструкции зданий и сооружений: разборка отдельных конструктивных элементов здания (сооружения), а также зданий (сооружений) в целом | [13 empty] | Работы по реконструкции зданий и сооружений: разборка отдельных конструктивных элементов здания (сооружения), а также зданий (сооружений) в целом
|  |  | Накладные расходы 91% ФОТ (от 6 020,99) |  |  |  |  | 5479.1
|  |  | Сметная прибыль 52% ФОТ (от 6 020,99) |  |  |  |  | 3130.91
|  |  | Итого c накладными и см. прибылью |  |  |  |  | 16464.36
| 1-100-30 | Средний разряд работы 3,0 |  | чел.-ч | 16.0155 | 19.2186 | 313.29 | 6020.99 | [7 empty] | Средний разряд работы 3,0
| 91.17.04-042 | Аппараты для газовой сварки и резки |  | маш.-ч | 3.5075 | 4.209 | 5.35 | 22.52 | [7 empty] | Аппараты для газовой сварки и резки
| 91.18.01-508 | Компрессоры винтовые передвижные с электродвигателем, давление до 1 МПа (10 атм), производительность до 5 м3/мин |  | маш.-ч | 6.4831 | 7.7797 | 171.99 | 1338.04 | [7 empty] | Компрессоры винтовые передвижные с электродвигателем, давление до 1 МПа (10 атм), производительность до 5 м3/мин
| 91.21.10-002 | Молотки отбойные пневматические при работе от передвижных компрессоров |  | маш.-ч | 12.9663 | 15.5595 | 2.94 | 45.74 | [7 empty] | Молотки отбойные пневматические при работе от передвижных компрессоров
| 01.3.02.03-0001 | Ацетилен газообразный технический |  | м3 | 0.26 | 0.312 | 531.04 | 165.68 | [7 empty] | Ацетилен газообразный технический
| 01.3.02.08-0001 | Кислород газообразный технический |  | м3 | 2 | 2.4 | 108.91 | 261.38 | [7 empty] | Кислород газообразный технический
8 | 49-1 | Погрузка в автотранспортное средство: мусор строительный с погрузкой экскаваторами емкостью ковша до 0,5 м3 |  | 1т груза |  | 3 | 69.2 | 207.6 |  |  |  |  | Погрузка в автотранспортное средство: мусор строительный с погрузкой экскаваторами емкостью ковша до 0,5 м3
| Аэродромы | [13 empty] | Аэродромы
9 | ГЭСН01-01-033-01 | Засыпка траншей и котлованов с перемещением грунта до 5 м бульдозерами мощностью: 59 кВт (80 л.с.), группа грунтов 1 |  | 1000 м3 |  | 0.0891 | 7839.95 | 1362.98 |  |  |  |  | Засыпка траншей и котлованов с перемещением грунта до 5 м бульдозерами мощностью: 59 кВт (80 л.с.), группа грунтов 1
| 421/пр_2020_прил.10_т.1_п.2_гр.3 | Производство работ осуществляется на территории действующего предприятия с наличием в зоне производства работ одного или нескольких из следующих факторов: - разветвленной сети транспортных и инженерных коммуникаций; - стесненных условий для складирования материалов; - действующего технологического оборудования; - движения технологического транспорта ОЗП=1,15; ЭМ=1,15 к расх.; ЗПМ=1,15; ТЗ=1,15; ТЗМ=1,15 | [11 empty] | Производство работ осуществляется на территории действующего предприятия с наличием в зоне производства работ одного или нескольких из следующих факторов: - разветвленной сети транспортных и инженерных коммуникаций; - стесненных условий для складирования материалов; - действующего технологического оборудования; - движения технологического транспорта ОЗП=1,15; ЭМ=1,15 к расх.; ЗПМ=1,15; ТЗ=1,15; ТЗМ=1,15
| 421/пр_2020_п.58_пп.б | При применении сметных норм, включенных в сборники ГЭСН (ФЕР, ТЕР), аналогичных технологическим процессам в новом строительстве, в том числе по возведению новых конструктивных элементов ОЗП=1,15; ЭМ=1,25 к расх.; ЗПМ=1,25; ТЗ=1,15; ТЗМ=1,25 | [11 empty] | При применении сметных норм, включенных в сборники ГЭСН (ФЕР, ТЕР), аналогичных технологическим процессам в новом строительстве, в том числе по возведению новых конструктивных элементов ОЗП=1,15; ЭМ=1,25 к расх.; ЗПМ=1,25; ТЗ=1,15; ТЗМ=1,25
| Земляные работы, выполняемые механизированным способом | [13 empty] | Земляные работы, выполняемые механизированным способом
|  |  | Накладные расходы 92% ФОТ (от 358,83) |  |  |  |  | 330.12
|  |  | Сметная прибыль 46% ФОТ (от 358,83) |  |  |  |  | 165.06
|  |  | Итого c накладными и см. прибылью |  |  |  |  | 1858.16
| 91.01.01-034 | Бульдозеры, мощность 59 кВт (80 л.с.) |  | маш.-ч | 9.9331 | 0.88504 | 1 134,58 386,65 | 1004.15 | [7 empty] | Бульдозеры, мощность 59 кВт (80 л.с.)
10 | ФСЭМ-91.01.05-106 | Экскаваторы одноковшовые дизельные на пневмоколесном ходу, объем ковша 0,25 м3 |  | маш.-ч |  | 50 | 960.44 | 98172.63 |  |  |  |  | Экскаваторы одноковшовые дизельные на пневмоколесном ходу, объем ковша 0,25 м3
| 421/пр_2020_прил.10_т.1_п.2_гр.3 | Производство работ осуществляется на территории действующего предприятия с наличием в зоне производства работ одного или нескольких из следующих факторов: - разветвленной сети транспортных и инженерных коммуникаций; - стесненных условий для складирования материалов; - действующего технологического оборудования; - движения технологического транспорта ОЗП=1,15; ЭМ=1,15 к расх.; ЗПМ=1,15; ТЗ=1,15; ТЗМ=1,15 | [11 empty] | Производство работ осуществляется на территории действующего предприятия с наличием в зоне производства работ одного или нескольких из следующих факторов: - разветвленной сети транспортных и инженерных коммуникаций; - стесненных условий для складирования материалов; - действующего технологического оборудования; - движения технологического транспорта ОЗП=1,15; ЭМ=1,15 к расх.; ЗПМ=1,15; ТЗ=1,15; ТЗМ=1,15
| 421/пр_2020_п.58_пп.б | При применении сметных норм, включенных в сборники ГЭСН (ФЕР, ТЕР), аналогичных технологическим процессам в новом строительстве, в том числе по возведению новых конструктивных элементов ОЗП=1,15; ЭМ=1,25 к расх.; ЗПМ=1,25; ТЗ=1,15; ТЗМ=1,25 | [11 empty] | При применении сметных норм, включенных в сборники ГЭСН (ФЕР, ТЕР), аналогичных технологическим процессам в новом строительстве, в том числе по возведению новых конструктивных элементов ОЗП=1,15; ЭМ=1,25 к расх.; ЗПМ=1,25; ТЗ=1,15; ТЗМ=1,25
| Аэродромы | [13 empty] | Аэродромы
|  |  | Накладные расходы 107% ФОТ (от 29 141,00) |  |  |  |  | 31180.87
|  |  | Сметная прибыль 69% ФОТ (от 29 141,00) |  |  |  |  | 20107.29
|  |  | Итого c накладными и см. прибылью |  |  |  |  | 149460.79
11 | ГЭСН01-02-057-01 | Разработка грунта вручную в траншеях глубиной до 2 м без креплений с откосами, группа грунтов: 1 |  | 100 м3 |  | 0.043 | 33861.28 | 1925.61 |  |  |  |  | Разработка грунта вручную в траншеях глубиной до 2 м без креплений с откосами, группа грунтов: 1
| 421/пр_2020_прил.10_т.1_п.2_гр.3 | Производство работ осуществляется на территории действующего предприятия с наличием в зоне производства работ одного или нескольких из следующих факторов: - разветвленной сети транспортных и инженерных коммуникаций; - стесненных условий для складирования материалов; - действующего технологического оборудования; - движения технологического транспорта ОЗП=1,15; ЭМ=1,15 к расх.; ЗПМ=1,15; ТЗ=1,15; ТЗМ=1,15 | [11 empty] | Производство работ осуществляется на территории действующего предприятия с наличием в зоне производства работ одного или нескольких из следующих факторов: - разветвленной сети транспортных и инженерных коммуникаций; - стесненных условий для складирования материалов; - действующего технологического оборудования; - движения технологического транспорта ОЗП=1,15; ЭМ=1,15 к расх.; ЗПМ=1,15; ТЗ=1,15; ТЗМ=1,15
| 421/пр_2020_п.58_пп.б | При применении сметных норм, включенных в сборники ГЭСН (ФЕР, ТЕР), аналогичных технологическим процессам в новом строительстве, в том числе по возведению новых конструктивных элементов ОЗП=1,15; ЭМ=1,25 к расх.; ЗПМ=1,25; ТЗ=1,15; ТЗМ=1,25 | [11 empty] | При применении сметных норм, включенных в сборники ГЭСН (ФЕР, ТЕР), аналогичных технологическим процессам в новом строительстве, в том числе по возведению новых конструктивных элементов ОЗП=1,15; ЭМ=1,25 к расх.; ЗПМ=1,25; ТЗ=1,15; ТЗМ=1,25
| Земляные работы, выполняемые ручным способом | [13 empty] | Земляные работы, выполняемые ручным способом
|  |  | Накладные расходы 89% ФОТ (от 1 925,61) |  |  |  |  | 1713.79
|  |  | Сметная прибыль 40% ФОТ (от 1 925,61) |  |  |  |  | 770.24
|  |  | Итого c накладными и см. прибылью |  |  |  |  | 4409.64
| 1-100-20 | Средний разряд работы 2,0 |  | чел.-ч | 156.055 | 6.7104 | 286.96 | 1925.61 | [7 empty] | Средний разряд работы 2,0
12 | ГЭСН01-02-061-01 | Засыпка вручную траншей, пазух котлованов и ям, группа грунтов: 1 |  | 100 м3 |  | 0.043 | 24348.12 | 1384.62 |  |  |  |  | Засыпка вручную траншей, пазух котлованов и ям, группа грунтов: 1
| 421/пр_2020_прил.10_т.1_п.2_гр.3 | Производство работ осуществляется на территории действующего предприятия с наличием в зоне производства работ одного или нескольких из следующих факторов: - разветвленной сети транспортных и инженерных коммуникаций; - стесненных условий для складирования материалов; - действующего технологического оборудования; - движения технологического транспорта ОЗП=1,15; ЭМ=1,15 к расх.; ЗПМ=1,15; ТЗ=1,15; ТЗМ=1,15 | [11 empty] | Производство работ осуществляется на территории действующего предприятия с наличием в зоне производства работ одного или нескольких из следующих факторов: - разветвленной сети транспортных и инженерных коммуникаций; - стесненных условий для складирования материалов; - действующего технологического оборудования; - движения технологического транспорта ОЗП=1,15; ЭМ=1,15 к расх.; ЗПМ=1,15; ТЗ=1,15; ТЗМ=1,15
| 421/пр_2020_п.58_пп.б | При применении сметных норм, включенных в сборники ГЭСН (ФЕР, ТЕР), аналогичных технологическим процессам в новом строительстве, в том числе по возведению новых конструктивных элементов ОЗП=1,15; ЭМ=1,25 к расх.; ЗПМ=1,25; ТЗ=1,15; ТЗМ=1,25 | [11 empty] | При применении сметных норм, включенных в сборники ГЭСН (ФЕР, ТЕР), аналогичных технологическим процессам в новом строительстве, в том числе по возведению новых конструктивных элементов ОЗП=1,15; ЭМ=1,25 к расх.; ЗПМ=1,25; ТЗ=1,15; ТЗМ=1,25
| Земляные работы, выполняемые ручным способом | [13 empty] | Земляные работы, выполняемые ручным способом
|  |  | Накладные расходы 89% ФОТ (от 1 384,62) |  |  |  |  | 1232.31
|  |  | Сметная прибыль 40% ФОТ (от 1 384,62) |  |  |  |  | 553.85
|  |  | Итого c накладными и см. прибылью |  |  |  |  | 3170.78
| 1-100-15 | Средний разряд работы 1,5 |  | чел.-ч | 117.0413 | 5.0328 | 275.12 | 1384.62 | [7 empty] | Средний разряд работы 1,5
13 | ФСБЦ-02.3.01.02-1104 | Песок природный для строительных работ I класс, средний |  | м3 |  | 98.01 | 869.98 | 85266.74 |  |  |  |  | Песок природный для строительных работ I класс, средний
| Земляные работы, выполняемые механизированным способом | [13 empty] | Земляные работы, выполняемые механизированным способом
14 | ГЭСН01-02-005-01 | Уплотнение грунта пневматическими трамбовками, группа грунтов: 1-2 |  | 100 м3 |  | 1.782 | 4962.44 | 14275.14 |  |  |  |  | Уплотнение грунта пневматическими трамбовками, группа грунтов: 1-2
| 421/пр_2020_прил.10_т.1_п.2_гр.3 | Производство работ осуществляется на территории действующего предприятия с наличием в зоне производства работ одного или нескольких из следующих факторов: - разветвленной сети транспортных и инженерных коммуникаций; - стесненных условий для складирования материалов; - действующего технологического оборудования; - движения технологического транспорта ОЗП=1,15; ЭМ=1,15 к расх.; ЗПМ=1,15; ТЗ=1,15; ТЗМ=1,15 | [11 empty] | Производство работ осуществляется на территории действующего предприятия с наличием в зоне производства работ одного или нескольких из следующих факторов: - разветвленной сети транспортных и инженерных коммуникаций; - стесненных условий для складирования материалов; - действующего технологического оборудования; - движения технологического транспорта ОЗП=1,15; ЭМ=1,15 к расх.; ЗПМ=1,15; ТЗ=1,15; ТЗМ=1,15
| 421/пр_2020_п.58_пп.б | При применении сметных норм, включенных в сборники ГЭСН (ФЕР, ТЕР), аналогичных технологическим процессам в новом строительстве, в том числе по возведению новых конструктивных элементов ОЗП=1,15; ЭМ=1,25 к расх.; ЗПМ=1,25; ТЗ=1,15; ТЗМ=1,25 | [11 empty] | При применении сметных норм, включенных в сборники ГЭСН (ФЕР, ТЕР), аналогичных технологическим процессам в новом строительстве, в том числе по возведению новых конструктивных элементов ОЗП=1,15; ЭМ=1,25 к расх.; ЗПМ=1,25; ТЗ=1,15; ТЗМ=1,25
| Земляные работы, выполняемые механизированным способом | [13 empty] | Земляные работы, выполняемые механизированным способом
|  |  | Накладные расходы 92% ФОТ (от 11 618,93) |  |  |  |  | 10689.42
|  |  | Сметная прибыль 46% ФОТ (от 11 618,93) |  |  |  |  | 5344.71
|  |  | Итого c накладными и см. прибылью |  |  |  |  | 30309.27
| 1-100-30 | Средний разряд работы 3,0 |  | чел.-ч | 16.5709 | 29.5294 | 313.29 | 9251.26 | [7 empty] | Средний разряд работы 3,0
| 91.08.09-023 | Трамбовки пневматические при работе от передвижных компрессорных установок |  | маш.-ч | 15.0938 | 26.8971 | 2.92 | 78.54 | [7 empty] | Трамбовки пневматические при работе от передвижных компрессорных установок
| 91.18.01-007 | Компрессоры винтовые передвижные с двигателем внутреннего сгорания, давление до 0,7 МПа (7 атм), производительность до 5,4 м3/мин |  | маш.-ч | 3.7662 | 6.7115 | 384.07 | 2577.67 | [7 empty] | Компрессоры винтовые передвижные с двигателем внутреннего сгорания, давление до 0,7 МПа (7 атм), производительность до 5,4 м3/мин
15 | ГЭСН27-04-001-04 | Устройство подстилающих и выравнивающих слоев оснований: из щебня |  | 100 м3 |  | 0.5346 | 59262.59 | 52371.35 |  |  |  |  | Устройство подстилающих и выравнивающих слоев оснований: из щебня
| 421/пр_2020_прил.10_т.1_п.2_гр.3 | Производство работ осуществляется на территории действующего предприятия с наличием в зоне производства работ одного или нескольких из следующих факторов: - разветвленной сети транспортных и инженерных коммуникаций; - стесненных условий для складирования материалов; - действующего технологического оборудования; - движения технологического транспорта ОЗП=1,15; ЭМ=1,15 к расх.; ЗПМ=1,15; ТЗ=1,15; ТЗМ=1,15 | [11 empty] | Производство работ осуществляется на территории действующего предприятия с наличием в зоне производства работ одного или нескольких из следующих факторов: - разветвленной сети транспортных и инженерных коммуникаций; - стесненных условий для складирования материалов; - действующего технологического оборудования; - движения технологического транспорта ОЗП=1,15; ЭМ=1,15 к расх.; ЗПМ=1,15; ТЗ=1,15; ТЗМ=1,15
| 421/пр_2020_п.58_пп.б | При применении сметных норм, включенных в сборники ГЭСН (ФЕР, ТЕР), аналогичных технологическим процессам в новом строительстве, в том числе по возведению новых конструктивных элементов ОЗП=1,15; ЭМ=1,25 к расх.; ЗПМ=1,25; ТЗ=1,15; ТЗМ=1,25 | [11 empty] | При применении сметных норм, включенных в сборники ГЭСН (ФЕР, ТЕР), аналогичных технологическим процессам в новом строительстве, в том числе по возведению новых конструктивных элементов ОЗП=1,15; ЭМ=1,25 к расх.; ЗПМ=1,25; ТЗ=1,15; ТЗМ=1,25
| Автомобильные дороги | [13 empty] | Автомобильные дороги
|  |  | Накладные расходы 147% ФОТ (от 11 778,80) |  |  |  |  | 17314.84
|  |  | Сметная прибыль 134% ФОТ (от 11 778,80) |  |  |  |  | 15783.59
|  |  | Итого c накладными и см. прибылью |  |  |  |  | 85469.78
| 1-100-23 | Средний разряд работы 2,3 |  | чел.-ч | 28.566 | 15.2714 | 294.86 | 4502.92 | [7 empty] | Средний разряд работы 2,3
| 91.01.01-035 | Бульдозеры, мощность 79 кВт (108 л.с.) |  | маш.-ч | 3.7231 | 1.9904 | 1 215,93 451,93 | 2420.17 | [7 empty] | Бульдозеры, мощность 79 кВт (108 л.с.)
| 91.01.02-004 | Автогрейдеры среднего типа, мощность 99 кВт (135 л.с.) |  | маш.-ч | 3.3062 | 1.7675 | 2 570,89 451,93 | 4544.1 | [7 empty] | Автогрейдеры среднего типа, мощность 99 кВт (135 л.с.)
| 91.06.05-011 | Погрузчики одноковшовые универсальные фронтальные пневмоколесные, номинальная вместимость основного ковша 2,6 м3, грузоподъемность 5 т |  | маш.-ч | 3.5362 | 1.8905 | 1606.22 | 3036.53 | [7 empty] | Погрузчики одноковшовые универсальные фронтальные пневмоколесные, номинальная вместимость основного ковша 2,6 м3, грузоподъемность 5 т
| 91.08.03-030 | Катки самоходные пневмоколесные статические, масса 30 т |  | маш.-ч | 17.5519 | 9.3832 | 3 133,00 451,93 | 29397.67 | [7 empty] | Катки самоходные пневмоколесные статические, масса 30 т
| 91.13.01-038 | Машины поливомоечные, вместимость цистерны 6 м3 |  | маш.-ч | 1.495 | 0.79923 | 1 335,22 336,43 | 1067.14 | [7 empty] | Машины поливомоечные, вместимость цистерны 6 м3
| 01.7.03.01-0001 | Вода |  | м3 | 7 | 3.7422 | 33.92 | 126.94 | [7 empty] | Вода
16 | ФСБЦ-02.2.05.04-2086 | Щебень из плотных горных пород для строительных работ М 400, фракция 20-40 мм |  | м3 |  | 69.498 | 1419.4 | 98645.46 |  |  |  |  | Щебень из плотных горных пород для строительных работ М 400, фракция 20-40 мм
| Земляные работы, выполняемые механизированным способом | [13 empty] | Земляные работы, выполняемые механизированным способом
17 | ГЭСН27-06-029-01 | Устройство покрытия из горячих асфальтобетонных смесей асфальтоукладчиками второго типоразмера, толщина слоя 4 см |  | 1000 м2 |  | 0.1782 | 87015.27 | 23609.71 |  |  |  |  | Устройство покрытия из горячих асфальтобетонных смесей асфальтоукладчиками второго типоразмера, толщина слоя 4 см
| 421/пр_2020_прил.10_т.1_п.2_гр.3 | Производство работ осуществляется на территории действующего предприятия с наличием в зоне производства работ одного или нескольких из следующих факторов: - разветвленной сети транспортных и инженерных коммуникаций; - стесненных условий для складирования материалов; - действующего технологического оборудования; - движения технологического транспорта ОЗП=1,15; ЭМ=1,15 к расх.; ЗПМ=1,15; ТЗ=1,15; ТЗМ=1,15 | [11 empty] | Производство работ осуществляется на территории действующего предприятия с наличием в зоне производства работ одного или нескольких из следующих факторов: - разветвленной сети транспортных и инженерных коммуникаций; - стесненных условий для складирования материалов; - действующего технологического оборудования; - движения технологического транспорта ОЗП=1,15; ЭМ=1,15 к расх.; ЗПМ=1,15; ТЗ=1,15; ТЗМ=1,15
| 421/пр_2020_п.58_пп.б | При применении сметных норм, включенных в сборники ГЭСН (ФЕР, ТЕР), аналогичных технологическим процессам в новом строительстве, в том числе по возведению новых конструктивных элементов ОЗП=1,15; ЭМ=1,25 к расх.; ЗПМ=1,25; ТЗ=1,15; ТЗМ=1,25 | [11 empty] | При применении сметных норм, включенных в сборники ГЭСН (ФЕР, ТЕР), аналогичных технологическим процессам в новом строительстве, в том числе по возведению новых конструктивных элементов ОЗП=1,15; ЭМ=1,25 к расх.; ЗПМ=1,25; ТЗ=1,15; ТЗМ=1,25
| Автомобильные дороги | [13 empty] | Автомобильные дороги
|  |  | Накладные расходы 147% ФОТ (от 3 744,82) |  |  |  |  | 5504.89
|  |  | Сметная прибыль 134% ФОТ (от 3 744,82) |  |  |  |  | 5018.06
|  |  | Итого c накладными и см. прибылью |  |  |  |  | 34132.66
| 1-100-32 | Средний разряд работы 3,2 |  | чел.-ч | 27.5874 | 4.9161 | 321.19 | 1578.99 | [7 empty] | Средний разряд работы 3,2
| 91.06.03-049 | Лебедки ручные и рычажные тяговым усилием до 9,81 кН (1 т) |  | маш.-ч | 3.5075 | 0.62504 | 1.72 | 1.08 | [7 empty] | Лебедки ручные и рычажные тяговым усилием до 9,81 кН (1 т)
| 91.06.05-011 | Погрузчики одноковшовые универсальные фронтальные пневмоколесные, номинальная вместимость основного ковша 2,6 м3, грузоподъемность 5 т |  | маш.-ч | 0.79063 | 0.14089 | 1606.22 | 226.3 | [7 empty] | Погрузчики одноковшовые универсальные фронтальные пневмоколесные, номинальная вместимость основного ковша 2,6 м3, грузоподъемность 5 т
| 91.08.01-004 | Асфальтоукладчики гусеничные, максимальная ширина укладки 5 м, скорость укладки до 30 м/мин, производительность 350 т/ч |  | маш.-ч | 2.9325 | 0.52257 | 3 784,90 482,05 | 1977.88 | [7 empty] | Асфальтоукладчики гусеничные, максимальная ширина укладки 5 м, скорость укладки до 30 м/мин, производительность 350 т/ч
| 91.08.03-017 | Катки самоходные гладкие вибрационные, масса 10 т |  | маш.-ч | 3.0762 | 0.54819 | 2126 | 1165.45 | [7 empty] | Катки самоходные гладкие вибрационные, масса 10 т
| 91.08.03-045 | Катки самоходные гладкие вибрационные, масса 7 т |  | маш.-ч | 2.1706 | 0.38681 | 1546.9 | 598.35 | [7 empty] | Катки самоходные гладкие вибрационные, масса 7 т
| 91.08.03-047 | Катки самоходные пневмоколесные статические, масса 12 т |  | маш.-ч | 3.7231 | 0.66346 | 1 747,82 451,93 | 1159.61 | [7 empty] | Катки самоходные пневмоколесные статические, масса 12 т
| 91.08.03-049 | Катки самоходные гладкие вибрационные, масса 14 т |  | маш.-ч | 1.3944 | 0.24848 | 2284.49 | 567.64 | [7 empty] | Катки самоходные гладкие вибрационные, масса 14 т
| 91.08.06-001 | Нарезчики швов, максимальная глубина резки 240 мм, мощность 17,7 кВт (24 л.с.) |  | маш.-ч | 2.185 | 0.38937 | 199.43 | 77.65 | [7 empty] | Нарезчики швов, максимальная глубина резки 240 мм, мощность 17,7 кВт (24 л.с.)
| 91.08.11-031 | Перегружатели асфальтовой смеси, емкость бункера до 25 т |  | маш.-ч | 2.9325 | 0.52257 | 11 993,08 514,69 | 6267.24 | [7 empty] | Перегружатели асфальтовой смеси, емкость бункера до 25 т
| 91.08.11-041 | Разогреватели швов инфракрасные |  | маш.-ч | 2.9325 | 0.52257 | 73.21 | 38.26 | [7 empty] | Разогреватели швов инфракрасные
| 91.13.01-038 | Машины поливомоечные, вместимость цистерны 6 м3 |  | маш.-ч | 4.4562 | 0.7941 | 1 335,22 336,43 | 1060.3 | [7 empty] | Машины поливомоечные, вместимость цистерны 6 м3
| 91.13.03-112 | Спецавтомобили-вездеходы, грузоподъемность до 1,5 т |  | маш.-ч | 0.2875 | 0.051233 | 522,32 386,65 | 26.76 | [7 empty] | Спецавтомобили-вездеходы, грузоподъемность до 1,5 т
| 91.18.01-013 | Компрессоры передвижные, давление 2 МПа (20 атм), производительность 60 м3/мин |  | маш.-ч | 5.3331 | 0.95036 | 5 342,26 451,93 | 5077.09 | [7 empty] | Компрессоры передвижные, давление 2 МПа (20 атм), производительность 60 м3/мин
| 91.21.10-002 | Молотки отбойные пневматические при работе от передвижных компрессоров |  | маш.-ч | 1.6531 | 0.29459 | 2.94 | 0.87 | [7 empty] | Молотки отбойные пневматические при работе от передвижных компрессоров
| 01.2.03.07-0023 | Эмульсия битумно-дорожная |  | т | 0.004 | 0.0007128 | 25041.13 | 17.85 | [7 empty] | Эмульсия битумно-дорожная
| 01.7.03.01-0002 | Вода водопроводная |  | м3 | 20.52 | 3.6567 | 34.49 | 126.12 | [7 empty] | Вода водопроводная
| 01.7.07.26-0032 | Шнур полиамидный крученый, диаметр 2 мм |  | т | 0.0024 | 0.0004277 | 1188218.04 | 508.2 | [7 empty] | Шнур полиамидный крученый, диаметр 2 мм
| 01.7.15.02-0051 | Болты анкерные |  | т | 0.012 | 0.0021384 | 100942.97 | 215.86 | [7 empty] | Болты анкерные
| 01.7.17.06-0061 | Круг алмазный отрезной сегментный, диаметр 350 мм, толщина алмазной кромки 3,2 мм, высота алмазной кромки 8 мм |  | шт | 0.782 | 0.13935 | 5272 | 734.67 | [7 empty] | Круг алмазный отрезной сегментный, диаметр 350 мм, толщина алмазной кромки 3,2 мм, высота алмазной кромки 8 мм
| 08.1.02.11-0001 | Поковки из квадратных заготовок, масса 1,5-4,5 кг |  | т | 0.0008 | 0.0001426 | 68754.76 | 9.8 | [7 empty] | Поковки из квадратных заготовок, масса 1,5-4,5 кг
| 08.4.03.02-0002 | Сталь арматурная горячекатаная гладкая, класс A-I, диаметр 6-22 мм |  | т | 0.0008 | 0.0001426 | 55458.15 | 7.91 | [7 empty] | Сталь арматурная горячекатаная гладкая, класс A-I, диаметр 6-22 мм
18 | ГЭСН27-06-030-01 | При изменении толщины покрытия на 0,5 см добавлять или исключать: к норме 27-06-029-01 |  | 1000 м2 |  | 0.1782 | 2376.79 | 1315.51 |  |  |  |  | При изменении толщины покрытия на 0,5 см добавлять или исключать: к норме 27-06-029-01
| 421/пр_2020_прил.10_т.1_п.2_гр.3 | Производство работ осуществляется на территории действующего предприятия с наличием в зоне производства работ одного или нескольких из следующих факторов: - разветвленной сети транспортных и инженерных коммуникаций; - стесненных условий для складирования материалов; - действующего технологического оборудования; - движения технологического транспорта ОЗП=1,15; ЭМ=1,15 к расх.; ЗПМ=1,15; ТЗ=1,15; ТЗМ=1,15 | [11 empty] | Производство работ осуществляется на территории действующего предприятия с наличием в зоне производства работ одного или нескольких из следующих факторов: - разветвленной сети транспортных и инженерных коммуникаций; - стесненных условий для складирования материалов; - действующего технологического оборудования; - движения технологического транспорта ОЗП=1,15; ЭМ=1,15 к расх.; ЗПМ=1,15; ТЗ=1,15; ТЗМ=1,15
|  | Добавляется до тощины слоя 5 см ПЗ=2 (ОЗП=2; ЭМ=2 к расх.; ЗПМ=2; МАТ=2 к расх.; ТЗ=2; ТЗМ=2) | [11 empty] | Добавляется до тощины слоя 5 см ПЗ=2 (ОЗП=2; ЭМ=2 к расх.; ЗПМ=2; МАТ=2 к расх.; ТЗ=2; ТЗМ=2)
| 421/пр_2020_п.58_пп.б | При применении сметных норм, включенных в сборники ГЭСН (ФЕР, ТЕР), аналогичных технологическим процессам в новом строительстве, в том числе по возведению новых конструктивных элементов ОЗП=1,15; ЭМ=1,25 к расх.; ЗПМ=1,25; ТЗ=1,15; ТЗМ=1,25 | [11 empty] | При применении сметных норм, включенных в сборники ГЭСН (ФЕР, ТЕР), аналогичных технологическим процессам в новом строительстве, в том числе по возведению новых конструктивных элементов ОЗП=1,15; ЭМ=1,25 к расх.; ЗПМ=1,25; ТЗ=1,15; ТЗМ=1,25
| Автомобильные дороги | [13 empty] | Автомобильные дороги
|  |  | Накладные расходы 147% ФОТ (от 165,93) |  |  |  |  | 243.92
|  |  | Сметная прибыль 134% ФОТ (от 165,93) |  |  |  |  | 222.35
|  |  | Итого c накладными и см. прибылью |  |  |  |  | 1781.78
| 1-100-38 | Средний разряд работы 3,8 |  | чел.-ч | 0.92575 | 0.16497 | 344.88 | 56.89 | [7 empty] | Средний разряд работы 3,8
| 91.06.05-011 | Погрузчики одноковшовые универсальные фронтальные пневмоколесные, номинальная вместимость основного ковша 2,6 м3, грузоподъемность 5 т |  | маш.-ч | 0.31625 | 0.056356 | 1606.22 | 90.52 | [7 empty] | Погрузчики одноковшовые универсальные фронтальные пневмоколесные, номинальная вместимость основного ковша 2,6 м3, грузоподъемность 5 т
| 91.08.01-004 | Асфальтоукладчики гусеничные, максимальная ширина укладки 5 м, скорость укладки до 30 м/мин, производительность 350 т/ч |  | маш.-ч | 0.2875 | 0.051233 | 3 784,90 482,05 | 193.91 | [7 empty] | Асфальтоукладчики гусеничные, максимальная ширина укладки 5 м, скорость укладки до 30 м/мин, производительность 350 т/ч
| 91.08.11-031 | Перегружатели асфальтовой смеси, емкость бункера до 25 т |  | маш.-ч | 0.2875 | 0.051233 | 11 993,08 514,69 | 614.44 | [7 empty] | Перегружатели асфальтовой смеси, емкость бункера до 25 т
| 91.08.11-041 | Разогреватели швов инфракрасные |  | маш.-ч | 0.2875 | 0.051233 | 73.21 | 3.75 | [7 empty] | Разогреватели швов инфракрасные
| 91.13.01-038 | Машины поливомоечные, вместимость цистерны 6 м3 |  | маш.-ч | 0.2875 | 0.051233 | 1 335,22 336,43 | 68.41 | [7 empty] | Машины поливомоечные, вместимость цистерны 6 м3
| 91.18.01-013 | Компрессоры передвижные, давление 2 МПа (20 атм), производительность 60 м3/мин |  | маш.-ч | 0.1725 | 0.030739 | 5 342,26 451,93 | 164.22 | [7 empty] | Компрессоры передвижные, давление 2 МПа (20 атм), производительность 60 м3/мин
| 01.2.03.07-0023 | Эмульсия битумно-дорожная |  | т | 0.002 | 0.0003564 | 25041.13 | 8.92 | [7 empty] | Эмульсия битумно-дорожная
| 01.7.03.01-0002 | Вода водопроводная |  | м3 | 0.88 | 0.15682 | 34.49 | 5.41 | [7 empty] | Вода водопроводная
19 | ФСБЦ-04.2.03.01-0004 | Смеси асфальтобетонные щебеночно-мастичные ЩМА-8 |  | т |  | 25 | 7742.88 | 193572 |  |  |  |  | Смеси асфальтобетонные щебеночно-мастичные ЩМА-8
| Автомобильные дороги | [13 empty] | Автомобильные дороги
Итоги по разделу 1 Земляные работы и благоустройство : | [16 empty] | Итоги по разделу 1 Земляные работы и благоустройство :
Итого прямые затраты (справочно) | [7 empty] | 840345.68 | [9 empty] | Итого прямые затраты (справочно)
в том числе: | [17 empty] | в том числе:
Оплата труда рабочих | [7 empty] | 46122.09 | [9 empty] | Оплата труда рабочих
Эксплуатация машин | [7 empty] | 291556.96 | [9 empty] | Эксплуатация машин
Оплата труда машинистов (Отм) | [7 empty] | 106185.81 | [9 empty] | Оплата труда машинистов (Отм)
Материалы | [7 empty] | 396480.82 | [9 empty] | Материалы
Строительные работы | [7 empty] | 1112939.3 | [9 empty] | Строительные работы
в том числе: | [17 empty] | в том числе:
оплата труда | [7 empty] | 46122.09 | [9 empty] | оплата труда
эксплуатация машин и механизмов | [7 empty] | 291556.96 | [9 empty] | эксплуатация машин и механизмов
оплата труда машинистов (Отм) | [7 empty] | 106185.81 | [9 empty] | оплата труда машинистов (Отм)
материалы | [7 empty] | 396480.82 | [9 empty] | материалы
накладные расходы | [7 empty] | 164680.85 | [9 empty] | накладные расходы
сметная прибыль | [7 empty] | 107912.77 | [9 empty] | сметная прибыль
Итого ФОТ (справочно) | [7 empty] | 152307.9 | [9 empty] | Итого ФОТ (справочно)
Итого накладные расходы (справочно) | [7 empty] | 164680.85 | [9 empty] | Итого накладные расходы (справочно)
Итого сметная прибыль (справочно) | [7 empty] | 107912.77 | [9 empty] | Итого сметная прибыль (справочно)
Итого по разделу 1 Земляные работы и благоустройство | [7 empty] | 1112939.3 | [10 empty] | Итого по разделу 1 Земляные работы и благоустройство
справочно: | [17 empty] | справочно:
Затраты труда рабочих | [5 empty] | 145,9272424 | [13 empty] | Затраты труда рабочих
Затраты труда машинистов | [5 empty] | 260,3522537 | [13 empty] | Затраты труда машинистов
Раздел 2. Канал железобетонный | [11 empty] | Раздел 2. Канал железобетонный
20 | ГЭСН07-01-006-04 | Демонтаж плит перекрытий площадью: до 5 м2 при наибольшей массе монтажных элементов до 5 т |  | 100 шт |  | 0.2 | 145547.68 | 28175.05 |  |  |  |  | Демонтаж плит перекрытий площадью: до 5 м2 при наибольшей массе монтажных элементов до 5 т
| 421/пр_2020_прил.10_т.1_п.2_гр.3 | Производство работ осуществляется на территории действующего предприятия с наличием в зоне производства работ одного или нескольких из следующих факторов: - разветвленной сети транспортных и инженерных коммуникаций; - стесненных условий для складирования материалов; - действующего технологического оборудования; - движения технологического транспорта ОЗП=1,15; ЭМ=1,15 к расх.; ЗПМ=1,15; ТЗ=1,15; ТЗМ=1,15 | [11 empty] | Производство работ осуществляется на территории действующего предприятия с наличием в зоне производства работ одного или нескольких из следующих факторов: - разветвленной сети транспортных и инженерных коммуникаций; - стесненных условий для складирования материалов; - действующего технологического оборудования; - движения технологического транспорта ОЗП=1,15; ЭМ=1,15 к расх.; ЗПМ=1,15; ТЗ=1,15; ТЗМ=1,15
| 648/пр_2022_п.144_т.2_стр.1_стб.3 | Демонтаж (разборка) сборных бетонных и железобетонных строительных конструкций ОЗП=0,8; ЭМ=0,8 к расх.; ЗПМ=0,8; МАТ=0 к расх.; ТЗ=0,8; ТЗМ=0,8 | [11 empty] | Демонтаж (разборка) сборных бетонных и железобетонных строительных конструкций ОЗП=0,8; ЭМ=0,8 к расх.; ЗПМ=0,8; МАТ=0 к расх.; ТЗ=0,8; ТЗМ=0,8
| 421/пр_2020_п.58_пп.б | При применении сметных норм, включенных в сборники ГЭСН (ФЕР, ТЕР), аналогичных технологическим процессам в новом строительстве, в том числе по возведению новых конструктивных элементов ОЗП=1,15; ЭМ=1,25 к расх.; ЗПМ=1,25; ТЗ=1,15; ТЗМ=1,25 | [11 empty] | При применении сметных норм, включенных в сборники ГЭСН (ФЕР, ТЕР), аналогичных технологическим процессам в новом строительстве, в том числе по возведению новых конструктивных элементов ОЗП=1,15; ЭМ=1,25 к расх.; ЗПМ=1,25; ТЗ=1,15; ТЗМ=1,25
| Бетонные и железобетонные сборные конструкции и работы в строительстве | [13 empty] | Бетонные и железобетонные сборные конструкции и работы в строительстве
|  |  | Накладные расходы 110% ФОТ (от 14 121,22) |  |  |  |  | 15533.34
|  |  | Сметная прибыль 73% ФОТ (от 14 121,22) |  |  |  |  | 10308.49
|  |  | Итого c накладными и см. прибылью |  |  |  |  | 54016.88
| 1-100-35 | Средний разряд работы 3,5 |  | чел.-ч | 161.874 | 32.3748 | 333.04 | 10782.1 | [7 empty] | Средний разряд работы 3,5
| 91.05.06-007 | Краны на гусеничном ходу, грузоподъемность 25 т |  | маш.-ч | 28.7845 | 5.7569 | 2 248,36 451,93 | 12943.58 | [7 empty] | Краны на гусеничном ходу, грузоподъемность 25 т
| 91.14.02-001 | Автомобили бортовые, грузоподъемность до 5 т |  | маш.-ч | 8.6595 | 1.7319 | 615.69 | 1066.31 | [7 empty] | Автомобили бортовые, грузоподъемность до 5 т
| 91.17.04-233 | Аппараты сварочные для ручной дуговой сварки, сварочный ток до 350 А |  | маш.-ч | 6.118 | 1.2236 | 35.91 | 43.94 | [7 empty] | Аппараты сварочные для ручной дуговой сварки, сварочный ток до 350 А
| 01.7.11.07-0054 | Электроды сварочные для сварки низколегированных и углеродистых сталей АНО-6, Э42, диаметр 6 мм |  | т | 0 | 0 | 142270.1 | 0 | [7 empty] | Электроды сварочные для сварки низколегированных и углеродистых сталей АНО-6, Э42, диаметр 6 мм
| 07.2.07.12-0001 | Металлоконструкции вспомогательного назначения с преобладанием толстолистовой стали или профильного проката, с отверстиями и без |  | т | 0 | 0 | 129492.94 | 0 | [7 empty] | Металлоконструкции вспомогательного назначения с преобладанием толстолистовой стали или профильного проката, с отверстиями и без
| 08.3.03.06-0002 | Проволока горячекатаная в мотках, диаметр 6,3-6,5 мм |  | т | 0 | 0 | 58450.45 | 0 | [7 empty] | Проволока горячекатаная в мотках, диаметр 6,3-6,5 мм
| 11.1.03.06-0076 | Доска обрезная хвойных пород, естественной влажности, длина 2-6,5 м, ширина 100-250 мм, толщина 30-40 мм, сорт IV |  | м3 | 0 | 0 | 10837.11 | 0 | [7 empty] | Доска обрезная хвойных пород, естественной влажности, длина 2-6,5 м, ширина 100-250 мм, толщина 30-40 мм, сорт IV
| 12.1.02.06-0042 | Рубероид кровельный РПП-300 |  | м2 | 0 | 0 | 45.09 | 0 | [7 empty] | Рубероид кровельный РПП-300
21 | ГЭСНр66-01-010-04 | Очистка камер: от мокрого ила и грязи при наличии труб с отключенным теплоносителем |  | м3 |  | 6 | 1882.31 | 14942.84 |  |  |  |  | Очистка камер: от мокрого ила и грязи при наличии труб с отключенным теплоносителем
| 421/пр_2020_прил.10_т.1_п.2_гр.3 | Производство работ осуществляется на территории действующего предприятия с наличием в зоне производства работ одного или нескольких из следующих факторов: - разветвленной сети транспортных и инженерных коммуникаций; - стесненных условий для складирования материалов; - действующего технологического оборудования; - движения технологического транспорта ОЗП=1,15; ЭМ=1,15 к расх.; ЗПМ=1,15; ТЗ=1,15; ТЗМ=1,15 | [11 empty] | Производство работ осуществляется на территории действующего предприятия с наличием в зоне производства работ одного или нескольких из следующих факторов: - разветвленной сети транспортных и инженерных коммуникаций; - стесненных условий для складирования материалов; - действующего технологического оборудования; - движения технологического транспорта ОЗП=1,15; ЭМ=1,15 к расх.; ЗПМ=1,15; ТЗ=1,15; ТЗМ=1,15
| 421/пр_2020_п.58_пп.б | При применении сметных норм, включенных в сборники ГЭСН (ФЕР, ТЕР), аналогичных технологическим процессам в новом строительстве, в том числе по возведению новых конструктивных элементов ОЗП=1,15; ЭМ=1,25 к расх.; ЗПМ=1,25; ТЗ=1,15; ТЗМ=1,25 | [11 empty] | При применении сметных норм, включенных в сборники ГЭСН (ФЕР, ТЕР), аналогичных технологическим процессам в новом строительстве, в том числе по возведению новых конструктивных элементов ОЗП=1,15; ЭМ=1,25 к расх.; ЗПМ=1,25; ТЗ=1,15; ТЗМ=1,25
| Наружные инженерные сети: демонтаж, разборка, очистка (ремонтно-строительные) | [13 empty] | Наружные инженерные сети: демонтаж, разборка, очистка (ремонтно-строительные)
|  |  | Накладные расходы 89% ФОТ (от 14 859,10) |  |  |  |  | 13224.6
|  |  | Сметная прибыль 44% ФОТ (от 14 859,10) |  |  |  |  | 6538
|  |  | Итого c накладными и см. прибылью |  |  |  |  | 34705.44
| 1-100-19 | Средний разряд работы 1,9 |  | чел.-ч | 8.702 | 52.2123 | 284.59 | 14859.1 | [7 empty] | Средний разряд работы 1,9
| 91.06.03-046 | Лебедки ручные и рычажные тяговым усилием 29,43 кН (3 т) |  | маш.-ч | 4.255 | 25.53 | 3.28 | 83.74 | [7 empty] | Лебедки ручные и рычажные тяговым усилием 29,43 кН (3 т)
22 | ГЭСНр66-01-003-01 | Разборка кирпичной кладки камер, каналов, компенсаторных ниш, углов поворота вручную: без очистки кирпича |  | м3 |  | 0.8 | 1848.02 | 1955.21 |  |  |  |  | Разборка кирпичной кладки камер, каналов, компенсаторных ниш, углов поворота вручную: без очистки кирпича
| 421/пр_2020_прил.10_т.1_п.2_гр.3 | Производство работ осуществляется на территории действующего предприятия с наличием в зоне производства работ одного или нескольких из следующих факторов: - разветвленной сети транспортных и инженерных коммуникаций; - стесненных условий для складирования материалов; - действующего технологического оборудования; - движения технологического транспорта ОЗП=1,15; ЭМ=1,15 к расх.; ЗПМ=1,15; ТЗ=1,15; ТЗМ=1,15 | [11 empty] | Производство работ осуществляется на территории действующего предприятия с наличием в зоне производства работ одного или нескольких из следующих факторов: - разветвленной сети транспортных и инженерных коммуникаций; - стесненных условий для складирования материалов; - действующего технологического оборудования; - движения технологического транспорта ОЗП=1,15; ЭМ=1,15 к расх.; ЗПМ=1,15; ТЗ=1,15; ТЗМ=1,15
| 421/пр_2020_п.58_пп.б | При применении сметных норм, включенных в сборники ГЭСН (ФЕР, ТЕР), аналогичных технологическим процессам в новом строительстве, в том числе по возведению новых конструктивных элементов ОЗП=1,15; ЭМ=1,25 к расх.; ЗПМ=1,25; ТЗ=1,15; ТЗМ=1,25 | [11 empty] | При применении сметных норм, включенных в сборники ГЭСН (ФЕР, ТЕР), аналогичных технологическим процессам в новом строительстве, в том числе по возведению новых конструктивных элементов ОЗП=1,15; ЭМ=1,25 к расх.; ЗПМ=1,25; ТЗ=1,15; ТЗМ=1,25
| Наружные инженерные сети: демонтаж, разборка, очистка (ремонтно-строительные) | [13 empty] | Наружные инженерные сети: демонтаж, разборка, очистка (ремонтно-строительные)
|  |  | Накладные расходы 89% ФОТ (от 1 955,21) |  |  |  |  | 1740.14
|  |  | Сметная прибыль 44% ФОТ (от 1 955,21) |  |  |  |  | 860.29
|  |  | Итого c накладными и см. прибылью |  |  |  |  | 4555.64
| 1-100-20 | Средний разряд работы 2,0 |  | чел.-ч | 8.5169 | 6.8135 | 286.96 | 1955.21 | [7 empty] | Средний разряд работы 2,0
23 | ГЭСН08-02-001-01 | Кладка стен кирпичных наружных: простых при высоте этажа до 4 м |  | м3 |  | 2 | 1753.48 | 5249.11 |  |  |  |  | Кладка стен кирпичных наружных: простых при высоте этажа до 4 м
| 421/пр_2020_прил.10_т.1_п.2_гр.3 | Производство работ осуществляется на территории действующего предприятия с наличием в зоне производства работ одного или нескольких из следующих факторов: - разветвленной сети транспортных и инженерных коммуникаций; - стесненных условий для складирования материалов; - действующего технологического оборудования; - движения технологического транспорта ОЗП=1,15; ЭМ=1,15 к расх.; ЗПМ=1,15; ТЗ=1,15; ТЗМ=1,15 | [11 empty] | Производство работ осуществляется на территории действующего предприятия с наличием в зоне производства работ одного или нескольких из следующих факторов: - разветвленной сети транспортных и инженерных коммуникаций; - стесненных условий для складирования материалов; - действующего технологического оборудования; - движения технологического транспорта ОЗП=1,15; ЭМ=1,15 к расх.; ЗПМ=1,15; ТЗ=1,15; ТЗМ=1,15
| 421/пр_2020_п.58_пп.б | При применении сметных норм, включенных в сборники ГЭСН (ФЕР, ТЕР), аналогичных технологическим процессам в новом строительстве, в том числе по возведению новых конструктивных элементов ОЗП=1,15; ЭМ=1,25 к расх.; ЗПМ=1,25; ТЗ=1,15; ТЗМ=1,25 | [11 empty] | При применении сметных норм, включенных в сборники ГЭСН (ФЕР, ТЕР), аналогичных технологическим процессам в новом строительстве, в том числе по возведению новых конструктивных элементов ОЗП=1,15; ЭМ=1,25 к расх.; ЗПМ=1,25; ТЗ=1,15; ТЗМ=1,25
| Конструкции из кирпича и блоков | [13 empty] | Конструкции из кирпича и блоков
|  |  | Накладные расходы 110% ФОТ (от 4 212,18) |  |  |  |  | 4633.4
|  |  | Сметная прибыль 69% ФОТ (от 4 212,18) |  |  |  |  | 2906.4
|  |  | Итого c накладными и см. прибылью |  |  |  |  | 12788.91
| 1-100-27 | Средний разряд работы 2,7 |  | чел.-ч | 6.0042 | 12.0083 | 305.39 | 3667.21 | [7 empty] | Средний разряд работы 2,7
| 91.05.01-017 | Краны башенные, грузоподъемность 8 т |  | маш.-ч | 0.575 | 1.15 | 865,44 451,93 | 995.26 | [7 empty] | Краны башенные, грузоподъемность 8 т
| 01.7.03.01-0001 | Вода |  | м3 | 0.44 | 0.88 | 33.92 | 29.85 | [7 empty] | Вода
| 11.1.03.01-0064 | Бруски обрезные хвойных пород (ель, сосна), естественной влажности, длина 2-6,5 м, ширина 20-90 мм, толщина 20-90 мм, сорт IV |  | м3 | 0.0005 | 0.001 | 11821.04 | 11.82 | [7 empty] | Бруски обрезные хвойных пород (ель, сосна), естественной влажности, длина 2-6,5 м, ширина 20-90 мм, толщина 20-90 мм, сорт IV
24 | ФСБЦ-04.3.01.12-0005 | Раствор кладочный, цементно-известковый, М100 |  | м3 |  | 0.48 | 4514.87 | 2167.14 |  |  |  |  | Раствор кладочный, цементно-известковый, М100
| Земляные работы, выполняемые механизированным способом | [13 empty] | Земляные работы, выполняемые механизированным способом
25 | ФСБЦ-06.1.01.05-0035 | Кирпич керамический рядовой полнотелый одинарный, размеры 250х120х65 мм, марка М100 |  | 1000 шт |  | 0.76 | 11399 | 8663.24 |  |  |  |  | Кирпич керамический рядовой полнотелый одинарный, размеры 250х120х65 мм, марка М100
| Конструкции из кирпича и блоков | [13 empty] | Конструкции из кирпича и блоков
26 | ГЭСНр66-01-007-01 | Ремонт штукатурки тепловых колодцев и камер |  | 100 м2 |  | 0.24 | 58528.59 | 18576.71 |  |  |  |  | Ремонт штукатурки тепловых колодцев и камер
| 421/пр_2020_прил.10_т.1_п.2_гр.3 | Производство работ осуществляется на территории действующего предприятия с наличием в зоне производства работ одного или нескольких из следующих факторов: - разветвленной сети транспортных и инженерных коммуникаций; - стесненных условий для складирования материалов; - действующего технологического оборудования; - движения технологического транспорта ОЗП=1,15; ЭМ=1,15 к расх.; ЗПМ=1,15; ТЗ=1,15; ТЗМ=1,15 | [11 empty] | Производство работ осуществляется на территории действующего предприятия с наличием в зоне производства работ одного или нескольких из следующих факторов: - разветвленной сети транспортных и инженерных коммуникаций; - стесненных условий для складирования материалов; - действующего технологического оборудования; - движения технологического транспорта ОЗП=1,15; ЭМ=1,15 к расх.; ЗПМ=1,15; ТЗ=1,15; ТЗМ=1,15
| 421/пр_2020_п.58_пп.б | При применении сметных норм, включенных в сборники ГЭСН (ФЕР, ТЕР), аналогичных технологическим процессам в новом строительстве, в том числе по возведению новых конструктивных элементов ОЗП=1,15; ЭМ=1,25 к расх.; ЗПМ=1,25; ТЗ=1,15; ТЗМ=1,25 | [11 empty] | При применении сметных норм, включенных в сборники ГЭСН (ФЕР, ТЕР), аналогичных технологическим процессам в новом строительстве, в том числе по возведению новых конструктивных элементов ОЗП=1,15; ЭМ=1,25 к расх.; ЗПМ=1,25; ТЗ=1,15; ТЗМ=1,25
| Наружные инженерные сети: замена участков трубопроводов, восстановление и замена изделий и другое (ремонтно-строительные) | [13 empty] | Наружные инженерные сети: замена участков трубопроводов, восстановление и замена изделий и другое (ремонтно-строительные)
|  |  | Накладные расходы 104% ФОТ (от 18 575,90) |  |  |  |  | 19318.94
|  |  | Сметная прибыль 60% ФОТ (от 18 575,90) |  |  |  |  | 11145.54
|  |  | Итого c накладными и см. прибылью |  |  |  |  | 49041.19
| 1-100-33 | Средний разряд работы 3,3 |  | чел.-ч | 238.05 | 57.132 | 325.14 | 18575.9 | [7 empty] | Средний разряд работы 3,3
| 01.7.03.01-0001 | Вода |  | м3 | 0.1 | 0.024 | 33.92 | 0.81 | [7 empty] | Вода
27 | ГЭСН07-01-006-04 | Укладка плит перекрытий площадью: до 5 м2 при наибольшей массе монтажных элементов до 5 т |  | 100 шт |  | 0.2 | 145547.68 | 41916.59 |  |  |  |  | Укладка плит перекрытий площадью: до 5 м2 при наибольшей массе монтажных элементов до 5 т
| 421/пр_2020_прил.10_т.1_п.2_гр.3 | Производство работ осуществляется на территории действующего предприятия с наличием в зоне производства работ одного или нескольких из следующих факторов: - разветвленной сети транспортных и инженерных коммуникаций; - стесненных условий для складирования материалов; - действующего технологического оборудования; - движения технологического транспорта ОЗП=1,15; ЭМ=1,15 к расх.; ЗПМ=1,15; ТЗ=1,15; ТЗМ=1,15 | [11 empty] | Производство работ осуществляется на территории действующего предприятия с наличием в зоне производства работ одного или нескольких из следующих факторов: - разветвленной сети транспортных и инженерных коммуникаций; - стесненных условий для складирования материалов; - действующего технологического оборудования; - движения технологического транспорта ОЗП=1,15; ЭМ=1,15 к расх.; ЗПМ=1,15; ТЗ=1,15; ТЗМ=1,15
| 421/пр_2020_п.58_пп.б | При применении сметных норм, включенных в сборники ГЭСН (ФЕР, ТЕР), аналогичных технологическим процессам в новом строительстве, в том числе по возведению новых конструктивных элементов ОЗП=1,15; ЭМ=1,25 к расх.; ЗПМ=1,25; ТЗ=1,15; ТЗМ=1,25 | [11 empty] | При применении сметных норм, включенных в сборники ГЭСН (ФЕР, ТЕР), аналогичных технологическим процессам в новом строительстве, в том числе по возведению новых конструктивных элементов ОЗП=1,15; ЭМ=1,25 к расх.; ЗПМ=1,25; ТЗ=1,15; ТЗМ=1,25
| Бетонные и железобетонные сборные конструкции и работы в строительстве | [13 empty] | Бетонные и железобетонные сборные конструкции и работы в строительстве
|  |  | Накладные расходы 110% ФОТ (от 17 651,52) |  |  |  |  | 19416.67
|  |  | Сметная прибыль 73% ФОТ (от 17 651,52) |  |  |  |  | 12885.61
|  |  | Итого c накладными и см. прибылью |  |  |  |  | 74218.87
| 1-100-35 | Средний разряд работы 3,5 |  | чел.-ч | 202.3425 | 40.4685 | 333.04 | 13477.63 | [7 empty] | Средний разряд работы 3,5
| 91.05.06-007 | Краны на гусеничном ходу, грузоподъемность 25 т |  | маш.-ч | 35.9806 | 7.1961 | 2 248,36 451,93 | 16179.48 | [7 empty] | Краны на гусеничном ходу, грузоподъемность 25 т
| 91.14.02-001 | Автомобили бортовые, грузоподъемность до 5 т |  | маш.-ч | 10.8244 | 2.1649 | 615.69 | 1332.89 | [7 empty] | Автомобили бортовые, грузоподъемность до 5 т
| 91.17.04-233 | Аппараты сварочные для ручной дуговой сварки, сварочный ток до 350 А |  | маш.-ч | 7.6475 | 1.5295 | 35.91 | 54.92 | [7 empty] | Аппараты сварочные для ручной дуговой сварки, сварочный ток до 350 А
| 01.7.11.07-0054 | Электроды сварочные для сварки низколегированных и углеродистых сталей АНО-6, Э42, диаметр 6 мм |  | т | 0.02 | 0.004 | 142270.1 | 569.08 | [7 empty] | Электроды сварочные для сварки низколегированных и углеродистых сталей АНО-6, Э42, диаметр 6 мм
| 07.2.07.12-0001 | Металлоконструкции вспомогательного назначения с преобладанием толстолистовой стали или профильного проката, с отверстиями и без |  | т | 0.13 | 0.026 | 129492.94 | 3366.82 | [7 empty] | Металлоконструкции вспомогательного назначения с преобладанием толстолистовой стали или профильного проката, с отверстиями и без
| 08.3.03.06-0002 | Проволока горячекатаная в мотках, диаметр 6,3-6,5 мм |  | т | 0.035 | 0.007 | 58450.45 | 409.15 | [7 empty] | Проволока горячекатаная в мотках, диаметр 6,3-6,5 мм
| 11.1.03.06-0076 | Доска обрезная хвойных пород, естественной влажности, длина 2-6,5 м, ширина 100-250 мм, толщина 30-40 мм, сорт IV |  | м3 | 0.736 | 0.1472 | 10837.11 | 1595.22 | [7 empty] | Доска обрезная хвойных пород, естественной влажности, длина 2-6,5 м, ширина 100-250 мм, толщина 30-40 мм, сорт IV
| 12.1.02.06-0042 | Рубероид кровельный РПП-300 |  | м2 | 84 | 16.8 | 45.09 | 757.51 | [7 empty] | Рубероид кровельный РПП-300
28 | ФСБЦ-04.1.02.05-0136 | Смеси бетонные тяжелого бетона (БСТ) на щебне из гравия, класс В20, F(1)100, W4 |  | м3 |  | 1.4 | 6055.88 | 8478.23 |  |  |  |  | Смеси бетонные тяжелого бетона (БСТ) на щебне из гравия, класс В20, F(1)100, W4
| Бетонные и железобетонные монолитные конструкции и работы в строительстве | [13 empty] | Бетонные и железобетонные монолитные конструкции и работы в строительстве
29 |  | ПК30.15.8б |  | шт |  | 20 | 38900 | 778000 |  |  |  |  | ПК30.15.8б
| Земляные работы, выполняемые механизированным способом | [13 empty] | Земляные работы, выполняемые механизированным способом
30 | ГЭСН08-01-003-07 | Гидроизоляция боковая обмазочная битумная в 2 слоя по выровненной поверхности бутовой кладки, кирпичу, бетону |  | 100 м2 |  | 2.48 | 9454.43 | 30041.02 |  |  |  |  | Гидроизоляция боковая обмазочная битумная в 2 слоя по выровненной поверхности бутовой кладки, кирпичу, бетону
| 421/пр_2020_прил.10_т.1_п.2_гр.3 | Производство работ осуществляется на территории действующего предприятия с наличием в зоне производства работ одного или нескольких из следующих факторов: - разветвленной сети транспортных и инженерных коммуникаций; - стесненных условий для складирования материалов; - действующего технологического оборудования; - движения технологического транспорта ОЗП=1,15; ЭМ=1,15 к расх.; ЗПМ=1,15; ТЗ=1,15; ТЗМ=1,15 | [11 empty] | Производство работ осуществляется на территории действующего предприятия с наличием в зоне производства работ одного или нескольких из следующих факторов: - разветвленной сети транспортных и инженерных коммуникаций; - стесненных условий для складирования материалов; - действующего технологического оборудования; - движения технологического транспорта ОЗП=1,15; ЭМ=1,15 к расх.; ЗПМ=1,15; ТЗ=1,15; ТЗМ=1,15
| 421/пр_2020_п.58_пп.б | При применении сметных норм, включенных в сборники ГЭСН (ФЕР, ТЕР), аналогичных технологическим процессам в новом строительстве, в том числе по возведению новых конструктивных элементов ОЗП=1,15; ЭМ=1,25 к расх.; ЗПМ=1,25; ТЗ=1,15; ТЗМ=1,25 | [11 empty] | При применении сметных норм, включенных в сборники ГЭСН (ФЕР, ТЕР), аналогичных технологическим процессам в новом строительстве, в том числе по возведению новых конструктивных элементов ОЗП=1,15; ЭМ=1,25 к расх.; ЗПМ=1,25; ТЗ=1,15; ТЗМ=1,25
| Конструкции из кирпича и блоков | [13 empty] | Конструкции из кирпича и блоков
|  |  | Накладные расходы 110% ФОТ (от 24 506,29) |  |  |  |  | 26956.92
|  |  | Сметная прибыль 69% ФОТ (от 24 506,29) |  |  |  |  | 16909.34
|  |  | Итого c накладными и см. прибылью |  |  |  |  | 73907.28
| 1-100-39 | Средний разряд работы 3,9 |  | чел.-ч | 28.037 | 69.5318 | 348.83 | 24254.76 | [7 empty] | Средний разряд работы 3,9
| 91.08.04-021 | Котлы битумные передвижные электрические с центробежной мешалкой, объем загрузочной емкости 400 л |  | маш.-ч | 2.8031 | 6.9517 | 139.07 | 966.78 | [7 empty] | Котлы битумные передвижные электрические с центробежной мешалкой, объем загрузочной емкости 400 л
| 91.14.02-001 | Автомобили бортовые, грузоподъемность до 5 т |  | маш.-ч | 0.2875 | 0.713 | 615.69 | 438.99 | [7 empty] | Автомобили бортовые, грузоподъемность до 5 т
| 01.3.01.03-0002 | Керосин для технических целей |  | т | 0.024 | 0.05952 | 69027.29 | 4108.5 | [7 empty] | Керосин для технических целей
| 01.7.20.08-0051 | Ветошь хлопчатобумажная цветная |  | кг | 0.1 | 0.248 | 82.48 | 20.46 | [7 empty] | Ветошь хлопчатобумажная цветная
31 | ФСБЦ-01.2.01.02-0011 | Битум разжиженный РБ-1 |  | т |  | 0.03968 | 85412.34 | 3389.16 |  |  |  |  | Битум разжиженный РБ-1
| Наружные сети водопровода, канализации, теплоснабжения, газопровода | [13 empty] | Наружные сети водопровода, канализации, теплоснабжения, газопровода
32 | ФСБЦ-01.2.03.03-0152 | Мастика битумно-бутилкаучуковая гидроизоляционная, кровельная, расход 0,9 кг/м2 при толщине слоя 1,0 мм |  | т |  | 0.5952 | 89908.45 | 53513.51 |  |  |  |  | Мастика битумно-бутилкаучуковая гидроизоляционная, кровельная, расход 0,9 кг/м2 при толщине слоя 1,0 мм
| Конструкции из кирпича и блоков | [13 empty] | Конструкции из кирпича и блоков
33 | ГЭСН08-01-003-02 | Гидроизоляция стен, фундаментов: горизонтальная оклеечная в 1 слой |  | 100 м2 |  | 1.485 | 6172.06 | 12106.97 |  |  |  |  | Гидроизоляция стен, фундаментов: горизонтальная оклеечная в 1 слой
| 421/пр_2020_прил.10_т.1_п.2_гр.3 | Производство работ осуществляется на территории действующего предприятия с наличием в зоне производства работ одного или нескольких из следующих факторов: - разветвленной сети транспортных и инженерных коммуникаций; - стесненных условий для складирования материалов; - действующего технологического оборудования; - движения технологического транспорта ОЗП=1,15; ЭМ=1,15 к расх.; ЗПМ=1,15; ТЗ=1,15; ТЗМ=1,15 | [11 empty] | Производство работ осуществляется на территории действующего предприятия с наличием в зоне производства работ одного или нескольких из следующих факторов: - разветвленной сети транспортных и инженерных коммуникаций; - стесненных условий для складирования материалов; - действующего технологического оборудования; - движения технологического транспорта ОЗП=1,15; ЭМ=1,15 к расх.; ЗПМ=1,15; ТЗ=1,15; ТЗМ=1,15
| 421/пр_2020_п.58_пп.б | При применении сметных норм, включенных в сборники ГЭСН (ФЕР, ТЕР), аналогичных технологическим процессам в новом строительстве, в том числе по возведению новых конструктивных элементов ОЗП=1,15; ЭМ=1,25 к расх.; ЗПМ=1,25; ТЗ=1,15; ТЗМ=1,25 | [11 empty] | При применении сметных норм, включенных в сборники ГЭСН (ФЕР, ТЕР), аналогичных технологическим процессам в новом строительстве, в том числе по возведению новых конструктивных элементов ОЗП=1,15; ЭМ=1,25 к расх.; ЗПМ=1,25; ТЗ=1,15; ТЗМ=1,25
| Конструкции из кирпича и блоков | [13 empty] | Конструкции из кирпича и блоков
|  |  | Накладные расходы 110% ФОТ (от 9 212,61) |  |  |  |  | 10133.87
|  |  | Сметная прибыль 69% ФОТ (от 9 212,61) |  |  |  |  | 6356.7
|  |  | Итого c накладными и см. прибылью |  |  |  |  | 28597.54
| 1-100-30 | Средний разряд работы 3,0 |  | чел.-ч | 18.9118 | 28.0839 | 313.29 | 8798.42 | [7 empty] | Средний разряд работы 3,0
| 91.08.04-021 | Котлы битумные передвижные электрические с центробежной мешалкой, объем загрузочной емкости 400 л |  | маш.-ч | 2.5731 | 3.8211 | 139.07 | 531.4 | [7 empty] | Котлы битумные передвижные электрические с центробежной мешалкой, объем загрузочной емкости 400 л
| 91.14.02-001 | Автомобили бортовые, грузоподъемность до 5 т |  | маш.-ч | 0.79063 | 1.1741 | 615.69 | 722.87 | [7 empty] | Автомобили бортовые, грузоподъемность до 5 т
| 01.3.01.03-0002 | Керосин для технических целей |  | т | 0.016 | 0.02376 | 69027.29 | 1640.09 | [7 empty] | Керосин для технических целей
34 | ФСБЦ-01.2.01.02-0011 | Битум разжиженный РБ-1 |  | т |  | 0.03 | 85412.34 | 2562.37 |  |  |  |  | Битум разжиженный РБ-1
| Наружные сети водопровода, канализации, теплоснабжения, газопровода | [13 empty] | Наружные сети водопровода, канализации, теплоснабжения, газопровода
35 | ФСБЦ-01.2.03.03-0152 | Мастика битумно-бутилкаучуковая гидроизоляционная, кровельная, расход 0,9 кг/м2 при толщине слоя 1,0 мм |  | т |  | 0.36 | 89908.45 | 32367.04 |  |  |  |  | Мастика битумно-бутилкаучуковая гидроизоляционная, кровельная, расход 0,9 кг/м2 при толщине слоя 1,0 мм
| Конструкции из кирпича и блоков | [13 empty] | Конструкции из кирпича и блоков
36 |  | Стеклогидроизол 10м2 |  | шт |  | 16 | 1240 | 19840 |  |  |  |  | Стеклогидроизол 10м2
| Наружные сети водопровода, канализации, теплоснабжения, газопровода | [13 empty] | Наружные сети водопровода, канализации, теплоснабжения, газопровода
Итоги по разделу 2 Канал железобетонный : | [16 empty] | Итоги по разделу 2 Канал железобетонный :
Итого прямые затраты (справочно) | [7 empty] | 1061944.19 | [9 empty] | Итого прямые затраты (справочно)
в том числе: | [17 empty] | в том числе:
Оплата труда рабочих | [7 empty] | 96370.33 | [9 empty] | Оплата труда рабочих
Эксплуатация машин | [7 empty] | 35360.16 | [9 empty] | Эксплуатация машин
Оплата труда машинистов (Отм) | [7 empty] | 8723.7 | [9 empty] | Оплата труда машинистов (Отм)
Материалы | [7 empty] | 921490 | [9 empty] | Материалы
Строительные работы | [7 empty] | 1240812.44 | [9 empty] | Строительные работы
в том числе: | [17 empty] | в том числе:
оплата труда | [7 empty] | 96370.33 | [9 empty] | оплата труда
эксплуатация машин и механизмов | [7 empty] | 35360.16 | [9 empty] | эксплуатация машин и механизмов
оплата труда машинистов (Отм) | [7 empty] | 8723.7 | [9 empty] | оплата труда машинистов (Отм)
материалы | [7 empty] | 921490 | [9 empty] | материалы
накладные расходы | [7 empty] | 110957.88 | [9 empty] | накладные расходы
сметная прибыль | [7 empty] | 67910.37 | [9 empty] | сметная прибыль
Итого ФОТ (справочно) | [7 empty] | 105094.03 | [9 empty] | Итого ФОТ (справочно)
Итого накладные расходы (справочно) | [7 empty] | 110957.88 | [9 empty] | Итого накладные расходы (справочно)
Итого сметная прибыль (справочно) | [7 empty] | 67910.37 | [9 empty] | Итого сметная прибыль (справочно)
Итого по разделу 2 Канал железобетонный | [7 empty] | 1240812.44 | [10 empty] | Итого по разделу 2 Канал железобетонный
справочно: | [17 empty] | справочно:
Затраты труда рабочих | [5 empty] | 298,6251288 | [13 empty] | Затраты труда рабочих
Затраты труда машинистов | [5 empty] | 19,8868781 | [13 empty] | Затраты труда машинистов
Раздел 3. Трубопроводы | [11 empty] | Раздел 3. Трубопроводы
37 | ГЭСН24-01-002-01 | Демонтаж стальных трубопроводов в непроходном канале при номинальном давлении 1,6 МПа, температуре 150°С, диаметр труб: 50 мм |  | км |  | 0.01 | 232057.51 | 2447.48 |  |  |  |  | Демонтаж стальных трубопроводов в непроходном канале при номинальном давлении 1,6 МПа, температуре 150°С, диаметр труб: 50 мм
| 421/пр_2020_прил.10_т.1_п.2_гр.3 | Производство работ осуществляется на территории действующего предприятия с наличием в зоне производства работ одного или нескольких из следующих факторов: - разветвленной сети транспортных и инженерных коммуникаций; - стесненных условий для складирования материалов; - действующего технологического оборудования; - движения технологического транспорта ОЗП=1,15; ЭМ=1,15 к расх.; ЗПМ=1,15; ТЗ=1,15; ТЗМ=1,15 | [11 empty] | Производство работ осуществляется на территории действующего предприятия с наличием в зоне производства работ одного или нескольких из следующих факторов: - разветвленной сети транспортных и инженерных коммуникаций; - стесненных условий для складирования материалов; - действующего технологического оборудования; - движения технологического транспорта ОЗП=1,15; ЭМ=1,15 к расх.; ЗПМ=1,15; ТЗ=1,15; ТЗМ=1,15
| 648/пр_2022_п.144_т.2_стр.4_стб.3 | Демонтаж (разборка) металлических, металлокомпозитных, композитных конструкций ОЗП=0,7; ЭМ=0,7 к расх.; ЗПМ=0,7; МАТ=0 к расх.; ТЗ=0,7; ТЗМ=0,7 | [11 empty] | Демонтаж (разборка) металлических, металлокомпозитных, композитных конструкций ОЗП=0,7; ЭМ=0,7 к расх.; ЗПМ=0,7; МАТ=0 к расх.; ТЗ=0,7; ТЗМ=0,7
| 421/пр_2020_п.58_пп.б | При применении сметных норм, включенных в сборники ГЭСН (ФЕР, ТЕР), аналогичных технологическим процессам в новом строительстве, в том числе по возведению новых конструктивных элементов ОЗП=1,15; ЭМ=1,25 к расх.; ЗПМ=1,25; ТЗ=1,15; ТЗМ=1,25 | [11 empty] | При применении сметных норм, включенных в сборники ГЭСН (ФЕР, ТЕР), аналогичных технологическим процессам в новом строительстве, в том числе по возведению новых конструктивных элементов ОЗП=1,15; ЭМ=1,25 к расх.; ЗПМ=1,25; ТЗ=1,15; ТЗМ=1,25
| Наружные сети водопровода, канализации, теплоснабжения, газопровода | [13 empty] | Наружные сети водопровода, канализации, теплоснабжения, газопровода
|  |  | Накладные расходы 117% ФОТ (от 1 640,02) |  |  |  |  | 1918.82
|  |  | Сметная прибыль 74% ФОТ (от 1 640,02) |  |  |  |  | 1213.61
|  |  | Итого c накладными и см. прибылью |  |  |  |  | 5579.91
| 1-100-41 | Средний разряд работы 4,1 |  | чел.-ч | 392.518 | 3.9252 | 358.05 | 1405.41 | [7 empty] | Средний разряд работы 4,1
| 91.05.05-015 | Краны на автомобильном ходу, грузоподъемность 16 т |  | маш.-ч | 0.070438 | 0.0007044 | 1635.6 | 1.15 | [7 empty] | Краны на автомобильном ходу, грузоподъемность 16 т
| 91.10.01-001 | Агрегаты наполнительно-опрессовочные, подача до 70 м3/ч |  | маш.-ч | 25.1562 | 0.25156 | 1 713,63 336,43 | 431.09 | [7 empty] | Агрегаты наполнительно-опрессовочные, подача до 70 м3/ч
| 91.10.05-004 | Трубоукладчики, номинальная грузоподъемность 6,3 т |  | маш.-ч | 24.8544 | 0.24854 | 1 212,69 386,65 | 301.41 | [7 empty] | Трубоукладчики, номинальная грузоподъемность 6,3 т
| 91.14.02-001 | Автомобили бортовые, грузоподъемность до 5 т |  | маш.-ч | 0.11069 | 0.0011069 | 615.69 | 0.68 | [7 empty] | Автомобили бортовые, грузоподъемность до 5 т
| 91.17.04-233 | Аппараты сварочные для ручной дуговой сварки, сварочный ток до 350 А |  | маш.-ч | 69.1294 | 0.69129 | 35.91 | 24.82 | [7 empty] | Аппараты сварочные для ручной дуговой сварки, сварочный ток до 350 А
| 91.18.01-007 | Компрессоры винтовые передвижные с двигателем внутреннего сгорания, давление до 0,7 МПа (7 атм), производительность до 5,4 м3/мин |  | маш.-ч | 12.5781 | 0.12578 | 384.07 | 48.31 | [7 empty] | Компрессоры винтовые передвижные с двигателем внутреннего сгорания, давление до 0,7 МПа (7 атм), производительность до 5,4 м3/мин
38 | ГЭСН24-01-002-01 | Прокладка стальных трубопроводов в непроходном канале при номинальном давлении 1,6 МПа, температуре 150°С, диаметр труб: 50 мм |  | км |  | 0.01 | 240174.19 | 3577.58 |  |  |  |  | Прокладка стальных трубопроводов в непроходном канале при номинальном давлении 1,6 МПа, температуре 150°С, диаметр труб: 50 мм
| 421/пр_2020_прил.10_т.1_п.2_гр.3 | Производство работ осуществляется на территории действующего предприятия с наличием в зоне производства работ одного или нескольких из следующих факторов: - разветвленной сети транспортных и инженерных коммуникаций; - стесненных условий для складирования материалов; - действующего технологического оборудования; - движения технологического транспорта ОЗП=1,15; ЭМ=1,15 к расх.; ЗПМ=1,15; ТЗ=1,15; ТЗМ=1,15 | [11 empty] | Производство работ осуществляется на территории действующего предприятия с наличием в зоне производства работ одного или нескольких из следующих факторов: - разветвленной сети транспортных и инженерных коммуникаций; - стесненных условий для складирования материалов; - действующего технологического оборудования; - движения технологического транспорта ОЗП=1,15; ЭМ=1,15 к расх.; ЗПМ=1,15; ТЗ=1,15; ТЗМ=1,15
| 421/пр_2020_п.58_пп.б | При применении сметных норм, включенных в сборники ГЭСН (ФЕР, ТЕР), аналогичных технологическим процессам в новом строительстве, в том числе по возведению новых конструктивных элементов ОЗП=1,15; ЭМ=1,25 к расх.; ЗПМ=1,25; ТЗ=1,15; ТЗМ=1,25 | [11 empty] | При применении сметных норм, включенных в сборники ГЭСН (ФЕР, ТЕР), аналогичных технологическим процессам в новом строительстве, в том числе по возведению новых конструктивных элементов ОЗП=1,15; ЭМ=1,25 к расх.; ЗПМ=1,25; ТЗ=1,15; ТЗМ=1,25
| Наружные сети водопровода, канализации, теплоснабжения, газопровода | [13 empty] | Наружные сети водопровода, канализации, теплоснабжения, газопровода
|  |  | Накладные расходы 117% ФОТ (от 2 342,90) |  |  |  |  | 2741.19
|  |  | Сметная прибыль 74% ФОТ (от 2 342,90) |  |  |  |  | 1733.75
|  |  | Итого c накладными и см. прибылью |  |  |  |  | 8052.52
| 1-100-41 | Средний разряд работы 4,1 |  | чел.-ч | 560.74 | 5.6074 | 358.05 | 2007.73 | [7 empty] | Средний разряд работы 4,1
| 91.05.05-015 | Краны на автомобильном ходу, грузоподъемность 16 т |  | маш.-ч | 0.10063 | 0.0010063 | 1635.6 | 1.65 | [7 empty] | Краны на автомобильном ходу, грузоподъемность 16 т
| 91.10.01-001 | Агрегаты наполнительно-опрессовочные, подача до 70 м3/ч |  | маш.-ч | 35.9375 | 0.35938 | 1 713,63 336,43 | 615.84 | [7 empty] | Агрегаты наполнительно-опрессовочные, подача до 70 м3/ч
| 91.10.05-004 | Трубоукладчики, номинальная грузоподъемность 6,3 т |  | маш.-ч | 35.5063 | 0.35506 | 1 212,69 386,65 | 430.58 | [7 empty] | Трубоукладчики, номинальная грузоподъемность 6,3 т
| 91.14.02-001 | Автомобили бортовые, грузоподъемность до 5 т |  | маш.-ч | 0.15812 | 0.0015813 | 615.69 | 0.97 | [7 empty] | Автомобили бортовые, грузоподъемность до 5 т
| 91.17.04-233 | Аппараты сварочные для ручной дуговой сварки, сварочный ток до 350 А |  | маш.-ч | 98.7562 | 0.98756 | 35.91 | 35.46 | [7 empty] | Аппараты сварочные для ручной дуговой сварки, сварочный ток до 350 А
| 91.18.01-007 | Компрессоры винтовые передвижные с двигателем внутреннего сгорания, давление до 0,7 МПа (7 атм), производительность до 5,4 м3/мин |  | маш.-ч | 17.9688 | 0.17969 | 384.07 | 69.01 | [7 empty] | Компрессоры винтовые передвижные с двигателем внутреннего сгорания, давление до 0,7 МПа (7 атм), производительность до 5,4 м3/мин
| 01.7.03.04-0001 | Электроэнергия |  | кВт-ч | 7.434 | 0.07434 | 7.62 | 0.57 | [7 empty] | Электроэнергия
| 01.7.11.07-0227 | Электроды сварочные для сварки низколегированных и углеродистых сталей УОНИ 13/45, Э42А, диаметр 4-5 мм |  | кг | 45 | 0.45 | 149.4 | 67.23 | [7 empty] | Электроды сварочные для сварки низколегированных и углеродистых сталей УОНИ 13/45, Э42А, диаметр 4-5 мм
| 03.1.02.03-0014 | Известь хлорная, сорт I |  | т | 0.0006 | 6e-06 | 35757.05 | 0.21 | [7 empty] | Известь хлорная, сорт I
| 07.2.07.11-0002 | Опора для трубопроводов неподвижная стальная из горячекатаных профилей |  | т | 0.01 | 0.0001 | 131558.32 | 13.16 | [7 empty] | Опора для трубопроводов неподвижная стальная из горячекатаных профилей
39 | ГЭСН24-01-002-04 | Демонтаж стальных трубопроводов в непроходном канале при номинальном давлении 1,6 МПа, температуре 150°С, диаметр труб: 100 мм |  | км |  | 0.01 | 262030.19 | 2337.09 |  |  |  |  | Демонтаж стальных трубопроводов в непроходном канале при номинальном давлении 1,6 МПа, температуре 150°С, диаметр труб: 100 мм
| 421/пр_2020_прил.10_т.1_п.2_гр.3 | Производство работ осуществляется на территории действующего предприятия с наличием в зоне производства работ одного или нескольких из следующих факторов: - разветвленной сети транспортных и инженерных коммуникаций; - стесненных условий для складирования материалов; - действующего технологического оборудования; - движения технологического транспорта ОЗП=1,15; ЭМ=1,15 к расх.; ЗПМ=1,15; ТЗ=1,15; ТЗМ=1,15 | [11 empty] | Производство работ осуществляется на территории действующего предприятия с наличием в зоне производства работ одного или нескольких из следующих факторов: - разветвленной сети транспортных и инженерных коммуникаций; - стесненных условий для складирования материалов; - действующего технологического оборудования; - движения технологического транспорта ОЗП=1,15; ЭМ=1,15 к расх.; ЗПМ=1,15; ТЗ=1,15; ТЗМ=1,15
| 648/пр_2022_п.144_т.2_стр.5_стб.3 | Демонтаж (разборка) сетей инженерно-технического обеспечения ОЗП=0,6; ЭМ=0,6 к расх.; ЗПМ=0,6; МАТ=0 к расх.; ТЗ=0,6; ТЗМ=0,6 | [11 empty] | Демонтаж (разборка) сетей инженерно-технического обеспечения ОЗП=0,6; ЭМ=0,6 к расх.; ЗПМ=0,6; МАТ=0 к расх.; ТЗ=0,6; ТЗМ=0,6
| 421/пр_2020_п.58_пп.б | При применении сметных норм, включенных в сборники ГЭСН (ФЕР, ТЕР), аналогичных технологическим процессам в новом строительстве, в том числе по возведению новых конструктивных элементов ОЗП=1,15; ЭМ=1,25 к расх.; ЗПМ=1,25; ТЗ=1,15; ТЗМ=1,25 | [11 empty] | При применении сметных норм, включенных в сборники ГЭСН (ФЕР, ТЕР), аналогичных технологическим процессам в новом строительстве, в том числе по возведению новых конструктивных элементов ОЗП=1,15; ЭМ=1,25 к расх.; ЗПМ=1,25; ТЗ=1,15; ТЗМ=1,25
| Наружные сети водопровода, канализации, теплоснабжения, газопровода | [13 empty] | Наружные сети водопровода, канализации, теплоснабжения, газопровода
|  |  | Накладные расходы 117% ФОТ (от 1 625,06) |  |  |  |  | 1901.32
|  |  | Сметная прибыль 74% ФОТ (от 1 625,06) |  |  |  |  | 1202.54
|  |  | Итого c накладными и см. прибылью |  |  |  |  | 5440.95
| 1-100-42 | Средний разряд работы 4,2 |  | чел.-ч | 391.989 | 3.9199 | 363.31 | 1424.14 | [7 empty] | Средний разряд работы 4,2
| 91.05.05-015 | Краны на автомобильном ходу, грузоподъемность 16 т |  | маш.-ч | 0.077625 | 0.0007763 | 1635.6 | 1.27 | [7 empty] | Краны на автомобильном ходу, грузоподъемность 16 т
| 91.10.01-001 | Агрегаты наполнительно-опрессовочные, подача до 70 м3/ч |  | маш.-ч | 21.5625 | 0.21563 | 1 713,63 336,43 | 369.5 | [7 empty] | Агрегаты наполнительно-опрессовочные, подача до 70 м3/ч
| 91.10.05-004 | Трубоукладчики, номинальная грузоподъемность 6,3 т |  | маш.-ч | 21.2175 | 0.21218 | 1 212,69 386,65 | 257.3 | [7 empty] | Трубоукладчики, номинальная грузоподъемность 6,3 т
| 91.14.02-001 | Автомобили бортовые, грузоподъемность до 5 т |  | маш.-ч | 0.12075 | 0.0012075 | 615.69 | 0.74 | [7 empty] | Автомобили бортовые, грузоподъемность до 5 т
| 91.17.04-233 | Аппараты сварочные для ручной дуговой сварки, сварочный ток до 350 А |  | маш.-ч | 116.4375 | 1.1644 | 35.91 | 41.81 | [7 empty] | Аппараты сварочные для ручной дуговой сварки, сварочный ток до 350 А
| 91.18.01-007 | Компрессоры винтовые передвижные с двигателем внутреннего сгорания, давление до 0,7 МПа (7 атм), производительность до 5,4 м3/мин |  | маш.-ч | 10.7812 | 0.10781 | 384.07 | 41.41 | [7 empty] | Компрессоры винтовые передвижные с двигателем внутреннего сгорания, давление до 0,7 МПа (7 атм), производительность до 5,4 м3/мин
40 | ГЭСН24-01-032-05 | Установка задвижек или клапанов стальных для горячей воды и пара диаметром: 200 мм |  | 10 компл |  | 0.2 | 49075.22 | 14368.15 |  |  |  |  | Установка задвижек или клапанов стальных для горячей воды и пара диаметром: 200 мм
| 421/пр_2020_прил.10_т.1_п.2_гр.3 | Производство работ осуществляется на территории действующего предприятия с наличием в зоне производства работ одного или нескольких из следующих факторов: - разветвленной сети транспортных и инженерных коммуникаций; - стесненных условий для складирования материалов; - действующего технологического оборудования; - движения технологического транспорта ОЗП=1,15; ЭМ=1,15 к расх.; ЗПМ=1,15; ТЗ=1,15; ТЗМ=1,15 | [11 empty] | Производство работ осуществляется на территории действующего предприятия с наличием в зоне производства работ одного или нескольких из следующих факторов: - разветвленной сети транспортных и инженерных коммуникаций; - стесненных условий для складирования материалов; - действующего технологического оборудования; - движения технологического транспорта ОЗП=1,15; ЭМ=1,15 к расх.; ЗПМ=1,15; ТЗ=1,15; ТЗМ=1,15
| 421/пр_2020_п.58_пп.б | При применении сметных норм, включенных в сборники ГЭСН (ФЕР, ТЕР), аналогичных технологическим процессам в новом строительстве, в том числе по возведению новых конструктивных элементов ОЗП=1,15; ЭМ=1,25 к расх.; ЗПМ=1,25; ТЗ=1,15; ТЗМ=1,25 | [11 empty] | При применении сметных норм, включенных в сборники ГЭСН (ФЕР, ТЕР), аналогичных технологическим процессам в новом строительстве, в том числе по возведению новых конструктивных элементов ОЗП=1,15; ЭМ=1,25 к расх.; ЗПМ=1,25; ТЗ=1,15; ТЗМ=1,25
| Наружные сети водопровода, канализации, теплоснабжения, газопровода | [13 empty] | Наружные сети водопровода, канализации, теплоснабжения, газопровода
|  |  | Накладные расходы 117% ФОТ (от 10 057,97) |  |  |  |  | 11767.82
|  |  | Сметная прибыль 74% ФОТ (от 10 057,97) |  |  |  |  | 7442.9
|  |  | Итого c накладными и см. прибылью |  |  |  |  | 33578.87
| 2-100-02 | Рабочий 2 разряда |  | чел.-ч | 2.3144 | 0.46287 | 286.96 | 132.83 | [7 empty] | Рабочий 2 разряда
| 2-100-03 | Рабочий 3 разряда |  | чел.-ч | 16.3461 | 3.2692 | 313.29 | 1024.21 | [7 empty] | Рабочий 3 разряда
| 2-100-04 | Рабочий 4 разряда |  | чел.-ч | 46.4462 | 9.2892 | 352.78 | 3277.06 | [7 empty] | Рабочий 4 разряда
| 2-100-05 | Рабочий 5 разряда |  | чел.-ч | 54.3548 | 10.871 | 405.44 | 4407.52 | [7 empty] | Рабочий 5 разряда
| 91.10.05-004 | Трубоукладчики, номинальная грузоподъемность 6,3 т |  | маш.-ч | 14.375 | 2.875 | 1 212,69 386,65 | 3486.48 | [7 empty] | Трубоукладчики, номинальная грузоподъемность 6,3 т
| 91.14.02-001 | Автомобили бортовые, грузоподъемность до 5 т |  | маш.-ч | 0.71875 | 0.14375 | 615.69 | 88.51 | [7 empty] | Автомобили бортовые, грузоподъемность до 5 т
| 91.17.04-042 | Аппараты для газовой сварки и резки |  | маш.-ч | 4.6 | 0.92 | 5.35 | 4.92 | [7 empty] | Аппараты для газовой сварки и резки
| 91.17.04-233 | Аппараты сварочные для ручной дуговой сварки, сварочный ток до 350 А |  | маш.-ч | 41.6875 | 8.3375 | 35.91 | 299.4 | [7 empty] | Аппараты сварочные для ручной дуговой сварки, сварочный ток до 350 А
| 01.3.02.03-0001 | Ацетилен газообразный технический |  | м3 | 0.33 | 0.066 | 531.04 | 35.05 | [7 empty] | Ацетилен газообразный технический
| 01.3.02.08-0001 | Кислород газообразный технический |  | м3 | 1.48 | 0.296 | 108.91 | 32.24 | [7 empty] | Кислород газообразный технический
| 01.7.03.04-0001 | Электроэнергия |  | кВт-ч | 23.3 | 4.66 | 7.62 | 35.51 | [7 empty] | Электроэнергия
| 01.7.11.07-0227 | Электроды сварочные для сварки низколегированных и углеродистых сталей УОНИ 13/45, Э42А, диаметр 4-5 мм |  | кг | 10.25 | 2.05 | 149.4 | 306.27 | [7 empty] | Электроды сварочные для сварки низколегированных и углеродистых сталей УОНИ 13/45, Э42А, диаметр 4-5 мм
| 01.7.17.07-0054 | Круг шлифовальный прямого профиля, размеры 230х5х22 мм |  | шт | 0.84 | 0.168 | 129.74 | 21.8 | [7 empty] | Круг шлифовальный прямого профиля, размеры 230х5х22 мм
41 |  | Шаровый кран фланцевый Ду200 мм |  | шт |  | 2 | 28178.85 | 56357.7 |  |  |  |  | Шаровый кран фланцевый Ду200 мм
| Наружные сети водопровода, канализации, теплоснабжения, газопровода | [13 empty] | Наружные сети водопровода, канализации, теплоснабжения, газопровода
42 |  | Фланцы стальные Ду200 мм Ру16 |  | шт |  | 4 | 2349.9 | 9399.6 |  |  |  |  | Фланцы стальные Ду200 мм Ру16
| Наружные сети водопровода, канализации, теплоснабжения, газопровода | [13 empty] | Наружные сети водопровода, канализации, теплоснабжения, газопровода
43 | ГЭСН24-01-002-04 | Прокладка стальных трубопроводов в непроходном канале при номинальном давлении 1,6 МПа, температуре 150°С, диаметр труб: 100 мм |  | км |  | 0.01 | 289272.19 | 4167.58 |  |  |  |  | Прокладка стальных трубопроводов в непроходном канале при номинальном давлении 1,6 МПа, температуре 150°С, диаметр труб: 100 мм
| 421/пр_2020_прил.10_т.1_п.2_гр.3 | Производство работ осуществляется на территории действующего предприятия с наличием в зоне производства работ одного или нескольких из следующих факторов: - разветвленной сети транспортных и инженерных коммуникаций; - стесненных условий для складирования материалов; - действующего технологического оборудования; - движения технологического транспорта ОЗП=1,15; ЭМ=1,15 к расх.; ЗПМ=1,15; ТЗ=1,15; ТЗМ=1,15 | [11 empty] | Производство работ осуществляется на территории действующего предприятия с наличием в зоне производства работ одного или нескольких из следующих факторов: - разветвленной сети транспортных и инженерных коммуникаций; - стесненных условий для складирования материалов; - действующего технологического оборудования; - движения технологического транспорта ОЗП=1,15; ЭМ=1,15 к расх.; ЗПМ=1,15; ТЗ=1,15; ТЗМ=1,15
| 421/пр_2020_п.58_пп.б | При применении сметных норм, включенных в сборники ГЭСН (ФЕР, ТЕР), аналогичных технологическим процессам в новом строительстве, в том числе по возведению новых конструктивных элементов ОЗП=1,15; ЭМ=1,25 к расх.; ЗПМ=1,25; ТЗ=1,15; ТЗМ=1,25 | [11 empty] | При применении сметных норм, включенных в сборники ГЭСН (ФЕР, ТЕР), аналогичных технологическим процессам в новом строительстве, в том числе по возведению новых конструктивных элементов ОЗП=1,15; ЭМ=1,25 к расх.; ЗПМ=1,25; ТЗ=1,15; ТЗМ=1,25
| Наружные сети водопровода, канализации, теплоснабжения, газопровода | [13 empty] | Наружные сети водопровода, канализации, теплоснабжения, газопровода
|  |  | Накладные расходы 117% ФОТ (от 2 708,42) |  |  |  |  | 3168.85
|  |  | Сметная прибыль 74% ФОТ (от 2 708,42) |  |  |  |  | 2004.23
|  |  | Итого c накладными и см. прибылью |  |  |  |  | 9340.66
| 1-100-42 | Средний разряд работы 4,2 |  | чел.-ч | 653.315 | 6.5332 | 363.31 | 2373.56 | [7 empty] | Средний разряд работы 4,2
| 91.05.05-015 | Краны на автомобильном ходу, грузоподъемность 16 т |  | маш.-ч | 0.12937 | 0.0012938 | 1635.6 | 2.12 | [7 empty] | Краны на автомобильном ходу, грузоподъемность 16 т
| 91.10.01-001 | Агрегаты наполнительно-опрессовочные, подача до 70 м3/ч |  | маш.-ч | 35.9375 | 0.35938 | 1 713,63 336,43 | 615.84 | [7 empty] | Агрегаты наполнительно-опрессовочные, подача до 70 м3/ч
| 91.10.05-004 | Трубоукладчики, номинальная грузоподъемность 6,3 т |  | маш.-ч | 35.3625 | 0.35363 | 1 212,69 386,65 | 428.84 | [7 empty] | Трубоукладчики, номинальная грузоподъемность 6,3 т
| 91.14.02-001 | Автомобили бортовые, грузоподъемность до 5 т |  | маш.-ч | 0.20125 | 0.0020125 | 615.69 | 1.24 | [7 empty] | Автомобили бортовые, грузоподъемность до 5 т
| 91.17.04-233 | Аппараты сварочные для ручной дуговой сварки, сварочный ток до 350 А |  | маш.-ч | 194.0625 | 1.9406 | 35.91 | 69.69 | [7 empty] | Аппараты сварочные для ручной дуговой сварки, сварочный ток до 350 А
| 91.18.01-007 | Компрессоры винтовые передвижные с двигателем внутреннего сгорания, давление до 0,7 МПа (7 атм), производительность до 5,4 м3/мин |  | маш.-ч | 17.9688 | 0.17969 | 384.07 | 69.01 | [7 empty] | Компрессоры винтовые передвижные с двигателем внутреннего сгорания, давление до 0,7 МПа (7 атм), производительность до 5,4 м3/мин
| 01.7.03.01-0001 | Вода |  | м3 | 39 | 0.39 | 33.92 | 13.23 | [7 empty] | Вода
| 01.7.03.04-0001 | Электроэнергия |  | кВт-ч | 14.85 | 0.1485 | 7.62 | 1.13 | [7 empty] | Электроэнергия
| 01.7.11.07-0227 | Электроды сварочные для сварки низколегированных и углеродистых сталей УОНИ 13/45, Э42А, диаметр 4-5 мм |  | кг | 93 | 0.93 | 149.4 | 138.94 | [7 empty] | Электроды сварочные для сварки низколегированных и углеродистых сталей УОНИ 13/45, Э42А, диаметр 4-5 мм
| 03.1.02.03-0014 | Известь хлорная, сорт I |  | т | 0.002 | 2e-05 | 35757.05 | 0.72 | [7 empty] | Известь хлорная, сорт I
| 07.2.07.11-0002 | Опора для трубопроводов неподвижная стальная из горячекатаных профилей |  | т | 0.09 | 0.0009 | 131558.32 | 118.4 | [7 empty] | Опора для трубопроводов неподвижная стальная из горячекатаных профилей
44 | ГЭСН24-01-003-06 | Демонтаж стальных трубопроводов в проходном канале при номинальном давлении 1,6 МПа, температуре 150°С, диаметр труб: 150 мм |  | км |  | 0.208 | 389039.03 | 72575.23 |  |  |  |  | Демонтаж стальных трубопроводов в проходном канале при номинальном давлении 1,6 МПа, температуре 150°С, диаметр труб: 150 мм
| 421/пр_2020_прил.10_т.1_п.2_гр.3 | Производство работ осуществляется на территории действующего предприятия с наличием в зоне производства работ одного или нескольких из следующих факторов: - разветвленной сети транспортных и инженерных коммуникаций; - стесненных условий для складирования материалов; - действующего технологического оборудования; - движения технологического транспорта ОЗП=1,15; ЭМ=1,15 к расх.; ЗПМ=1,15; ТЗ=1,15; ТЗМ=1,15 | [11 empty] | Производство работ осуществляется на территории действующего предприятия с наличием в зоне производства работ одного или нескольких из следующих факторов: - разветвленной сети транспортных и инженерных коммуникаций; - стесненных условий для складирования материалов; - действующего технологического оборудования; - движения технологического транспорта ОЗП=1,15; ЭМ=1,15 к расх.; ЗПМ=1,15; ТЗ=1,15; ТЗМ=1,15
| 648/пр_2022_п.144_т.2_стр.5_стб.3 | Демонтаж (разборка) сетей инженерно-технического обеспечения ОЗП=0,6; ЭМ=0,6 к расх.; ЗПМ=0,6; МАТ=0 к расх.; ТЗ=0,6; ТЗМ=0,6 | [11 empty] | Демонтаж (разборка) сетей инженерно-технического обеспечения ОЗП=0,6; ЭМ=0,6 к расх.; ЗПМ=0,6; МАТ=0 к расх.; ТЗ=0,6; ТЗМ=0,6
| 421/пр_2020_п.58_пп.б | При применении сметных норм, включенных в сборники ГЭСН (ФЕР, ТЕР), аналогичных технологическим процессам в новом строительстве, в том числе по возведению новых конструктивных элементов ОЗП=1,15; ЭМ=1,25 к расх.; ЗПМ=1,25; ТЗ=1,15; ТЗМ=1,25 | [11 empty] | При применении сметных норм, включенных в сборники ГЭСН (ФЕР, ТЕР), аналогичных технологическим процессам в новом строительстве, в том числе по возведению новых конструктивных элементов ОЗП=1,15; ЭМ=1,25 к расх.; ЗПМ=1,25; ТЗ=1,15; ТЗМ=1,25
| Наружные сети водопровода, канализации, теплоснабжения, газопровода | [13 empty] | Наружные сети водопровода, канализации, теплоснабжения, газопровода
|  |  | Накладные расходы 117% ФОТ (от 49 795,52) |  |  |  |  | 58260.76
|  |  | Сметная прибыль 74% ФОТ (от 49 795,52) |  |  |  |  | 36848.68
|  |  | Итого c накладными и см. прибылью |  |  |  |  | 167684.67
| 1-100-44 | Средний разряд работы 4,4 |  | чел.-ч | 556.2435 | 115.6986 | 373.84 | 43252.78 | [7 empty] | Средний разряд работы 4,4
| 91.05.05-015 | Краны на автомобильном ходу, грузоподъемность 16 т |  | маш.-ч | 0.1035 | 0.021528 | 1635.6 | 35.21 | [7 empty] | Краны на автомобильном ходу, грузоподъемность 16 т
| 91.10.01-001 | Агрегаты наполнительно-опрессовочные, подача до 70 м3/ч |  | маш.-ч | 25.875 | 5.382 | 1 713,63 336,43 | 9222.76 | [7 empty] | Агрегаты наполнительно-опрессовочные, подача до 70 м3/ч
| 91.10.05-004 | Трубоукладчики, номинальная грузоподъемность 6,3 т |  | маш.-ч | 43.5562 | 9.0597 | 1 212,69 386,65 | 10986.61 | [7 empty] | Трубоукладчики, номинальная грузоподъемность 6,3 т
| 91.14.02-001 | Автомобили бортовые, грузоподъемность до 5 т |  | маш.-ч | 0.15525 | 0.032292 | 615.69 | 19.88 | [7 empty] | Автомобили бортовые, грузоподъемность до 5 т
| 91.17.04-233 | Аппараты сварочные для ручной дуговой сварки, сварочный ток до 350 А |  | маш.-ч | 198.375 | 41.262 | 35.91 | 1481.72 | [7 empty] | Аппараты сварочные для ручной дуговой сварки, сварочный ток до 350 А
| 91.18.01-007 | Компрессоры винтовые передвижные с двигателем внутреннего сгорания, давление до 0,7 МПа (7 атм), производительность до 5,4 м3/мин |  | маш.-ч | 12.9375 | 2.691 | 384.07 | 1033.53 | [7 empty] | Компрессоры винтовые передвижные с двигателем внутреннего сгорания, давление до 0,7 МПа (7 атм), производительность до 5,4 м3/мин
45 | ГЭСН24-01-003-07 | Прокладка стальных трубопроводов в проходном канале при номинальном давлении 1,6 МПа, температуре 150°С, диаметр труб: 200 мм |  | км |  | 0.208 | 506350.24 | 149455.87 |  |  |  |  | Прокладка стальных трубопроводов в проходном канале при номинальном давлении 1,6 МПа, температуре 150°С, диаметр труб: 200 мм
| 421/пр_2020_прил.10_т.1_п.2_гр.3 | Производство работ осуществляется на территории действующего предприятия с наличием в зоне производства работ одного или нескольких из следующих факторов: - разветвленной сети транспортных и инженерных коммуникаций; - стесненных условий для складирования материалов; - действующего технологического оборудования; - движения технологического транспорта ОЗП=1,15; ЭМ=1,15 к расх.; ЗПМ=1,15; ТЗ=1,15; ТЗМ=1,15 | [11 empty] | Производство работ осуществляется на территории действующего предприятия с наличием в зоне производства работ одного или нескольких из следующих факторов: - разветвленной сети транспортных и инженерных коммуникаций; - стесненных условий для складирования материалов; - действующего технологического оборудования; - движения технологического транспорта ОЗП=1,15; ЭМ=1,15 к расх.; ЗПМ=1,15; ТЗ=1,15; ТЗМ=1,15
| 421/пр_2020_п.58_пп.б | При применении сметных норм, включенных в сборники ГЭСН (ФЕР, ТЕР), аналогичных технологическим процессам в новом строительстве, в том числе по возведению новых конструктивных элементов ОЗП=1,15; ЭМ=1,25 к расх.; ЗПМ=1,25; ТЗ=1,15; ТЗМ=1,25 | [11 empty] | При применении сметных норм, включенных в сборники ГЭСН (ФЕР, ТЕР), аналогичных технологическим процессам в новом строительстве, в том числе по возведению новых конструктивных элементов ОЗП=1,15; ЭМ=1,25 к расх.; ЗПМ=1,25; ТЗ=1,15; ТЗМ=1,25
| Наружные сети водопровода, канализации, теплоснабжения, газопровода | [13 empty] | Наружные сети водопровода, канализации, теплоснабжения, газопровода
|  |  | Накладные расходы 117% ФОТ (от 90 677,55) |  |  |  |  | 106092.73
|  |  | Сметная прибыль 74% ФОТ (от 90 677,55) |  |  |  |  | 67101.39
|  |  | Итого c накладными и см. прибылью |  |  |  |  | 322649.99
| 1-100-44 | Средний разряд работы 4,4 |  | чел.-ч | 1009.0675 | 209.886 | 373.84 | 78463.8 | [7 empty] | Средний разряд работы 4,4
| 91.05.05-015 | Краны на автомобильном ходу, грузоподъемность 16 т |  | маш.-ч | 0.69 | 0.14352 | 1635.6 | 234.74 | [7 empty] | Краны на автомобильном ходу, грузоподъемность 16 т
| 91.10.01-001 | Агрегаты наполнительно-опрессовочные, подача до 70 м3/ч |  | маш.-ч | 43.125 | 8.97 | 1 713,63 336,43 | 15371.26 | [7 empty] | Агрегаты наполнительно-опрессовочные, подача до 70 м3/ч
| 91.10.05-004 | Трубоукладчики, номинальная грузоподъемность 6,3 т |  | маш.-ч | 86.825 | 18.0596 | 1 212,69 386,65 | 21900.7 | [7 empty] | Трубоукладчики, номинальная грузоподъемность 6,3 т
| 91.14.02-001 | Автомобили бортовые, грузоподъемность до 5 т |  | маш.-ч | 1.0494 | 0.21827 | 615.69 | 134.39 | [7 empty] | Автомобили бортовые, грузоподъемность до 5 т
| 91.17.04-233 | Аппараты сварочные для ручной дуговой сварки, сварочный ток до 350 А |  | маш.-ч | 355.0625 | 73.853 | 35.91 | 2652.06 | [7 empty] | Аппараты сварочные для ручной дуговой сварки, сварочный ток до 350 А
| 91.18.01-007 | Компрессоры винтовые передвижные с двигателем внутреннего сгорания, давление до 0,7 МПа (7 атм), производительность до 5,4 м3/мин |  | маш.-ч | 21.5625 | 4.485 | 384.07 | 1722.55 | [7 empty] | Компрессоры винтовые передвижные с двигателем внутреннего сгорания, давление до 0,7 МПа (7 атм), производительность до 5,4 м3/мин
| 01.7.03.01-0001 | Вода |  | м3 | 168 | 34.944 | 33.92 | 1185.3 | [7 empty] | Вода
| 01.7.03.04-0001 | Электроэнергия |  | кВт-ч | 29.7 | 6.1776 | 7.62 | 47.07 | [7 empty] | Электроэнергия
| 01.7.11.07-0227 | Электроды сварочные для сварки низколегированных и углеродистых сталей УОНИ 13/45, Э42А, диаметр 4-5 мм |  | кг | 185 | 38.48 | 149.4 | 5748.91 | [7 empty] | Электроды сварочные для сварки низколегированных и углеродистых сталей УОНИ 13/45, Э42А, диаметр 4-5 мм
| 03.1.02.03-0014 | Известь хлорная, сорт I |  | т | 0.101 | 0.021008 | 35757.05 | 751.18 | [7 empty] | Известь хлорная, сорт I
| 07.2.07.11-0002 | Опора для трубопроводов неподвижная стальная из горячекатаных профилей |  | т | 0.33 | 0.06864 | 131558.32 | 9030.16 | [7 empty] | Опора для трубопроводов неподвижная стальная из горячекатаных профилей
46 | ФСБЦ-07.2.07.11-0002 | Опора для трубопроводов неподвижная стальная из горячекатаных профилей |  | т |  | 0.51284 | 131558.32 | 67468.37 |  |  |  |  | Опора для трубопроводов неподвижная стальная из горячекатаных профилей
| Наружные сети водопровода, канализации, теплоснабжения, газопровода | [13 empty] | Наружные сети водопровода, канализации, теплоснабжения, газопровода
47 | ФСБЦ-01.7.17.07-0054 | Круг шлифовальный прямого профиля, размеры 230х5х22 мм |  | шт |  | 34 | 129.74 | 4411.16 |  |  |  |  | Круг шлифовальный прямого профиля, размеры 230х5х22 мм
| Наружные сети водопровода, канализации, теплоснабжения, газопровода | [13 empty] | Наружные сети водопровода, канализации, теплоснабжения, газопровода
48 |  | Предизолированная стальная труба ф219 мм в ППУ ПЭ |  | м |  | 208 | 5614.88 | 1167895.04 |  |  |  |  | Предизолированная стальная труба ф219 мм в ППУ ПЭ
| Наружные сети водопровода, канализации, теплоснабжения, газопровода | [13 empty] | Наружные сети водопровода, канализации, теплоснабжения, газопровода
49 |  | Предизолированный стальной отвод ф 219 мм в ППУ ПЭ |  | шт |  | 8 | 18854.5 | 150836 |  |  |  |  | Предизолированный стальной отвод ф 219 мм в ППУ ПЭ
| Наружные сети водопровода, канализации, теплоснабжения, газопровода | [13 empty] | Наружные сети водопровода, канализации, теплоснабжения, газопровода
50 |  | Предизолированный стальной тройник ф219 мм в ППУ ПЭ |  | шт |  | 2 | 20650.88 | 41301.76 |  |  |  |  | Предизолированный стальной тройник ф219 мм в ППУ ПЭ
| Наружные сети водопровода, канализации, теплоснабжения, газопровода | [13 empty] | Наружные сети водопровода, канализации, теплоснабжения, газопровода
51 |  | Комплект для изоляции стыков стально трубы ф219 мм |  | шт |  | 60 | 3066 | 183960 |  |  |  |  | Комплект для изоляции стыков стально трубы ф219 мм
| Наружные сети водопровода, канализации, теплоснабжения, газопровода | [13 empty] | Наружные сети водопровода, канализации, теплоснабжения, газопровода
52 |  | Переход стальной ф159-ф219 мм |  | шт |  | 4 | 2205 | 8820 |  |  |  |  | Переход стальной ф159-ф219 мм
| Наружные сети водопровода, канализации, теплоснабжения, газопровода | [13 empty] | Наружные сети водопровода, канализации, теплоснабжения, газопровода
53 | ГЭСН09-03-039-01 | Монтаж опорных конструкций для крепления трубопроводов внутри зданий и сооружений массой: до 0,1 т |  | т |  | 0.5 | 29889.69 | 19344.09 |  |  |  |  | Монтаж опорных конструкций для крепления трубопроводов внутри зданий и сооружений массой: до 0,1 т
| 421/пр_2020_прил.10_т.1_п.2_гр.3 | Производство работ осуществляется на территории действующего предприятия с наличием в зоне производства работ одного или нескольких из следующих факторов: - разветвленной сети транспортных и инженерных коммуникаций; - стесненных условий для складирования материалов; - действующего технологического оборудования; - движения технологического транспорта ОЗП=1,15; ЭМ=1,15 к расх.; ЗПМ=1,15; ТЗ=1,15; ТЗМ=1,15 | [11 empty] | Производство работ осуществляется на территории действующего предприятия с наличием в зоне производства работ одного или нескольких из следующих факторов: - разветвленной сети транспортных и инженерных коммуникаций; - стесненных условий для складирования материалов; - действующего технологического оборудования; - движения технологического транспорта ОЗП=1,15; ЭМ=1,15 к расх.; ЗПМ=1,15; ТЗ=1,15; ТЗМ=1,15
| 421/пр_2020_п.58_пп.б | При применении сметных норм, включенных в сборники ГЭСН (ФЕР, ТЕР), аналогичных технологическим процессам в новом строительстве, в том числе по возведению новых конструктивных элементов ОЗП=1,15; ЭМ=1,25 к расх.; ЗПМ=1,25; ТЗ=1,15; ТЗМ=1,25 | [11 empty] | При применении сметных норм, включенных в сборники ГЭСН (ФЕР, ТЕР), аналогичных технологическим процессам в новом строительстве, в том числе по возведению новых конструктивных элементов ОЗП=1,15; ЭМ=1,25 к расх.; ЗПМ=1,25; ТЗ=1,15; ТЗМ=1,25
| Строительные металлические конструкции | [13 empty] | Строительные металлические конструкции
|  |  | Накладные расходы 93% ФОТ (от 16 286,43) |  |  |  |  | 15146.38
|  |  | Сметная прибыль 62% ФОТ (от 16 286,43) |  |  |  |  | 10097.59
|  |  | Итого c накладными и см. прибылью |  |  |  |  | 44588.06
| 1-100-35 | Средний разряд работы 3,5 |  | чел.-ч | 97.336 | 48.668 | 333.04 | 16208.39 | [7 empty] | Средний разряд работы 3,5
| 91.05.05-015 | Краны на автомобильном ходу, грузоподъемность 16 т |  | маш.-ч | 0.15812 | 0.079062 | 1635.6 | 129.31 | [7 empty] | Краны на автомобильном ходу, грузоподъемность 16 т
| 91.06.03-062 | Лебедки электрические тяговым усилием до 31,39 кН (3,2 т) |  | маш.-ч | 5.3187 | 2.6594 | 19.08 | 50.74 | [7 empty] | Лебедки электрические тяговым усилием до 31,39 кН (3,2 т)
| 91.14.02-001 | Автомобили бортовые, грузоподъемность до 5 т |  | маш.-ч | 0.23 | 0.115 | 615.69 | 70.8 | [7 empty] | Автомобили бортовые, грузоподъемность до 5 т
| 91.17.04-042 | Аппараты для газовой сварки и резки |  | маш.-ч | 3.335 | 1.6675 | 5.35 | 8.92 | [7 empty] | Аппараты для газовой сварки и резки
| 91.17.04-171 | Аппараты сварочные для ручной дуговой сварки, сварочный ток до 500 А |  | маш.-ч | 23.4312 | 11.7156 | 81.23 | 951.66 | [7 empty] | Аппараты сварочные для ручной дуговой сварки, сварочный ток до 500 А
| 01.3.02.08-0001 | Кислород газообразный технический |  | м3 | 1.95 | 0.975 | 108.91 | 106.19 | [7 empty] | Кислород газообразный технический
| 01.3.02.09-0022 | Пропан-бутан смесь техническая |  | кг | 0.59 | 0.295 | 55.45 | 16.36 | [7 empty] | Пропан-бутан смесь техническая
| 01.7.03.04-0001 | Электроэнергия |  | кВт-ч | 10.353 | 5.1765 | 7.62 | 39.44 | [7 empty] | Электроэнергия
| 01.7.11.07-0036 | Электроды сварочные для сварки низколегированных и углеродистых сталей Э46, диаметр 4 мм |  | кг | 14 | 7 | 136.97 | 958.79 | [7 empty] | Электроды сварочные для сварки низколегированных и углеродистых сталей Э46, диаметр 4 мм
| 01.7.15.03-0042 | Болты с гайками и шайбами строительные |  | кг | 5 | 2.5 | 197.67 | 494.18 | [7 empty] | Болты с гайками и шайбами строительные
| 01.7.15.06-0111 | Гвозди строительные |  | т | 1e-05 | 5e-06 | 88573.21 | 0.44 | [7 empty] | Гвозди строительные
| 01.7.20.08-0071 | Канат пеньковый тросовой свивки, пропитанный, диаметр 26 мм |  | т | 0.0001 | 5e-05 | 340727.4 | 17.04 | [7 empty] | Канат пеньковый тросовой свивки, пропитанный, диаметр 26 мм
| 08.2.02.11-0007 | Канат двойной свивки ТК, конструкции 6х19(1+6+12)+1 о.с., марка В, из оцинкованной по группе Ж проволоки, маркировочная группа 1570-1770 Н/мм2, диаметр 5,5 мм |  | 10 м | 0.0187 | 0.00935 | 320.15 | 2.99 | [7 empty] | Канат двойной свивки ТК, конструкции 6х19(1+6+12)+1 о.с., марка В, из оцинкованной по группе Ж проволоки, маркировочная группа 1570-1770 Н/мм2, диаметр 5,5 мм
| 08.3.03.06-0002 | Проволока горячекатаная в мотках, диаметр 6,3-6,5 мм |  | т | 3e-05 | 1.5e-05 | 58450.45 | 0.88 | [7 empty] | Проволока горячекатаная в мотках, диаметр 6,3-6,5 мм
| 08.3.11.01-1106 | Швеллеры стальные горячекатаные, марки стали Ст3пс, Ст3сп, № 40У, № 40П |  | т | 0.00194 | 0.00097 | 146333.2 | 141.94 | [7 empty] | Швеллеры стальные горячекатаные, марки стали Ст3пс, Ст3сп, № 40У, № 40П
| 11.1.03.01-0061 | Бруски обрезные хвойных пород (ель, сосна), естественной влажности, длина 2-6,5 м, ширина 20-90 мм, толщина 20-90 мм, сорт I |  | м3 | 0.00103 | 0.000515 | 16496.03 | 8.5 | [7 empty] | Бруски обрезные хвойных пород (ель, сосна), естественной влажности, длина 2-6,5 м, ширина 20-90 мм, толщина 20-90 мм, сорт I
| 14.4.01.01-0003 | Грунтовка ГФ-021 |  | т | 0.00031 | 0.000155 | 93896.16 | 14.55 | [7 empty] | Грунтовка ГФ-021
| 14.5.09.07-0030 | Растворитель Р-4 |  | т | 0.0006 | 0.0003 | 149760.2 | 44.93 | [7 empty] | Растворитель Р-4
54 | ФСБЦ-07.2.07.04-0007 | Конструкции стальные индивидуального изготовления из сортового проката |  | т |  | 0.7 | 129492.94 | 90645.06 |  |  |  |  | Конструкции стальные индивидуального изготовления из сортового проката
| Строительные металлические конструкции | [13 empty] | Строительные металлические конструкции
55 | ГЭСН13-03-002-04 | Огрунтовка металлических поверхностей за один раз: грунтовкой ГФ-021 |  | 100 м2 |  | 1.26 | 3116.42 | 4797.32 |  |  |  |  | Огрунтовка металлических поверхностей за один раз: грунтовкой ГФ-021
| 421/пр_2020_прил.10_т.1_п.2_гр.3 | Производство работ осуществляется на территории действующего предприятия с наличием в зоне производства работ одного или нескольких из следующих факторов: - разветвленной сети транспортных и инженерных коммуникаций; - стесненных условий для складирования материалов; - действующего технологического оборудования; - движения технологического транспорта ОЗП=1,15; ЭМ=1,15 к расх.; ЗПМ=1,15; ТЗ=1,15; ТЗМ=1,15 | [11 empty] | Производство работ осуществляется на территории действующего предприятия с наличием в зоне производства работ одного или нескольких из следующих факторов: - разветвленной сети транспортных и инженерных коммуникаций; - стесненных условий для складирования материалов; - действующего технологического оборудования; - движения технологического транспорта ОЗП=1,15; ЭМ=1,15 к расх.; ЗПМ=1,15; ТЗ=1,15; ТЗМ=1,15
| 421/пр_2020_п.58_пп.б | При применении сметных норм, включенных в сборники ГЭСН (ФЕР, ТЕР), аналогичных технологическим процессам в новом строительстве, в том числе по возведению новых конструктивных элементов ОЗП=1,15; ЭМ=1,25 к расх.; ЗПМ=1,25; ТЗ=1,15; ТЗМ=1,25 | [11 empty] | При применении сметных норм, включенных в сборники ГЭСН (ФЕР, ТЕР), аналогичных технологическим процессам в новом строительстве, в том числе по возведению новых конструктивных элементов ОЗП=1,15; ЭМ=1,25 к расх.; ЗПМ=1,25; ТЗ=1,15; ТЗМ=1,25
| Защита строительных конструкций и оборудования от коррозии | [13 empty] | Защита строительных конструкций и оборудования от коррозии
|  |  | Накладные расходы 94% ФОТ (от 3 461,39) |  |  |  |  | 3253.71
|  |  | Сметная прибыль 51% ФОТ (от 3 461,39) |  |  |  |  | 1765.31
|  |  | Итого c накладными и см. прибылью |  |  |  |  | 9816.34
| 1-100-47 | Средний разряд работы 4,7 |  | чел.-ч | 7.0225 | 8.8483 | 389.64 | 3447.66 | [7 empty] | Средний разряд работы 4,7
| 91.06.03-060 | Лебедки электрические тяговым усилием до 5,79 кН (0,59 т) |  | маш.-ч | 0.014375 | 0.018113 | 9.4 | 0.17 | [7 empty] | Лебедки электрические тяговым усилием до 5,79 кН (0,59 т)
| 91.06.05-011 | Погрузчики одноковшовые универсальные фронтальные пневмоколесные, номинальная вместимость основного ковша 2,6 м3, грузоподъемность 5 т |  | маш.-ч | 0.014375 | 0.018113 | 1606.22 | 29.09 | [7 empty] | Погрузчики одноковшовые универсальные фронтальные пневмоколесные, номинальная вместимость основного ковша 2,6 м3, грузоподъемность 5 т
| 91.14.02-001 | Автомобили бортовые, грузоподъемность до 5 т |  | маш.-ч | 0.014375 | 0.018113 | 615.69 | 11.15 | [7 empty] | Автомобили бортовые, грузоподъемность до 5 т
| 91.21.01-012 | Агрегаты окрасочные высокого давления для окраски поверхностей конструкций, мощность 1 кВт |  | маш.-ч | 1.61 | 2.0286 | 6.28 | 12.74 | [7 empty] | Агрегаты окрасочные высокого давления для окраски поверхностей конструкций, мощность 1 кВт
| 14.4.01.01-0003 | Грунтовка ГФ-021 |  | т | 0.009 | 0.01134 | 93896.16 | 1064.78 | [7 empty] | Грунтовка ГФ-021
| 14.5.09.02-0002 | Ксилол нефтяной, марка А |  | т | 0.0015 | 0.00189 | 115346.16 | 218 | [7 empty] | Ксилол нефтяной, марка А
56 | ГЭСН22-06-005-05 | Врезка в существующие сети из стальных труб стальных штуцеров (патрубков) диаметром: 200 мм |  | шт |  | 4 | 4748.93 | 29311.45 |  |  |  |  | Врезка в существующие сети из стальных труб стальных штуцеров (патрубков) диаметром: 200 мм
| 421/пр_2020_прил.10_т.1_п.2_гр.3 | Производство работ осуществляется на территории действующего предприятия с наличием в зоне производства работ одного или нескольких из следующих факторов: - разветвленной сети транспортных и инженерных коммуникаций; - стесненных условий для складирования материалов; - действующего технологического оборудования; - движения технологического транспорта ОЗП=1,15; ЭМ=1,15 к расх.; ЗПМ=1,15; ТЗ=1,15; ТЗМ=1,15 | [11 empty] | Производство работ осуществляется на территории действующего предприятия с наличием в зоне производства работ одного или нескольких из следующих факторов: - разветвленной сети транспортных и инженерных коммуникаций; - стесненных условий для складирования материалов; - действующего технологического оборудования; - движения технологического транспорта ОЗП=1,15; ЭМ=1,15 к расх.; ЗПМ=1,15; ТЗ=1,15; ТЗМ=1,15
| 421/пр_2020_п.58_пп.б | При применении сметных норм, включенных в сборники ГЭСН (ФЕР, ТЕР), аналогичных технологическим процессам в новом строительстве, в том числе по возведению новых конструктивных элементов ОЗП=1,15; ЭМ=1,25 к расх.; ЗПМ=1,25; ТЗ=1,15; ТЗМ=1,25 | [11 empty] | При применении сметных норм, включенных в сборники ГЭСН (ФЕР, ТЕР), аналогичных технологическим процессам в новом строительстве, в том числе по возведению новых конструктивных элементов ОЗП=1,15; ЭМ=1,25 к расх.; ЗПМ=1,25; ТЗ=1,15; ТЗМ=1,25
| Наружные сети водопровода, канализации, теплоснабжения, газопровода | [13 empty] | Наружные сети водопровода, канализации, теплоснабжения, газопровода
|  |  | Накладные расходы 117% ФОТ (от 11 983,25) |  |  |  |  | 14020.4
|  |  | Сметная прибыль 74% ФОТ (от 11 983,25) |  |  |  |  | 8867.61
|  |  | Итого c накладными и см. прибылью |  |  |  |  | 52199.46
| 1-100-49 | Средний разряд работы 4,9 |  | чел.-ч | 4.8139 | 19.2556 | 400.17 | 7705.51 | [7 empty] | Средний разряд работы 4,9
| 91.14.02-001 | Автомобили бортовые, грузоподъемность до 5 т |  | маш.-ч | 0.38812 | 1.5525 | 615.69 | 955.86 | [7 empty] | Автомобили бортовые, грузоподъемность до 5 т
| 91.17.04-033 | Агрегаты сварочные для ручной дуговой сварки на тракторе, сварочный ток до 250 А, количество постов 2, мощность трактора 79 кВт (108 л.с.) |  | маш.-ч | 2.3 | 9.2 | 1 379,11 386,65 | 12687.81 | [7 empty] | Агрегаты сварочные для ручной дуговой сварки на тракторе, сварочный ток до 250 А, количество постов 2, мощность трактора 79 кВт (108 л.с.)
| 91.17.04-042 | Аппараты для газовой сварки и резки |  | маш.-ч | 1.0063 | 4.025 | 5.35 | 21.53 | [7 empty] | Аппараты для газовой сварки и резки
| 01.3.02.03-0001 | Ацетилен газообразный технический |  | м3 | 0.177 | 0.708 | 531.04 | 375.98 | [7 empty] | Ацетилен газообразный технический
| 01.3.02.08-0001 | Кислород газообразный технический |  | м3 | 0.59 | 2.36 | 108.91 | 257.03 | [7 empty] | Кислород газообразный технический
| 01.7.11.07-0227 | Электроды сварочные для сварки низколегированных и углеродистых сталей УОНИ 13/45, Э42А, диаметр 4-5 мм |  | кг | 0.68 | 2.72 | 149.4 | 406.37 | [7 empty] | Электроды сварочные для сварки низколегированных и углеродистых сталей УОНИ 13/45, Э42А, диаметр 4-5 мм
| 23.5.02.02-0087 | Трубы стальные электросварные прямошовные из стали марок Ст2, 10, наружный диаметр 219 мм, толщина стенки 5 мм |  | м | 0.4 | 1.6 | 1639.76 | 2623.62 | [7 empty] | Трубы стальные электросварные прямошовные из стали марок Ст2, 10, наружный диаметр 219 мм, толщина стенки 5 мм
Итоги по разделу 3 Трубопроводы : | [16 empty] | Итоги по разделу 3 Трубопроводы :
Итого прямые затраты (справочно) | [7 empty] | 2083476.53 | [9 empty] | Итого прямые затраты (справочно)
в том числе: | [17 empty] | в том числе:
Оплата труда рабочих | [7 empty] | 165130.6 | [9 empty] | Оплата труда рабочих
Эксплуатация машин | [7 empty] | 87464.24 | [9 empty] | Эксплуатация машин
Оплата труда машинистов (Отм) | [7 empty] | 25447.91 | [9 empty] | Оплата труда машинистов (Отм)
Материалы | [7 empty] | 1805433.78 | [9 empty] | Материалы
Строительные работы | [7 empty] | 2440026.12 | [9 empty] | Строительные работы
в том числе: | [17 empty] | в том числе:
оплата труда | [7 empty] | 165130.6 | [9 empty] | оплата труда
эксплуатация машин и механизмов | [7 empty] | 87464.24 | [9 empty] | эксплуатация машин и механизмов
оплата труда машинистов (Отм) | [7 empty] | 25447.91 | [9 empty] | оплата труда машинистов (Отм)
материалы | [7 empty] | 1805433.78 | [9 empty] | материалы
накладные расходы | [7 empty] | 218271.98 | [9 empty] | накладные расходы
сметная прибыль | [7 empty] | 138277.61 | [9 empty] | сметная прибыль
Итого ФОТ (справочно) | [7 empty] | 190578.51 | [9 empty] | Итого ФОТ (справочно)
Итого накладные расходы (справочно) | [7 empty] | 218271.98 | [9 empty] | Итого накладные расходы (справочно)
Итого сметная прибыль (справочно) | [7 empty] | 138277.61 | [9 empty] | Итого сметная прибыль (справочно)
Итого по разделу 3 Трубопроводы | [7 empty] | 2440026.12 | [10 empty] | Итого по разделу 3 Трубопроводы
справочно: | [17 empty] | справочно:
Затраты труда рабочих | [5 empty] | 446,2345115 | [13 empty] | Затраты труда рабочих
Затраты труда машинистов | [5 empty] | 66,0224491 | [13 empty] | Затраты труда машинистов
Итоги по смете: | [20 empty] | Итоги по смете:
Итого прямые затраты (справочно) | [7 empty] | 3985766.4 | [13 empty] | Итого прямые затраты (справочно)
в том числе: | [21 empty] | в том числе:
Оплата труда рабочих | [7 empty] | 307623.02 | [13 empty] | Оплата труда рабочих
Эксплуатация машин | [7 empty] | 414381.36 | [13 empty] | Эксплуатация машин
Оплата труда машинистов (Отм) | [7 empty] | 140357.42 | [13 empty] | Оплата труда машинистов (Отм)
Материалы | [7 empty] | 3123404.6 | [13 empty] | Материалы
Строительные работы | [7 empty] | 4793777.86 | [13 empty] | Строительные работы
в том числе: | [21 empty] | в том числе:
оплата труда | [7 empty] | 307623.02 | [13 empty] | оплата труда
эксплуатация машин и механизмов | [7 empty] | 414381.36 | [13 empty] | эксплуатация машин и механизмов
оплата труда машинистов (Отм) | [7 empty] | 140357.42 | [13 empty] | оплата труда машинистов (Отм)
материалы | [7 empty] | 3123404.6 | [13 empty] | материалы
накладные расходы | [7 empty] | 493910.71 | [13 empty] | накладные расходы
сметная прибыль | [7 empty] | 314100.75 | [13 empty] | сметная прибыль
Итого ФОТ (справочно) | [7 empty] | 447980.44 | [13 empty] | Итого ФОТ (справочно)
Итого накладные расходы (справочно) | [7 empty] | 493910.71 | [13 empty] | Итого накладные расходы (справочно)
Итого сметная прибыль (справочно) | [7 empty] | 314100.75 | [13 empty] | Итого сметная прибыль (справочно)
НДС 20% | [7 empty] | 958755.57 | [13 empty] | НДС 20%
ВСЕГО по смете | [7 empty] | 5752533.43 | [14 empty] | ВСЕГО по смете